## 封-1 招标工程量清单封面
|  | 城区雨污分流改造工程 |  | 工程
招 标 工 程 量 清 单
| 招 标 人： |  | 连云港市海州区住房和城乡建设局
(单位盖章)
| 造价咨询人： |  | 中晟全过程工程咨询设计有限公司
(单位盖章)
2025-04-30
封-1

## 扉-1 招标工程量清单扉页
|  | 城区雨污分流改造工程 |  |  | 工程
招 标 工 程 量 清 单
招 标 人： | 连云港市海州区住房和城乡建设局 |  | 造价咨询人： | 中晟全过程工程咨询设计有限公司
| （单位盖章） |  |  | (单位资质专用章)
法定代表人 或其授权人： | 王志钰 |  | 法定代表人 或其授权人： | 曹宇婷
| (签字或盖章) |  |  | (签字或盖章)
编 制 人： | 裴兆银 |  | 复 核 人： | 张义梅
| (造价人员签字盖专用章) |  |  | (造价工程师签字盖专用章)
编 制 时 间： | 2025-04-30 |  | 复 核 时 间： | 2025-05-07
扉-1

## 表-01 总说明
总 说 明
工程名称： 城区雨污分流改造工程 | 第 1 页 共 1 页
表-01

## 表-08 分部分项工程和单价措施项目清单与计价表【大型土石
分部分项工程和单价措施项目清单与计价表
工程名称：大型土石方工程 | [5 empty] | 标段：城区雨污分流改造工程 |  |  | 第 1 页 共 2 页
序号 | 项目编码 | 项目名称 | 项目特征描述 | 计量单位 | 工程量 |  | 金额（元）
[7 empty] | 综合单价 | 综合合价 |  | 其中：暂估价
整个项目
1 | 040101002001 | 挖沟槽土方 | 1.土壤类别:综合考虑 2.挖土深度:按设计要求 | m3 | 6626.83
2 | 040101003001 | 挖基坑土方 | 1.土壤类别:综合考虑 2.挖土深度:按设计要求 | m3 | 60
3 | 040103001001 | 回填方 | 1.密实度要求:符合设计及规范要求 2.填方材料品种:土方 3.填方粒径要求:符合设计及规范要求 4.填方来源、运距:自行考虑 | m3 | 3935.54
4 | 040103002001 | 余方弃置 | 1.废弃料品种:土方 2.运距:自行考虑 | m3 | 2751.29
分部分项合计
措施项目
5 | 041106001001 | 大型机械设备进出场及安拆 | 1.机械设备名称:自行考虑 2.机械设备规格型号:自行考虑 | 项 | 1
6 | 041103001001 | 围堰 | 1.围堰类型:自行考虑 2.围堰顶宽及底宽:自行考虑 3.围堰高度:自行考虑 4.填心材料:自行考虑 | 项 | 1
7 | 041107002001 | 排水、降水 | 1.机械规格型号:自行考虑 2.降排水管规格:自行考虑 | 项 | 1
单价措施合计
本页小计
注：为计取规费等的使用，可在表中增设其中：“定额人工费”。
表—08
分部分项工程和单价措施项目清单与计价表
工程名称：大型土石方工程 | [5 empty] | 标段：城区雨污分流改造工程 |  |  | 第 2 页 共 2 页
合 计
注：为计取规费等的使用，可在表中增设其中：“定额人工费”。
表—08

## 表-11 总价措施项目清单与计价表【大型土石方工程】
总价措施项目清单与计价表
工程名称：大型土石方工程 |  |  |  | 标段：城区雨污分流改造工程 |  |  |  | 第 1 页 共 2 页
序号 | 项目编码 | 项目名称 | 计算基础 |  | 费率 (%) | 金额 (元) | 调整 费率 (%) |  | 调整后 金额(元) | 备注
1 | 041109001001 | 安全文明施工费
1.1 | 1.1 | 基本费 | 分部分项合计+技术措施项目合计-分部分项设备费-技术措施项目设备费 |  | 1.5
1.2 | 1.2 | 增加费 | 分部分项合计+技术措施项目合计-分部分项设备费-技术措施项目设备费 |  | 0
1.3 | 1.3 | 扬尘污染防治增加费 | 分部分项合计+技术措施项目合计-分部分项设备费-技术措施项目设备费 |  | 0.42
2 | 041109010001 | 按质论价 | 分部分项合计+技术措施项目合计-分部分项设备费-技术措施项目设备费 |  | 0
3 | 041109002001 | 夜间施工 | 分部分项合计+技术措施项目合计-分部分项设备费-技术措施项目设备费
4 | 041109003001 | 二次搬运 | 分部分项合计+技术措施项目合计-分部分项设备费-技术措施项目设备费
5 | 041109004001 | 冬雨季施工 | 分部分项合计+技术措施项目合计-分部分项设备费-技术措施项目设备费
6 | 041109006001 | 地上、地下设施、建筑物的临时保护设施 | 分部分项合计+技术措施项目合计-分部分项设备费-技术措施项目设备费
7 | 041109007001 | 已完工程及设备保护 | 分部分项合计+技术措施项目合计-分部分项设备费-技术措施项目设备费
8 | 041109008001 | 临时设施 | 分部分项合计+技术措施项目合计-分部分项设备费-技术措施项目设备费
9 | 041109009001 | 赶工措施 | 分部分项合计+技术措施项目合计-分部分项设备费-技术措
编制人（造价人员）： |  |  |  | 复核人（造价工程师）：
表-11
总价措施项目清单与计价表
工程名称：大型土石方工程 |  |  |  | 标段：城区雨污分流改造工程 |  |  |  | 第 2 页 共 2 页
序号 | 项目编码 | 项目名称 | 计算基础 |  | 费率 (%) | 金额 (元) | 调整 费率 (%) |  | 调整后 金额(元) | 备注
施项目设备费
10 | 041109011001 | 建筑工人实名制 | 分部分项合计+技术措施项目合计-分部分项设备费-技术措施项目设备费 | [6 empty] | 建筑工人实名制设备由建筑工人工资专用账户开户银行提供的，建筑工人实名制费用按表中费率乘以0.5系数计取
11 | 041109012001 | 特殊施工降效 | 分部分项合计+技术措施项目合计-分部分项设备费-技术措施项目设备费
12 | 041109013001 | 交通组织维护 | 分部分项合计+技术措施项目合计-分部分项设备费-技术措施项目设备费
13 | 041109014001 | 协管费 | 分部分项合计+技术措施项目合计-分部分项设备费-技术措施项目设备费
14 | 041109015001 | 智慧工地费用 | 分部分项合计+技术措施项目合计-分部分项设备费-技术措施项目设备费
合 计
编制人（造价人员）： |  |  |  | 复核人（造价工程师）：
表-11

## 表-12 其他项目清单与计价汇总表【大型土石方工程】
其他项目清单与计价汇总表
工程名称：大型土石方工程 |  | 标段：城区雨污分流改造工程 |  |  | 第 1 页 共 1 页
序号 | 项目名称 |  | 金额（元） | 结算金额（元） |  | 备注
一 | 其他项目
1 | 暂列金额 |  |  |  |  | 明细详见表-12-1
2 | 暂估价
2.1 | 材料(工程设备)暂估价 |  | - |  |  | 明细详见表-12-2
2.2 | 专业工程暂估价 |  |  |  |  | 明细详见表-12-3
3 | 计日工 |  |  |  |  | 明细详见表-12-4
4 | 总承包服务费 |  |  |  |  | 明细详见表-12-5
5 | 索赔与现场签证 |  | - |  |  | 明细详见表-12-6
合 计 | [5 empty] | —
表—12

## 表-13 规费、税金项目清单与计价表【大型土石方工程】
规费、税金项目清单与计价表
工程名称：大型土石方工程 |  |  | 标段：城区雨污分流改造工程 |  | 第 1 页 共 1 页
序号 | 项目名称 | 计算基础 |  | 计算基数 |  | 计算费率(%) | 金额(元)
1 | 规费 | 社会保险费+住房公积金+环境保护税
1.1 | 社会保险费 | 分部分项工程+措施项目+其他项目-分部分项设备费-技术措施项目设备费 |  |  |  | 1.3
1.2 | 住房公积金 | 分部分项工程+措施项目+其他项目-分部分项设备费-技术措施项目设备费 |  |  |  | 0.24
1.3 | 环境保护税 | 分部分项工程+措施项目+其他项目-分部分项设备费-技术措施项目设备费 |  |  |  | 0
2 | 税金 | 分部分项工程+措施项目+其他项目+规费-(甲供材料费+甲供主材费+甲供设备费)/1.01 |  |  |  | 9
合 计
表—13

## 表-08 分部分项工程和单价措施项目清单与计价表【道路工程】
分部分项工程和单价措施项目清单与计价表
工程名称：道路工程 | [5 empty] | 标段：城区雨污分流改造工程 |  |  | 第 1 页 共 4 页
序号 | 项目编码 | 项目名称 | 项目特征描述 | 计量单位 | 工程量 |  | 金额（元）
[7 empty] | 综合单价 | 综合合价 |  | 其中：暂估价
拆除路面工程
1 | 041001004001 | 铣刨路面 | 1.材质:沥青混凝土 2.厚度:5~10cm | m2 | 829.92
2 | 041001001001 | 拆除路面 | 1.厚度:暂按5cm沥青+20cm混凝土基层或其他基层计，实际以现场发生为准 2.切缝拆除，不得破坏临近路面，否则自费修复 | m2 | 1391.75
3 | 041001001002 | 拆除路面 | 1.厚度:暂按20cm混凝面层计，实际以现场发生为准 2.切缝拆除，不得破坏临近路面，否则自费修复 | m2 | 2482.43
4 | 041001002001 | 拆除人行道 | 1.厚度:暂按6cm面包砖+3cm砂浆结合层+15cm混凝土计，实际以现场发生为准 2.切缝拆除，不得破坏临近路面，否则自费修复 | m2 | 1175.71
5 | 041001002002 | 拆除人行道 | 1.厚度:暂按3cm石材+3cm砂浆结合层+15cm混凝土计，实际以现场发生为准 2.切缝拆除，不得破坏临近路面，否则自费修复 | m2 | 63.65
6 | 040103002001 | 余方弃置 | 1.废弃料品种:拆除废料 2.运距:自行考虑 | m3 | 1155.98
本页小计
注：为计取规费等的使用，可在表中增设其中：“定额人工费”。
表—08
分部分项工程和单价措施项目清单与计价表
工程名称：道路工程 | [5 empty] | 标段：城区雨污分流改造工程 |  |  | 第 2 页 共 4 页
序号 | 项目编码 | 项目名称 | 项目特征描述 | 计量单位 | 工程量 |  | 金额（元）
[7 empty] | 综合单价 | 综合合价 |  | 其中：暂估价
道路工程
7 | 040202001001 | 路床(槽）整形 | 1.范围:恢复路面处 | m2 | 3874.19
8 | 040202011001 | 碎石 | 1.石料规格:级配碎石 2.厚度:15cm | m2 | 50.48
9 | 040202011002 | 碎石 | 1.石料规格:级配碎石 2.厚度:10cm | m2 | 3056.83
10 | 040203007001 | 水泥混凝土 | 1.混凝土强度等级:C30 2.厚度:35cm 3.嵌缝材料:按设计文件，含切缝 4.含养护、刻痕、模板 | m2 | 50.48
11 | 040203007002 | 水泥混凝土 | 1.混凝土强度等级:C30 2.厚度:25cm 3.嵌缝材料:按设计文件，含切缝 4.含养护、刻痕、模板 | m2 | 749.02
12 | 040203007003 | 水泥混凝土 | 1.混凝土强度等级:C30 2.厚度:20cm 3.嵌缝材料:按设计文件，含切缝 4.含养护、刻痕、模板 | m2 | 2651.69
13 | 040203004001 | 封层 | 1.材料品种:1cm橡胶沥青SAMI（应力吸收层） | m2 | 6425.19
14 | 040203003001 | 粘层 | 1.乳化沥青粘层 | m2 | 827.91
15 | 040203006001 | 沥青混凝土 | 1.沥青混凝土种类:中粒式沥青混凝土AC-20 2.厚度:6cm | m2 | 50.48
本页小计
注：为计取规费等的使用，可在表中增设其中：“定额人工费”。
表—08
分部分项工程和单价措施项目清单与计价表
工程名称：道路工程 | [5 empty] | 标段：城区雨污分流改造工程 |  |  | 第 3 页 共 4 页
序号 | 项目编码 | 项目名称 | 项目特征描述 | 计量单位 | 工程量 |  | 金额（元）
[7 empty] | 综合单价 | 综合合价 |  | 其中：暂估价
16 | 040203006002 | 沥青混凝土 | 1.沥青混凝土种类:中粒式沥青混凝土AC-16 2.厚度:5cm | m2 | 7197.76
17 | 040203006003 | 沥青混凝土 | 1.沥青混凝土种类:细粒式沥青混凝土AC-13 2.厚度:4cm | m2 | 2545.06
18 | 040201021001 | 土工合成材料 | 1.材料品种、规格:钢塑土工格栅 | m2 | 365.17
19 | 040201021002 | 土工合成材料 | 1.材料品种、规格:聚酯纤维布 | m2 | 730.33
20 | 040901008001 | 打孔放置膨胀螺丝 | 1.新老路面交界处，旧路砼板厚中间位置钻深10cm水平孔，间距20cm，插入Φ12膨胀螺丝，用螺帽固定，膨胀螺丝与钢筋采用双面搭接焊 | 根 | 9430
21 | 040901001001 | 现浇构件钢筋 | 1.钢筋种类:HPB300 2.钢筋规格:Φ28传力杆 3.含涂抹沥青、裹聚乙烯摸、套筒机器纱头填塞 | t | 1.76
22 | 040901001002 | 现浇构件钢筋 | 1.钢筋种类:HRB400 2.钢筋规格:拉杆、路面钢筋网及胀缝钢筋20以内 3.含拉杆刷防锈涂料 | t | 32.705
人行道工程
23 | 040204001001 | 人行道整形碾压 | 1.范围:恢复路面处 | m2 | 1239.36
本页小计
注：为计取规费等的使用，可在表中增设其中：“定额人工费”。
表—08
分部分项工程和单价措施项目清单与计价表
工程名称：道路工程 | [5 empty] | 标段：城区雨污分流改造工程 |  |  | 第 4 页 共 4 页
序号 | 项目编码 | 项目名称 | 项目特征描述 | 计量单位 | 工程量 |  | 金额（元）
[7 empty] | 综合单价 | 综合合价 |  | 其中：暂估价
24 | 040203007004 | 水泥混凝土 | 1.混凝土强度等级:C20 2.厚度:15cm 3.含切缝、养护、刻痕、模板 | m2 | 1239.36
25 | 040204002001 | 人行道块料铺设 | 1.块料品种、规格:200*100*60混凝土透水面包砖，颜色按发包人要求 2.3cm1:7干硬性水泥砂浆结合层 3.图形:与现状保持一致 | m2 | 1239.36
分部分项合计
措施项目
26 | 041106001001 | 大型机械设备进出场及安拆 | 1.机械设备名称:自行考虑 2.机械设备规格型号:自行考虑 | 项 | 1
单价措施合计
本页小计
合 计
注：为计取规费等的使用，可在表中增设其中：“定额人工费”。
表—08

## 表-11 总价措施项目清单与计价表【道路工程】
总价措施项目清单与计价表
工程名称：道路工程 |  |  |  | 标段：城区雨污分流改造工程 |  |  |  | 第 1 页 共 2 页
序号 | 项目编码 | 项目名称 | 计算基础 |  | 费率 (%) | 金额 (元) | 调整 费率 (%) |  | 调整后 金额(元) | 备注
1 | 041109001001 | 安全文明施工费
1.1 | 1.1 | 基本费 | 分部分项合计+技术措施项目合计-分部分项设备费-技术措施项目设备费 |  | 1.5
1.2 | 1.2 | 增加费 | 分部分项合计+技术措施项目合计-分部分项设备费-技术措施项目设备费 |  | 0
1.3 | 1.3 | 扬尘污染防治增加费 | 分部分项合计+技术措施项目合计-分部分项设备费-技术措施项目设备费 |  | 0.31
2 | 041109010001 | 按质论价 | 分部分项合计+技术措施项目合计-分部分项设备费-技术措施项目设备费 |  | 0
3 | 041109002001 | 夜间施工 | 分部分项合计+技术措施项目合计-分部分项设备费-技术措施项目设备费
4 | 041109003001 | 二次搬运 | 分部分项合计+技术措施项目合计-分部分项设备费-技术措施项目设备费
5 | 041109004001 | 冬雨季施工 | 分部分项合计+技术措施项目合计-分部分项设备费-技术措施项目设备费
6 | 041109006001 | 地上、地下设施、建筑物的临时保护设施 | 分部分项合计+技术措施项目合计-分部分项设备费-技术措施项目设备费
7 | 041109007001 | 已完工程及设备保护 | 分部分项合计+技术措施项目合计-分部分项设备费-技术措施项目设备费
8 | 041109008001 | 临时设施 | 分部分项合计+技术措施项目合计-分部分项设备费-技术措施项目设备费
9 | 041109009001 | 赶工措施 | 分部分项合计+技术措施项目合计-分部分项设备费-技术措
编制人（造价人员）： |  |  |  | 复核人（造价工程师）：
表-11
总价措施项目清单与计价表
工程名称：道路工程 |  |  |  | 标段：城区雨污分流改造工程 |  |  |  | 第 2 页 共 2 页
序号 | 项目编码 | 项目名称 | 计算基础 |  | 费率 (%) | 金额 (元) | 调整 费率 (%) |  | 调整后 金额(元) | 备注
施项目设备费
10 | 041109011001 | 建筑工人实名制 | 分部分项合计+技术措施项目合计-分部分项设备费-技术措施项目设备费 | [6 empty] | 建筑工人实名制设备由建筑工人工资专用账户开户银行提供的，建筑工人实名制费用按表中费率乘以0.5系数计取
11 | 041109012001 | 特殊施工降效 | 分部分项合计+技术措施项目合计-分部分项设备费-技术措施项目设备费
12 | 041109013001 | 交通组织维护 | 分部分项合计+技术措施项目合计-分部分项设备费-技术措施项目设备费
13 | 041109014001 | 协管费 | 分部分项合计+技术措施项目合计-分部分项设备费-技术措施项目设备费
14 | 041109015001 | 智慧工地费用 | 分部分项合计+技术措施项目合计-分部分项设备费-技术措施项目设备费
合 计
编制人（造价人员）： |  |  |  | 复核人（造价工程师）：
表-11

## 表-12 其他项目清单与计价汇总表【道路工程】
其他项目清单与计价汇总表
工程名称：道路工程 |  | 标段：城区雨污分流改造工程 |  |  | 第 1 页 共 1 页
序号 | 项目名称 |  | 金额（元） | 结算金额（元） |  | 备注
一 | 其他项目
1 | 暂列金额 |  |  |  |  | 明细详见表-12-1
2 | 暂估价
2.1 | 材料(工程设备)暂估价 |  | - |  |  | 明细详见表-12-2
2.2 | 专业工程暂估价 |  |  |  |  | 明细详见表-12-3
3 | 计日工 |  |  |  |  | 明细详见表-12-4
4 | 总承包服务费 |  |  |  |  | 明细详见表-12-5
5 | 索赔与现场签证 |  | - |  |  | 明细详见表-12-6
合 计 | [5 empty] | —
表—12

## 表-13 规费、税金项目清单与计价表【道路工程】
规费、税金项目清单与计价表
工程名称：道路工程 |  |  | 标段：城区雨污分流改造工程 |  | 第 1 页 共 1 页
序号 | 项目名称 | 计算基础 |  | 计算基数 |  | 计算费率(%) | 金额(元)
1 | 规费 | 社会保险费+住房公积金+环境保护税
1.1 | 社会保险费 | 分部分项工程+措施项目+其他项目-分部分项设备费-技术措施项目设备费 |  |  |  | 2
1.2 | 住房公积金 | 分部分项工程+措施项目+其他项目-分部分项设备费-技术措施项目设备费 |  |  |  | 0.34
1.3 | 环境保护税 | 分部分项工程+措施项目+其他项目-分部分项设备费-技术措施项目设备费 |  |  |  | 0
2 | 税金 | 分部分项工程+措施项目+其他项目+规费-(甲供材料费+甲供主材费+甲供设备费)/1.01 |  |  |  | 9
合 计
表—13

## 表-08 分部分项工程和单价措施项目清单与计价表【排水工程】
分部分项工程和单价措施项目清单与计价表
工程名称：排水工程 | [5 empty] | 标段：城区雨污分流改造工程 |  |  | 第 1 页 共 11 页
序号 | 项目编码 | 项目名称 | 项目特征描述 | 计量单位 | 工程量 |  | 金额（元）
[7 empty] | 综合单价 | 综合合价 |  | 其中：暂估价
雨水工程
1 | 040501001001 | 混凝土管 | 1.垫层、基础材质及厚度:100mm厚碎石垫层+150厚中粗砂垫层 2.规格:DN300钢筋混凝土II承插管 3.接口方式:胶圈接口 4.铺设深度:按设计要求 5.包含接入现状检查井的全部工作 | m | 71.83
2 | 040501001002 | 混凝土管 | 1.垫层、基础材质及厚度:300mm厚碎石垫层+150mm厚中粗砂垫层 2.规格:DN800钢筋混凝土II承插管 3.接口方式:胶圈接口 4.铺设深度:按设计要求 5.包含接入现状检查井的全部工作 | m | 370.49
3 | 040501001003 | 混凝土管 | 1.垫层、基础材质及厚度:500mm厚碎石垫层+200mm厚中粗砂垫层 2.规格:DN1000钢筋混凝土II承插管 3.接口方式:胶圈接口 4.铺设深度:按设计要求 5.包含接入现状检查井的全部工作 | m | 48.53
本页小计
注：为计取规费等的使用，可在表中增设其中：“定额人工费”。
表—08
分部分项工程和单价措施项目清单与计价表
工程名称：排水工程 | [5 empty] | 标段：城区雨污分流改造工程 |  |  | 第 2 页 共 11 页
序号 | 项目编码 | 项目名称 | 项目特征描述 | 计量单位 | 工程量 |  | 金额（元）
[7 empty] | 综合单价 | 综合合价 |  | 其中：暂估价
4 | 040303002001 | 混凝土包封 | 1.混凝土强度等级:预拌混凝土C25 | m3 | 33.62
5 | 040504002001 | 混凝土井 | 1.雨水矩形钢筋混凝土盖板检查井，L1*L2=1400*1400mm 2.垫层、基础材质及厚度:500mm山场碎石土垫层+100厚C20混凝土垫层 3.混凝土强度等级:底板、井壁、井筒混凝土C30 4.盖板材质、规格:200mm厚预制盖板混凝土C30 5.井盖、井圈材质及规格:Φ700mm球墨铸铁井盖井座D400型，荷载等级与道路荷载等级保持一致，井盖上有雨污标识，有防盗、防跳、防震动以及防意外闭合装置 6.踏步材质、规格:按设计及规范 7.按设计及规范设置流槽 8.井口设置防坠网，详见设计文件 9.含模板安拆 10.钢筋另计 11.井深由投标人综合考虑报价 | 座 | 12
本页小计
注：为计取规费等的使用，可在表中增设其中：“定额人工费”。
表—08
分部分项工程和单价措施项目清单与计价表
工程名称：排水工程 | [5 empty] | 标段：城区雨污分流改造工程 |  |  | 第 3 页 共 11 页
序号 | 项目编码 | 项目名称 | 项目特征描述 | 计量单位 | 工程量 |  | 金额（元）
[7 empty] | 综合单价 | 综合合价 |  | 其中：暂估价
6 | 040504002002 | 混凝土井 | 1.雨水矩形钢筋混凝土盖板检查井，L1*L2=1800*1800mm 2.垫层、基础材质及厚度:500mm山场碎石土垫层+100厚C20混凝土垫层 3.混凝土强度等级:底板、井壁、井筒混凝土C30 4.盖板材质、规格:200mm厚预制盖板混凝土C30 5.井盖、井圈材质及规格:Φ700mm球墨铸铁井盖井座D400型，荷载等级与道路荷载等级保持一致，井盖上有雨污标识，有防盗、防跳、防震动以及防意外闭合装置 6.踏步材质、规格:按设计及规范 7.按设计及规范设置流槽 8.井口设置防坠网，详见设计文件 9.含模板安拆 10.钢筋另计 11.井深由投标人综合考虑报价 | 座 | 2
本页小计
注：为计取规费等的使用，可在表中增设其中：“定额人工费”。
表—08
分部分项工程和单价措施项目清单与计价表
工程名称：排水工程 | [5 empty] | 标段：城区雨污分流改造工程 |  |  | 第 4 页 共 11 页
序号 | 项目编码 | 项目名称 | 项目特征描述 | 计量单位 | 工程量 |  | 金额（元）
[7 empty] | 综合单价 | 综合合价 |  | 其中：暂估价
7 | 040504002003 | 井口卸荷板加固 | 1.现浇25cm厚C30混凝土卸荷板，3m长*3m宽 2.卸荷板与面层之间设置1m宽高性能聚酯布 3.含模板安拆、反开挖、螺母、垫片、螺栓等工作 4.钢筋另计 | 座 | 13
8 | 040901001002 | 现浇构件钢筋 | 1.钢筋种类:HPB300 2.钢筋规格:Φ10mm以内 | t | 3.64
9 | 040901001003 | 现浇构件钢筋 | 1.钢筋种类:HRB400 2.钢筋规格:20以内 | t | 9.632
10 | 040901002002 | 预制构件钢筋 | 1.钢筋种类:HRB400 2.钢筋规格:20以内 | t | 1.985
11 | 040504009001 | 雨水口 | 1.砖砌平篦式单篦雨水口 2.雨水箅子及圈口材质、型号、规格:球墨铸铁井盖井座750*450mm 3.混凝土强度等级:200厚C30混凝土底板，50mm厚C20混凝土铺底，150mm厚C25混凝土压顶 4.砌筑材料品种、规格:Mb10水泥砂浆砌筑MU15砼实心标准砖 5.砂浆强度等级及配合比:Mb10水泥砂浆内外壁抹面 | 座 | 21
本页小计
注：为计取规费等的使用，可在表中增设其中：“定额人工费”。
表—08
分部分项工程和单价措施项目清单与计价表
工程名称：排水工程 | [5 empty] | 标段：城区雨污分流改造工程 |  |  | 第 5 页 共 11 页
序号 | 项目编码 | 项目名称 | 项目特征描述 | 计量单位 | 工程量 |  | 金额（元）
[7 empty] | 综合单价 | 综合合价 |  | 其中：暂估价
12 | 040504009002 | 雨水口 | 1.砖砌平篦式双篦雨水口 2.雨水箅子及圈口材质、型号、规格:球墨铸铁井盖井座750*450mm 3.混凝土强度等级:200厚C30混凝土底板，50mm厚C25混凝土铺底，150mm厚C25混凝土压顶和过梁 4.砌筑材料品种、规格:Mb10水泥砂浆砌筑MU15砼实心标准砖 5.砂浆强度等级及配合比:Mb10水泥砂浆内外壁抹面 | 座 | 3
污水工程
13 | 040501004001 | 塑料管 | 1.垫层、基础材质及厚度:300mm厚碎石垫层+150mm厚中粗砂垫层 2.材质及规格:PE100级DN300实壁管，公称压力1.0Mpa 3.连接形式:热熔连接 4.铺设深度:按设计要求 5.管道检验及试验要求:闭水试验 6.包含接入现状检查井的全部工作 | m | 2091.12
本页小计
注：为计取规费等的使用，可在表中增设其中：“定额人工费”。
表—08
分部分项工程和单价措施项目清单与计价表
工程名称：排水工程 | [5 empty] | 标段：城区雨污分流改造工程 |  |  | 第 6 页 共 11 页
序号 | 项目编码 | 项目名称 | 项目特征描述 | 计量单位 | 工程量 |  | 金额（元）
[7 empty] | 综合单价 | 综合合价 |  | 其中：暂估价
14 | 040504002004 | 混凝土井 | 1.污水矩形钢筋混凝土检查井，L1*L2=500*500mm 2.垫层、基础材质及厚度:100厚C15混凝土垫层 3.混凝土强度等级:底板、井壁混凝土C30S6 4.井盖、井圈材质及规格:矩形球墨铸铁井盖井座D400型，荷载等级与道路荷载等级保持一致，井盖上有雨污标识，有防盗、防跳、防震动以及防意外闭合装置 5.踏步材质、规格:按设计及规范 6.按设计及规范设置流槽 7.接入管道超挖部分按设计要求材料填实 8.坐浆、抹灰均用M10防水水泥砂浆 9.井口设置防坠网，详见设计文件 10.含模板安拆 11.钢筋另计 12.井深由投标人综合考虑报价 | 座 | 178
本页小计
注：为计取规费等的使用，可在表中增设其中：“定额人工费”。
表—08
分部分项工程和单价措施项目清单与计价表
工程名称：排水工程 | [5 empty] | 标段：城区雨污分流改造工程 |  |  | 第 7 页 共 11 页
序号 | 项目编码 | 项目名称 | 项目特征描述 | 计量单位 | 工程量 |  | 金额（元）
[7 empty] | 综合单价 | 综合合价 |  | 其中：暂估价
15 | 040504002005 | 混凝土井 | 1.污水矩形钢筋混凝土盖板检查井，L1*L2=1400*1400mm 2.垫层、基础材质及厚度:500mm山场碎石土垫层+100厚C20混凝土垫层 3.混凝土强度等级:底板、井壁、井筒混凝土C30 4.盖板材质、规格:200mm厚预制盖板混凝土C30 5.井盖、井圈材质及规格:Φ700mm球墨铸铁井盖井座D400型，荷载等级与道路荷载等级保持一致，井盖上有雨污标识，有防盗、防跳、防震动以及防意外闭合装置 6.踏步材质、规格:按设计及规范 7.按设计及规范设置流槽 8.井口设置防坠网，详见设计文件 9.含模板安拆、钢筋制安 10.井深由投标人综合考虑报价 | 座 | 34
本页小计
注：为计取规费等的使用，可在表中增设其中：“定额人工费”。
表—08
分部分项工程和单价措施项目清单与计价表
工程名称：排水工程 | [5 empty] | 标段：城区雨污分流改造工程 |  |  | 第 8 页 共 11 页
序号 | 项目编码 | 项目名称 | 项目特征描述 | 计量单位 | 工程量 |  | 金额（元）
[7 empty] | 综合单价 | 综合合价 |  | 其中：暂估价
16 | 040504002006 | 混凝土井 | 1.雨污交叉矩形钢筋混凝土盖板检查井，L1*L2=1800*1600mm 2.垫层、基础材质及厚度:500mm山场碎石土垫层+100厚C20混凝土垫层 3.混凝土强度等级:底板、井壁、井筒混凝土C30 4.盖板材质、规格:200mm厚预制盖板混凝土C30 5.井盖、井圈材质及规格:Φ700mm球墨铸铁井盖井座D400型，荷载等级与道路荷载等级保持一致，井盖上有雨污标识，有防盗、防跳、防震动以及防意外闭合装置 6.踏步材质、规格:按设计及规范 7.按设计及规范设置流槽 8.井口设置防坠网，详见设计文件 9.含模板安拆、钢筋制安 10.井深由投标人综合考虑报价 | 座 | 1
本页小计
注：为计取规费等的使用，可在表中增设其中：“定额人工费”。
表—08
分部分项工程和单价措施项目清单与计价表
工程名称：排水工程 | [5 empty] | 标段：城区雨污分流改造工程 |  |  | 第 9 页 共 11 页
序号 | 项目编码 | 项目名称 | 项目特征描述 | 计量单位 | 工程量 |  | 金额（元）
[7 empty] | 综合单价 | 综合合价 |  | 其中：暂估价
17 | 040504002007 | 井口卸荷板加固 | 1.现浇25cm厚C30混凝土卸荷板，3m长*3m宽 2.卸荷板与面层之间设置1m宽高性能聚酯布 3.含模板安拆、反开挖、螺母、垫片、螺栓等工作 4.钢筋另计 | 座 | 34
18 | 040901001004 | 现浇构件钢筋 | 1.钢筋种类:HPB300 2.钢筋规格:Φ10mm以内 | t | 9.322
19 | 040901001005 | 现浇构件钢筋 | 1.钢筋种类:HRB400 2.钢筋规格:20以内 | t | 19.927
20 | 040901002003 | 预制构件钢筋 | 1.钢筋种类:HRB400 2.钢筋规格:20以内 | t | 4.759
水闸
21 | 040302001001 | 圆木桩 | 1.地层情况:综合考虑 2.桩长:5m 3.材质:圆木桩，间距40cm 4.尾径:20cm 5.桩倾斜度:垂直施打 6.含拔桩 | 根 | 41
22 | 040305001001 | 垫层 | 1.材料品种、规格:山场碎石 2.厚度:80cm | m3 | 8.58
23 | 040303001001 | 混凝土垫层 | 1.混凝土强度等级:C15 2.含模板安拆 | m3 | 0.77
24 | 040601006001 | 现浇混凝土池底 | 1.混凝土强度等级:30 2.含模板安拆 | m3 | 2.64
本页小计
注：为计取规费等的使用，可在表中增设其中：“定额人工费”。
表—08
分部分项工程和单价措施项目清单与计价表
工程名称：排水工程 | [5 empty] | 标段：城区雨污分流改造工程 |  |  | 第 10 页 共 11 页
序号 | 项目编码 | 项目名称 | 项目特征描述 | 计量单位 | 工程量 |  | 金额（元）
[7 empty] | 综合单价 | 综合合价 |  | 其中：暂估价
25 | 040601007001 | 现浇混凝土池壁（隔墙） | 1.混凝土强度等级:C30 2.含模板安拆 | m3 | 8
26 | 040601018001 | 预制混凝土板 | 1.构件代号、名称:盖板 2.混凝土强度等级:C30 3.含模板安拆 | m3 | 0.49
27 | 040901001001 | 现浇构件钢筋 | 1.钢筋种类:HRB400 2.钢筋规格:20以内 | t | 0.838
28 | 040901002001 | 预制构件钢筋 | 1.钢筋种类:HRB400 2.钢筋规格:20以内 | t | 0.04
29 | 040504002008 | 井盖、座 | 1.Φ700铸铁井盖、井座 | 套 | 1
30 | 040602031001 | 闸门 | 1.类型:一体化闸门 2.材质:铸铁镶铜渠道闸门 3.规格、型号:1200*1500 4.含预埋件、止水 | 座 | 1
31 | 040602035001 | 启闭机 | 1.类型:手动2t涡轮蜗杆启闭机，含丝杆、底座、连接件 | 台 | 1
32 | 040309001001 | 金属栏杆 | 1.不锈钢护栏 | m | 6.4
拆除管道、附属构筑物及其他工程
本页小计
注：为计取规费等的使用，可在表中增设其中：“定额人工费”。
表—08
分部分项工程和单价措施项目清单与计价表
工程名称：排水工程 | [5 empty] | 标段：城区雨污分流改造工程 |  |  | 第 11 页 共 11 页
序号 | 项目编码 | 项目名称 | 项目特征描述 | 计量单位 | 工程量 |  | 金额（元）
[7 empty] | 综合单价 | 综合合价 |  | 其中：暂估价
33 | 04B001 | CCTV检测 | 1.不分管径大小和管道材质，按铺设并检测的管道长度计量 2.结算时须提供排水管道内部的CCTV影像资料，并提交符合规范的报告 | m | 1772.97
34 | 041001006001 | 拆除管道 | 1.不分管径大小和管道材质，按现场实际拆除管道长度计量 2.含拆除后回填 3.拆除废料外弃，自行考虑运距 | m | 662.26
35 | 041001007001 | 拆除现状检查井 | 1.不分结构形式和大小，按实际拆除的检查井数量计量 2.含拆除后回填 3.拆除废料外弃，自行考虑运距 | m3 | 31
分部分项合计
措施项目
36 | 041101005001 | 井字架 | 1.井深:综合考虑 | 座 | 161
单价措施合计
本页小计
合 计
注：为计取规费等的使用，可在表中增设其中：“定额人工费”。
表—08

## 表-11 总价措施项目清单与计价表【排水工程】
总价措施项目清单与计价表
工程名称：排水工程 |  |  |  | 标段：城区雨污分流改造工程 |  |  |  | 第 1 页 共 2 页
序号 | 项目编码 | 项目名称 | 计算基础 |  | 费率 (%) | 金额 (元) | 调整 费率 (%) |  | 调整后 金额(元) | 备注
1 | 041109001001 | 安全文明施工费
1.1 | 1.1 | 基本费 | 分部分项合计+技术措施项目合计-分部分项设备费-技术措施项目设备费 |  | 1.5
1.2 | 1.2 | 增加费 | 分部分项合计+技术措施项目合计-分部分项设备费-技术措施项目设备费 |  | 0
1.3 | 1.3 | 扬尘污染防治增加费 | 分部分项合计+技术措施项目合计-分部分项设备费-技术措施项目设备费 |  | 0.31
2 | 041109010001 | 按质论价 | 分部分项合计+技术措施项目合计-分部分项设备费-技术措施项目设备费 |  | 0
3 | 041109002001 | 夜间施工 | 分部分项合计+技术措施项目合计-分部分项设备费-技术措施项目设备费
4 | 041109003001 | 二次搬运 | 分部分项合计+技术措施项目合计-分部分项设备费-技术措施项目设备费
5 | 041109004001 | 冬雨季施工 | 分部分项合计+技术措施项目合计-分部分项设备费-技术措施项目设备费
6 | 041109006001 | 地上、地下设施、建筑物的临时保护设施 | 分部分项合计+技术措施项目合计-分部分项设备费-技术措施项目设备费
7 | 041109007001 | 已完工程及设备保护 | 分部分项合计+技术措施项目合计-分部分项设备费-技术措施项目设备费
8 | 041109008001 | 临时设施 | 分部分项合计+技术措施项目合计-分部分项设备费-技术措施项目设备费
9 | 041109009001 | 赶工措施 | 分部分项合计+技术措施项目合计-分部分项设备费-技术措
编制人（造价人员）： |  |  |  | 复核人（造价工程师）：
表-11
总价措施项目清单与计价表
工程名称：排水工程 |  |  |  | 标段：城区雨污分流改造工程 |  |  |  | 第 2 页 共 2 页
序号 | 项目编码 | 项目名称 | 计算基础 |  | 费率 (%) | 金额 (元) | 调整 费率 (%) |  | 调整后 金额(元) | 备注
施项目设备费
10 | 041109011001 | 建筑工人实名制 | 分部分项合计+技术措施项目合计-分部分项设备费-技术措施项目设备费 | [6 empty] | 建筑工人实名制设备由建筑工人工资专用账户开户银行提供的，建筑工人实名制费用按表中费率乘以0.5系数计取
11 | 041109012001 | 特殊施工降效 | 分部分项合计+技术措施项目合计-分部分项设备费-技术措施项目设备费
12 | 041109013001 | 交通组织维护 | 分部分项合计+技术措施项目合计-分部分项设备费-技术措施项目设备费
13 | 041109014001 | 协管费 | 分部分项合计+技术措施项目合计-分部分项设备费-技术措施项目设备费
14 | 041109015001 | 智慧工地费用 | 分部分项合计+技术措施项目合计-分部分项设备费-技术措施项目设备费
合 计
编制人（造价人员）： |  |  |  | 复核人（造价工程师）：
表-11

## 表-12 其他项目清单与计价汇总表【排水工程】
其他项目清单与计价汇总表
工程名称：排水工程 |  | 标段：城区雨污分流改造工程 |  |  | 第 1 页 共 1 页
序号 | 项目名称 |  | 金额（元） | 结算金额（元） |  | 备注
一 | 其他项目
1 | 暂列金额 |  |  |  |  | 明细详见表-12-1
2 | 暂估价
2.1 | 材料(工程设备)暂估价 |  | - |  |  | 明细详见表-12-2
2.2 | 专业工程暂估价 |  |  |  |  | 明细详见表-12-3
3 | 计日工 |  |  |  |  | 明细详见表-12-4
4 | 总承包服务费 |  |  |  |  | 明细详见表-12-5
5 | 索赔与现场签证 |  | - |  |  | 明细详见表-12-6
合 计 | [5 empty] | —
表—12

## 表-13 规费、税金项目清单与计价表【排水工程】
规费、税金项目清单与计价表
工程名称：排水工程 |  |  | 标段：城区雨污分流改造工程 |  | 第 1 页 共 1 页
序号 | 项目名称 | 计算基础 |  | 计算基数 |  | 计算费率(%) | 金额(元)
1 | 规费 | 社会保险费+住房公积金+环境保护税
1.1 | 社会保险费 | 分部分项工程+措施项目+其他项目-分部分项设备费-技术措施项目设备费 |  |  |  | 2
1.2 | 住房公积金 | 分部分项工程+措施项目+其他项目-分部分项设备费-技术措施项目设备费 |  |  |  | 0.34
1.3 | 环境保护税 | 分部分项工程+措施项目+其他项目-分部分项设备费-技术措施项目设备费 |  |  |  | 0
2 | 税金 | 分部分项工程+措施项目+其他项目+规费-(甲供材料费+甲供主材费+甲供设备费)/1.01 |  |  |  | 9
合 计
表—13