## 1.1 扉页
|  | 孔圩片区排水改造工程 |  |  |  | 工程
工程量清单
| 招 标 人： |  |  | 造价咨询人：
|  |  | （单位盖章） |  | （单位公章）
| 法定代表人 或其授权人： |  |  | 法定代表人 或其授权人：
|  |  | （签字或盖章） |  | （签字或盖章）
| 专业咨询员： |  |  | 项目负责人：
|  |  | （造价人员签字盖专用章） |  | （造价工程师签字盖专用章）
| 编 制 时 间： |  |  | 复 核 时 间：

## 3.1 分部分项工程和单价措施项目清单与计价表
分部分项工程和单价措施项目清单与计价表
工程名称：孔圩片区桥涵工程 |  |  |  |  | 标段： |  |  |  |  | 第1页 共11页
序号 | 项目编码 | 项目名称 |  | 项目特征描述 |  | 计量 单位 | 工程量 | 金额（元）
[8 empty] | 综合单价 | 合价 |  | 其中
暂估价
东侧箱涵1-2孔2.5×2m
1 | 040101001002 | 挖一般土方 |  | 1、土壤类别：详图纸设计 2、运距：投标单位自行考虑 |  | m3 | 300
2 | 040103001002 | 回填方 |  | 1、密实度要求：满足设计要求 2、填方材料品种：素土 3、填方来源、运距：投标单位自行考虑 |  | m3 | 200
3 | 011602002001 | 钢筋混凝土构件拆除 |  | 1、构件名称：原箱涵 2、包含原箱涵的拆除、清理、外运，外运距离投标人自行考虑，结算不调整 3、其他详图纸设计要求 |  | 项 | 1
4 | 040303001003 | 混凝土垫层 |  | 1、10cm厚C25砼箱涵垫层 2、抗渗、抗冻、抗磨等要求：F50 3、含模板安拆 4、其他详图纸设计要求 |  | m3 | 19.83
5 | 040306003003 | 箱涵底板 |  | 1、C30砼箱涵底板 2、抗渗、抗冻、抗磨等要求：F50 3、含模板安拆 4、其他详图纸设计要求 |  | m3 | 72.66
6 | 040303002003 | 混凝土基础 |  | 1、C30砼U型槽基础 2、抗渗、抗冻、抗磨等要求：F50 3、含模板安拆 4、其他详图纸设计要求 |  | m3 | 6.5
7 | 040306004003 | 箱涵侧墙 |  | 1、C30砼箱涵侧墙（含耳墙） 2、抗渗、抗冻、抗磨等要求：F50 3、含模板安拆 4、其他详图纸设计要求 |  | m3 | 67.59
8 | 040303015002 | 混凝土挡墙墙身 |  | 1、C30砼U型槽侧墙 2、抗渗、抗冻、抗磨等要求：F50 3、含模板安拆 4、其他详图纸设计要求 |  | m3 | 6.5
本页小计
【新点2013清单造价江苏版 V10.3.6】
分部分项工程和单价措施项目清单与计价表
工程名称：孔圩片区桥涵工程 |  |  |  |  | 标段： |  |  |  |  | 第2页 共11页
序号 | 项目编码 | 项目名称 |  | 项目特征描述 |  | 计量 单位 | 工程量 | 金额（元）
[8 empty] | 综合单价 | 合价 |  | 其中
暂估价
9 | 040306005003 | 箱涵顶板 |  | 1、C30砼箱涵顶板 2、抗渗、抗冻、抗磨等要求：F50 3、含模板安拆 4、其他详图纸设计要求 |  | m3 | 58.13
10 | 040303018001 | 混凝土防撞护栏 |  | 1、断面：详施工图纸 2、混凝土强度等级：C30砼 3、抗渗、抗冻、抗磨等要求：F50 4、含模板制作及安拆等 5、其他详图纸设计要求 |  | m | 22.4
11 | 040309001001 | 金属栏杆 |  | 1、防撞护栏上钢栏杆总高度为35cm 2、材质规格详图纸 3、其他详图纸 |  | m | 22.4
12 | 040309009001 | 桥面排（泄）水管 |  | 1、材料品种：DN100mm*550mm@400 |  | m | 2.2
13 | 040901001003 | 现浇构件钢筋 |  | 1、箱涵钢筋制作安装，HRB400 2、其他详图纸设计要求 |  | t | 24.119
14 | 040306007014 | 箱涵接缝 |  | 1、材质：分缝处缝宽2cm,采用低发泡聚乙烯闭孔泡沫板嵌缝,且填土侧沿缝贴60cm宽反滤布。 2、其他详图纸设计要求 |  | m | 11.2
15 | 040303024003 | 混凝土其他构件 |  | 1、名称、部位：格梗30cm*60cm 2、混凝土强度等级：C25 3、抗渗、抗冻、抗磨等要求：F50 4、含模板安拆 5、其他详图纸设计要求 |  | m3 | 3.57
16 | 040305005002 | 护坡 |  | 1、材料品种：C25混凝土预制块 2、厚度：12cm 3、抗渗、抗冻、抗磨等要求：F50 4、其他详图纸设计要求 |  | m2 | 31.77
本页小计
【新点2013清单造价江苏版 V10.3.6】
分部分项工程和单价措施项目清单与计价表
工程名称：孔圩片区桥涵工程 |  |  |  |  | 标段： |  |  |  |  | 第3页 共11页
序号 | 项目编码 | 项目名称 |  | 项目特征描述 |  | 计量 单位 | 工程量 | 金额（元）
[8 empty] | 综合单价 | 合价 |  | 其中
暂估价
17 | 040305005003 | 护坡 |  | 1、材料品种：砂石混合垫层 2、厚度：15cm 3、其他详图纸设计要求 |  | m2 | 31.77
18 | 040205003001 | 标杆 |  | 1、类型：单柱式 2、材质：详设计 3、规格尺寸：φ76x4x3007mm单柱式 4、基础、垫层：材料品种、厚度：200mm厚碎石垫层，600*800*800mmC25钢筋混凝土基础 5、其他详图纸设计要求 |  | 根 | 2
19 | 040205003002 | 标杆 |  | 1、类型：单柱式 2、材质：详设计 3、规格尺寸：φ88.5x4x1490mm单柱式 4、含预埋件 5、其他详图纸设计要求 |  | 根 | 2
20 | 040205004004 | 标志板 |  | 1、类型：限速标志板 2、材质、规格尺寸：直径80cm 3、板面反光膜等级：满足设计及验收规范要求 4、其他详图纸设计要求 |  | 块 | 2
21 | 040205004005 | 标志板 |  | 1、类型：限载标志板 2、材质、规格尺寸：直径60cm 3、板面反光膜等级：满足设计及验收规范要求 4、其他详图纸设计要求 |  | 块 | 2
22 | 040205004006 | 标志板 |  | 1、类型：大理石路名牌800*400*10mm 2、其他详图纸设计要求 |  | 块 | 2
23 | 040203007001 | 水泥混凝土（路面恢复） |  | 1、混凝土强度等级：C30 2、厚度：20cm 3、含模板、养护、伸缩缝、刻痕等 4、其他详图纸 |  | m2 | 90
24 | 040202011001 | 碎石（路面恢复） |  | 1、石料规格：级配碎石是 2、厚度：20cm |  | m2 | 90
本页小计
【新点2013清单造价江苏版 V10.3.6】
分部分项工程和单价措施项目清单与计价表
工程名称：孔圩片区桥涵工程 |  |  |  |  | 标段： |  |  |  |  | 第4页 共11页
序号 | 项目编码 | 项目名称 |  | 项目特征描述 |  | 计量 单位 | 工程量 | 金额（元）
[8 empty] | 综合单价 | 合价 |  | 其中
暂估价
分部小计
东侧涵2(2孔φ1500管涵)
25 | 040101001003 | 挖一般土方 |  | 1、土壤类别：详图纸设计 2、运距：投标单位自行考虑 |  | m3 | 200
26 | 040103001003 | 回填方 |  | 1、密实度要求：满足设计要求 2、填方材料品种：素土 3、填方来源、运距：投标单位自行考虑 |  | m3 | 100
27 | 011602002002 | 钢筋混凝土构件拆除 |  | 1、构件名称：原管涵 2、包含原箱涵的拆除、清理、外运，外运距离投标人自行考虑，结算不调整 3、其他详图纸设计要求 |  | 项 | 1
28 | 040501001001 | 混凝土管 |  | 1、规格：钢筋砼Ⅱ级管φ1500管 2、接口方式：(承插口橡胶圈密封、带形1:2水泥砂浆封口 3、其他详图纸设计要求 |  | m | 24
29 | 040803004001 | 管道包封 |  | 1、名称：直径1500管道包封 2、规格：详图纸 3、抗渗、抗冻、抗磨等要求：F50 4、含模板制作及安拆等 5、其他详图纸设计要求 |  | m | 24
30 | 040303002002 | 混凝土基础 |  | 1、混凝土强度等级：C25 2、挡墙基础 3、抗渗、抗冻、抗磨等要求：F50 4、含模板制作及安拆等 5、其他详图纸设计要求 |  | m3 | 17.91
本页小计
【新点2013清单造价江苏版 V10.3.6】
分部分项工程和单价措施项目清单与计价表
工程名称：孔圩片区桥涵工程 |  |  |  |  | 标段： |  |  |  |  | 第5页 共11页
序号 | 项目编码 | 项目名称 |  | 项目特征描述 |  | 计量 单位 | 工程量 | 金额（元）
[8 empty] | 综合单价 | 合价 |  | 其中
暂估价
31 | 040303015001 | 混凝土挡墙墙身 |  | 1、混凝土强度等级：C25 2、毛石比例：25% 3、抗渗、抗冻、抗磨等要求：F50 4、含模板制作及安拆等 5、沉降缝按照图纸要求设置 6、其他详图纸设计要求 7、挡墙墙身 |  | m3 | 31.4
32 | 040303016001 | 混凝土挡墙压顶 |  | 1、混凝土强度等级：C25 2、含模板制作及安拆等 3、抗渗、抗冻、抗磨等要求：F50 4、其他详图纸设计要求 5、挡墙压顶 |  | m3 | 4.31
33 | 040901001004 | 现浇构件钢筋 |  | 1、箱涵钢筋制作安装，HRB400 2、直径10mm以上 |  | t | 0.414
34 | 040901001005 | 现浇构件钢筋 |  | 1、箱涵钢筋制作安装，HRB400 2、直径10mm以内 |  | t | 0.199
35 | 040309002001 | 石质栏杆 |  | 1、材料品种、规格：H=1.15M高花岗岩栏杆 2、样式由甲方选型 3、其他详图纸 |  | m | 27.6
36 | 040205003003 | 标杆 |  | 1、类型：单柱式 2、材质：详设计 3、规格尺寸：φ76x4x3007mm单柱式 4、基础、垫层：材料品种、厚度：200mm厚碎石垫层，600*800*800mmC25钢筋混凝土基础 5、其他详图纸设计要求 |  | 根 | 2
37 | 040205003004 | 标杆 |  | 1、类型：单柱式 2、材质：详设计 3、规格尺寸：φ88.5x4x1490mm单柱式 4、含预埋件 5、其他详图纸设计要求 |  | 根 | 2
本页小计
【新点2013清单造价江苏版 V10.3.6】
分部分项工程和单价措施项目清单与计价表
工程名称：孔圩片区桥涵工程 |  |  |  |  | 标段： |  |  |  |  | 第6页 共11页
序号 | 项目编码 | 项目名称 |  | 项目特征描述 |  | 计量 单位 | 工程量 | 金额（元）
[8 empty] | 综合单价 | 合价 |  | 其中
暂估价
38 | 040205004007 | 标志板 |  | 1、类型：限速标志板 2、材质、规格尺寸：直径80cm 3、板面反光膜等级：满足设计及验收规范要求 4、其他详图纸设计要求 |  | 块 | 2
39 | 040205004008 | 标志板 |  | 1、类型：限载标志板 2、材质、规格尺寸：直径60cm 3、板面反光膜等级：满足设计及验收规范要求 4、其他详图纸设计要求 |  | 块 | 2
40 | 040205004009 | 标志板 |  | 1、类型：大理石路名牌800*400*10mm 2、其他详图纸设计要求 |  | 块 | 2
41 | 040309009002 | 桥面排（泄）水管 |  | 1、材料品种：DN100mm*550mm@400 |  | m | 2.2
分部小计
西侧箱涵1（4*1.2）
42 | 040101001004 | 挖一般土方 |  | 1、土壤类别：详图纸设计 2、运距：投标单位自行考虑 |  | m3 | 200
43 | 040103001004 | 回填方 |  | 1、密实度要求：满足设计要求 2、填方材料品种：素土 3、填方来源、运距：投标单位自行考虑 |  | m3 | 100
44 | 011602002003 | 钢筋混凝土构件拆除 |  | 1、构件名称：原箱涵 2、包含原箱涵的拆除、清理、外运，外运距离投标人自行考虑，结算不调整 3、其他详图纸设计要求 |  | 项 | 1
45 | 040303001004 | 混凝土垫层 |  | 1、10cm厚C25砼箱涵垫层 2、抗渗、抗冻、抗磨等要求：F50 3、含模板安拆 4、其他详图纸设计要求 |  | m3 | 4.13
本页小计
【新点2013清单造价江苏版 V10.3.6】
分部分项工程和单价措施项目清单与计价表
工程名称：孔圩片区桥涵工程 |  |  |  |  | 标段： |  |  |  |  | 第7页 共11页
序号 | 项目编码 | 项目名称 |  | 项目特征描述 |  | 计量 单位 | 工程量 | 金额（元）
[8 empty] | 综合单价 | 合价 |  | 其中
暂估价
46 | 040306003004 | 箱涵底板 |  | 1、C30砼箱涵底板 2、抗渗、抗冻、抗磨等要求：F50 3、含模板安拆 4、其他详图纸设计要求 |  | m3 | 15.58
47 | 040306004004 | 箱涵侧墙 |  | 1、C30砼箱涵侧墙（含耳墙） 2、抗渗、抗冻、抗磨等要求：F50 3、含模板安拆 4、其他详图纸设计要求 |  | m3 | 16.54
48 | 040306005004 | 箱涵顶板 |  | 1、C30砼箱涵顶板 2、抗渗、抗冻、抗磨等要求：F50 3、含模板安拆 4、其他详图纸设计要求 |  | m3 | 12.46
49 | 040303018002 | 混凝土防撞护栏 |  | 1、断面：详施工图纸 2、混凝土强度等级：C30砼 3、抗渗、抗冻、抗磨等要求：F50 4、含模板制作及安拆等 5、其他详图纸设计要求 |  | m | 24.24
50 | 040309001002 | 金属栏杆 |  | 1、防撞护栏上钢栏杆总高度为35cm 2、材质规格详图纸 3、其他详图纸 |  | m | 24.24
51 | 040309009003 | 桥面排（泄）水管 |  | 1、材料品种：DN100mm*550mm@400 |  | m | 2.2
52 | 040901001006 | 现浇构件钢筋 |  | 1、箱涵钢筋制作安装，HRB400 2、其他详图纸设计要求 |  | t | 6.22
53 | 040205003005 | 标杆 |  | 1、类型：单柱式 2、材质：详设计 3、规格尺寸：φ76x4x3007mm单柱式 4、基础、垫层：材料品种、厚度：200mm厚碎石垫层，600*800*800mmC25钢筋混凝土基础 5、其他详图纸设计要求 |  | 根 | 2
本页小计
【新点2013清单造价江苏版 V10.3.6】
分部分项工程和单价措施项目清单与计价表
工程名称：孔圩片区桥涵工程 |  |  |  |  | 标段： |  |  |  |  | 第8页 共11页
序号 | 项目编码 | 项目名称 |  | 项目特征描述 |  | 计量 单位 | 工程量 | 金额（元）
[8 empty] | 综合单价 | 合价 |  | 其中
暂估价
54 | 040205003006 | 标杆 |  | 1、类型：单柱式 2、材质：详设计 3、规格尺寸：φ88.5x4x1490mm单柱式 4、含预埋件 5、其他详图纸设计要求 |  | 根 | 2
55 | 040205004010 | 标志板 |  | 1、类型：限速标志板 2、材质、规格尺寸：直径80cm 3、板面反光膜等级：满足设计及验收规范要求 4、其他详图纸设计要求 |  | 块 | 2
56 | 040205004011 | 标志板 |  | 1、类型：限载标志板 2、材质、规格尺寸：直径60cm 3、板面反光膜等级：满足设计及验收规范要求 4、其他详图纸设计要求 |  | 块 | 2
57 | 040205004012 | 标志板 |  | 1、类型：大理石路名牌800*400*10mm 2、其他详图纸设计要求 |  | 块 | 2
58 | 040203007004 | 水泥混凝土（路面恢复+新建） |  | 1、混凝土强度等级：C30 2、厚度：20cm 3、含模板、养护、伸缩缝、刻痕等 4、其他详图纸 |  | m2 | 43.8
59 | 040202011002 | 碎石（路面恢复+新建） |  | 1、石料规格：级配碎石是 2、厚度：20cm |  | m2 | 43.8
分部小计
西侧箱涵1（4*1.9）
60 | 040101001005 | 挖一般土方 |  | 1、土壤类别：详图纸设计 2、运距：投标单位自行考虑 |  | m3 | 200
61 | 040103001005 | 回填方 |  | 1、密实度要求：满足设计要求 2、填方材料品种：素土 3、填方来源、运距：投标单位自行考虑 |  | m3 | 100
本页小计
【新点2013清单造价江苏版 V10.3.6】
分部分项工程和单价措施项目清单与计价表
工程名称：孔圩片区桥涵工程 |  |  |  |  | 标段： |  |  |  |  | 第9页 共11页
序号 | 项目编码 | 项目名称 |  | 项目特征描述 |  | 计量 单位 | 工程量 | 金额（元）
[8 empty] | 综合单价 | 合价 |  | 其中
暂估价
62 | 011602002004 | 钢筋混凝土构件拆除 |  | 1、构件名称：原箱涵 2、包含原箱涵的拆除、清理、外运，外运距离投标人自行考虑，结算不调整 3、其他详图纸设计要求 |  | 项 | 1
63 | 040303001005 | 混凝土垫层 |  | 1、10cm厚C25砼箱涵垫层 2、抗渗、抗冻、抗磨等要求：F50 3、含模板安拆 4、其他详图纸设计要求 |  | m3 | 5.9
64 | 040306003005 | 箱涵底板 |  | 1、C30砼箱涵底板 2、抗渗、抗冻、抗磨等要求：F50 3、含模板安拆 4、其他详图纸设计要求 |  | m3 | 22.99
65 | 040306004005 | 箱涵侧墙 |  | 1、C30砼箱涵侧墙（含耳墙） 2、抗渗、抗冻、抗磨等要求：F50 3、含模板安拆 4、其他详图纸设计要求 |  | m3 | 39.47
66 | 040306005005 | 箱涵顶板 |  | 1、C30砼箱涵顶板 2、抗渗、抗冻、抗磨等要求：F50 3、含模板安拆 4、其他详图纸设计要求 |  | m3 | 14.67
67 | 040303018003 | 混凝土防撞护栏 |  | 1、断面：详施工图纸 2、混凝土强度等级：C30砼 3、抗渗、抗冻、抗磨等要求：F50 4、含模板制作及安拆等 5、其他详图纸设计要求 |  | m | 24.8
68 | 040309001003 | 金属栏杆 |  | 1、防撞护栏上钢栏杆总高度为35cm 2、材质规格详图纸 3、其他详图纸 |  | m | 24.8
69 | 040309009004 | 桥面排（泄）水管 |  | 1、材料品种：DN100mm*550mm@400 |  | m | 2.2
本页小计
【新点2013清单造价江苏版 V10.3.6】
分部分项工程和单价措施项目清单与计价表
工程名称：孔圩片区桥涵工程 |  |  |  |  | 标段： |  |  |  |  | 第10页 共11页
序号 | 项目编码 | 项目名称 |  | 项目特征描述 |  | 计量 单位 | 工程量 | 金额（元）
[8 empty] | 综合单价 | 合价 |  | 其中
暂估价
70 | 040901001007 | 现浇构件钢筋 |  | 1、箱涵钢筋制作安装，HRB400 2、其他详图纸设计要求 |  | t | 9.757
71 | 040205003007 | 标杆 |  | 1、类型：单柱式 2、材质：详设计 3、规格尺寸：φ76x4x3007mm单柱式 4、基础、垫层：材料品种、厚度：200mm厚碎石垫层，600*800*800mmC25钢筋混凝土基础 5、其他详图纸设计要求 |  | 根 | 2
72 | 040205003008 | 标杆 |  | 1、类型：单柱式 2、材质：详设计 3、规格尺寸：φ88.5x4x1490mm单柱式 4、含预埋件 5、其他详图纸设计要求 |  | 根 | 2
73 | 040205004013 | 标志板 |  | 1、类型：限速标志板 2、材质、规格尺寸：直径80cm 3、板面反光膜等级：满足设计及验收规范要求 4、其他详图纸设计要求 |  | 块 | 2
74 | 040205004014 | 标志板 |  | 1、类型：限载标志板 2、材质、规格尺寸：直径60cm 3、板面反光膜等级：满足设计及验收规范要求 4、其他详图纸设计要求 |  | 块 | 2
75 | 040205004015 | 标志板 |  | 1、类型：大理石路名牌800*400*10mm 2、其他详图纸设计要求 |  | 块 | 2
76 | 040203007005 | 水泥混凝土（路面恢复） |  | 1、混凝土强度等级：C30 2、厚度：20cm 3、含模板、养护、伸缩缝、刻痕等 4、其他详图纸 |  | m2 | 52
77 | 040202011003 | 碎石（新建） |  | 1、石料规格：级配碎石是 2、厚度：20cm |  | m2 | 52
本页小计
【新点2013清单造价江苏版 V10.3.6】
分部分项工程和单价措施项目清单与计价表
工程名称：孔圩片区桥涵工程 |  |  |  |  | 标段： |  |  |  |  | 第11页 共11页
序号 | 项目编码 | 项目名称 |  | 项目特征描述 |  | 计量 单位 | 工程量 | 金额（元）
[8 empty] | 综合单价 | 合价 |  | 其中
暂估价
分部小计
分部分项合计
1 | 041101001001 | 墙面脚手架 |  | 1、墙高：详图纸设计 |  | m2 | 268.82
2 | 041102040001 | 桥涵支架 |  | 1、材质：满足图纸设计及规范要求 2、支架类型：满堂 |  | m3 | 205.55
单价措施合计
本页小计
合 计
【新点2013清单造价江苏版 V10.3.6】

## 3.2 总价措施项目清单与计价表
总价措施项目清单与计价表
工程名称：孔圩片区桥涵工程 | [5 empty] | 标段： |  |  |  | 第1页 共2页
序号 | 项目编码 | 项目名称 |  | 计算基础 | 费率 （%） |  | 金额 （元） | 调整费率 （%） | 调整后 金额（元） |  | 备注
1 | 041109001001 | 安全文明施工费
1.1 |  | 基本费 |  | 分部分项合计+单价措施项目合计-除税工程设备费 | 2.200
1.2 |  | 增加费 |  | 分部分项合计+单价措施项目合计-除税工程设备费
1.3 |  | 扬尘污染防治增加费 |  | 分部分项合计+单价措施项目合计-除税工程设备费 | 0.310
2 | 041109002001 | 夜间施工 |  | 分部分项合计+单价措施项目合计-除税工程设备费
3 | 041109003001 | 二次搬运 |  | 分部分项合计+单价措施项目合计-除税工程设备费
4 | 041109004001 | 冬雨季施工 |  | 分部分项合计+单价措施项目合计-除税工程设备费
5 | 041109005001 | 行车、行人干扰 |  | 分部分项合计+单价措施项目合计-除税工程设备费
6 | 041109006001 | 地上、地下设施、建筑物的临时保护设施 |  | 分部分项合计+单价措施项目合计-除税工程设备费
7 | 041109007001 | 已完工程及设备保护 |  | 分部分项合计+单价措施项目合计-除税工程设备费
8 | 041109008001 | 临时设施 |  | 分部分项合计+单价措施项目合计-除税工程设备费
【新点2013清单造价江苏版 V10.3.6】
注： 1.“计算基础”中安全文明施工费可为“定额基价”、“定额人工费”或“定额人工费+定额机械费”，其他项目可为 “定额人工费”或“定额人工费+定额机械费”。 2.按施工方案计算的措施费，若无“计算基础”和“费率”的数值，也可只填“金额”数值，但应在备注栏说明施工方案 出处或计算方法。
总价措施项目清单与计价表
工程名称：孔圩片区桥涵工程 | [5 empty] | 标段： |  |  |  | 第2页 共2页
序号 | 项目编码 | 项目名称 |  | 计算基础 | 费率 （%） |  | 金额 （元） | 调整费率 （%） | 调整后 金额（元） |  | 备注
9 | 041109009001 | 赶工措施 |  | 分部分项合计+单价措施项目合计-除税工程设备费
10 | 041109010001 | 工程按质论价 |  | 分部分项合计+单价措施项目合计-除税工程设备费
11 | 041109011001 | 建筑工人实名制费用 |  | 分部分项合计+单价措施项目合计-除税工程设备费 | [6 empty] | 建筑工人实名制设备由建筑工人工资专用账户开户银行提供的，建筑工人实名制费用按表中费率乘以0.5系数计取
12 | 041109091001 | 特殊条件下施工增加费 |  | 分部分项合计+单价措施项目合计-除税工程设备费
13 | 041109015001 | 智慧工地费用 |  | 分部分项合计+单价措施项目合计-除税工程设备费 | [6 empty] | 现场安全隐患排查、人员信息动态管理、扬尘管控视频监控、高处作业防护预警、危大工程监测预警和集成平台等设备、软件和管理费用。
【新点2013清单造价江苏版 V10.3.6】
注： 1.“计算基础”中安全文明施工费可为“定额基价”、“定额人工费”或“定额人工费+定额机械费”，其他项目可为 “定额人工费”或“定额人工费+定额机械费”。 2.按施工方案计算的措施费，若无“计算基础”和“费率”的数值，也可只填“金额”数值，但应在备注栏说明施工方案 出处或计算方法。

## 3.3 其他项目清单与计价汇总表
其他项目清单与计价汇总表
工程名称：孔圩片区桥涵工程 |  |  |  | 标段： |  | 第1页 共1页
序号 | 项目名称 |  | 计量单位 | 金额(元) | 备注
1 | 暂列金额 |  | 项
2 | 暂估价
2.1 | 材料暂估价
2.2 | 专业工程暂估价 |  | 项
3 | 计日工
4 | 总承包服务费
合 计
【新点2013清单造价江苏版 V10.3.6】
注：材料（工程设备）暂估单价进入清单项目综合单价，此处不汇总。

## 3.4 规费、税金项目计价表
规费、税金项目计价表
工程名称：孔圩片区桥涵工程 |  |  |  | 标段： |  | 第1页 共1页
序号 | 项目名称 |  | 计算基础 |  | 计算费率(％) |  | 金额(元)
1 | 规费 |  | 环境保护税+社会保险费+住房公积金 |  | 100.000
1.1 | 社会保险费 |  | 分部分项工程费+措施项目费+其他项目费-除税工程设备费 |  | 2.700
1.2 | 住房公积金 |  | 分部分项工程费+措施项目费+其他项目费-除税工程设备费 |  | 0.470
1.3 | 环境保护税 |  | 分部分项工程费+措施项目费+其他项目费-除税工程设备费
2 | 税金 |  | 分部分项工程费+措施项目费+其他项目费+规费-除税甲供材料和甲供设备费/1.01 |  | 9.000
合 计
【新点2013清单造价江苏版 V10.3.6】

## 4.1 分部分项工程和单价措施项目清单与计价表
分部分项工程和单价措施项目清单与计价表
工程名称：孔圩片区排水沟工程大型土石方 |  |  |  |  | 标段： |  |  |  |  | 第1页 共1页
序号 | 项目编码 | 项目名称 |  | 项目特征描述 |  | 计量 单位 | 工程量 | 金额（元）
[8 empty] | 综合单价 | 合价 |  | 其中
暂估价
1 | 040101001001 | 清表 |  | 1、清杂 2、清除河道内阻水废弃建筑物、杂草、垃圾等 3、运距：投标人自行考虑，结算不调整 |  | m2 | 23088.08
2 | 040101002001 | 挖沟槽土方 |  | 1、土壤类别：综合 2、挖土深度：满足设计要求 3、运距：投标人自行考虑，结算不调整 4、其他详图纸设计 |  | m3 | 12110.85
3 | 040102002001 | 挖沟槽石方 |  | 1、岩石类别：详地勘报告 2、开凿深度：满足设计要求 3、运距：投标人自行考虑，结算不调整 4、其他详图纸设计 |  | m3 | 2300
分部分项合计
1 | 041103001001 | 围堰 |  | 1、包含围堰填筑拆除 2、施工单位自行考虑运距 |  | 项 | 1
2 | 041107002001 | 排水、降水 |  | 1、投标人自行考虑 2、包含涵部分 |  | 项 | 1
单价措施合计
本页小计
合 计
【新点2013清单造价江苏版 V10.3.6】

## 4.2 总价措施项目清单与计价表
总价措施项目清单与计价表
工程名称：孔圩片区排水沟工程大型土石方 | [5 empty] | 标段： |  |  |  | 第1页 共2页
序号 | 项目编码 | 项目名称 |  | 计算基础 | 费率 （%） |  | 金额 （元） | 调整费率 （%） | 调整后 金额（元） |  | 备注
1 | 041109001001 | 安全文明施工费
1.1 |  | 基本费 |  | 分部分项合计+单价措施项目合计-除税工程设备费 | 1.500
1.2 |  | 增加费 |  | 分部分项合计+单价措施项目合计-除税工程设备费
1.3 |  | 扬尘污染防治增加费 |  | 分部分项合计+单价措施项目合计-除税工程设备费 | 0.420
2 | 041109002001 | 夜间施工 |  | 分部分项合计+单价措施项目合计-除税工程设备费
3 | 041109003001 | 二次搬运 |  | 分部分项合计+单价措施项目合计-除税工程设备费
4 | 041109004001 | 冬雨季施工 |  | 分部分项合计+单价措施项目合计-除税工程设备费
5 | 041109005001 | 行车、行人干扰 |  | 分部分项合计+单价措施项目合计-除税工程设备费
6 | 041109006001 | 地上、地下设施、建筑物的临时保护设施 |  | 分部分项合计+单价措施项目合计-除税工程设备费
7 | 041109007001 | 已完工程及设备保护 |  | 分部分项合计+单价措施项目合计-除税工程设备费
8 | 041109008001 | 临时设施 |  | 分部分项合计+单价措施项目合计-除税工程设备费
【新点2013清单造价江苏版 V10.3.6】
注： 1.“计算基础”中安全文明施工费可为“定额基价”、“定额人工费”或“定额人工费+定额机械费”，其他项目可为 “定额人工费”或“定额人工费+定额机械费”。 2.按施工方案计算的措施费，若无“计算基础”和“费率”的数值，也可只填“金额”数值，但应在备注栏说明施工方案 出处或计算方法。
总价措施项目清单与计价表
工程名称：孔圩片区排水沟工程大型土石方 | [5 empty] | 标段： |  |  |  | 第2页 共2页
序号 | 项目编码 | 项目名称 |  | 计算基础 | 费率 （%） |  | 金额 （元） | 调整费率 （%） | 调整后 金额（元） |  | 备注
9 | 041109009001 | 赶工措施 |  | 分部分项合计+单价措施项目合计-除税工程设备费
10 | 041109010001 | 工程按质论价 |  | 分部分项合计+单价措施项目合计-除税工程设备费
11 | 041109011001 | 建筑工人实名制费用 |  | 分部分项合计+单价措施项目合计-除税工程设备费 | [6 empty] | 建筑工人实名制设备由建筑工人工资专用账户开户银行提供的，建筑工人实名制费用按表中费率乘以0.5系数计取
12 | 041109091001 | 特殊条件下施工增加费 |  | 分部分项合计+单价措施项目合计-除税工程设备费
13 | 041109015001 | 智慧工地费用 |  | 分部分项合计+单价措施项目合计-除税工程设备费 | [6 empty] | 现场安全隐患排查、人员信息动态管理、扬尘管控视频监控、高处作业防护预警、危大工程监测预警和集成平台等设备、软件和管理费用。
【新点2013清单造价江苏版 V10.3.6】
注： 1.“计算基础”中安全文明施工费可为“定额基价”、“定额人工费”或“定额人工费+定额机械费”，其他项目可为 “定额人工费”或“定额人工费+定额机械费”。 2.按施工方案计算的措施费，若无“计算基础”和“费率”的数值，也可只填“金额”数值，但应在备注栏说明施工方案 出处或计算方法。

## 4.3 其他项目清单与计价汇总表
其他项目清单与计价汇总表
工程名称：孔圩片区排水沟工程大型土石方 |  |  |  | 标段： |  | 第1页 共1页
序号 | 项目名称 |  | 计量单位 | 金额(元) | 备注
1 | 暂列金额 |  | 项
2 | 暂估价
2.1 | 材料暂估价
2.2 | 专业工程暂估价 |  | 项
3 | 计日工
4 | 总承包服务费
合 计
【新点2013清单造价江苏版 V10.3.6】
注：材料（工程设备）暂估单价进入清单项目综合单价，此处不汇总。

## 4.4 规费、税金项目计价表
规费、税金项目计价表
工程名称：孔圩片区排水沟工程大型土石方 |  |  |  | 标段： |  | 第1页 共1页
序号 | 项目名称 |  | 计算基础 |  | 计算费率(％) |  | 金额(元)
1 | 规费 |  | 环境保护税+社会保险费+住房公积金 |  | 100.000
1.1 | 社会保险费 |  | 分部分项工程费+措施项目费+其他项目费-除税工程设备费 |  | 1.300
1.2 | 住房公积金 |  | 分部分项工程费+措施项目费+其他项目费-除税工程设备费 |  | 0.240
1.3 | 环境保护税 |  | 分部分项工程费+措施项目费+其他项目费-除税工程设备费
2 | 税金 |  | 分部分项工程费+措施项目费+其他项目费+规费-除税甲供材料和甲供设备费/1.01 |  | 9.000
合 计
【新点2013清单造价江苏版 V10.3.6】