## 封面（供应商投标时自行修改）
2025年溧阳市部分普通公路交通安全设施隐患整治项目
招 标 控 制 价
大写： 贰佰陆拾捌万叁仟陆佰贰拾柒元贰角贰分____
小写： 2683627.22元___________________________
采 购 人：溧阳市公路事业发展中心
（单位盖章）
法定代表人
或其授权人：
（签字或盖章）
编 制 人： | 复 核 人：
编 制 时 间： | 复 核 时 间：

## 编制说明
工程量清单编制说明
1.工程量清单应与招标文件、合同条款、技术规范及图纸等文件结合起来查阅与理解。
2.工程量清单中所列工程数量是估算的或设计的预计数量，仅作为投标报价的共同基础，不作为最终结算与支付的依据。实际支付应按实际完成的工程量，由承包人按技术规范及工程量清单规定的计量方法，以监理工程师认可的方式计量，按工程量清单的单价和总额价计算支付金额；或者，根据具体情况，按合同条款的规定，由监理工程师确定的单价或总额价计算支付额。
3.投标人应被认为已经阅读了技术规范和其他招标文件和图纸，以确认在填报单价和价格之前，工程的所有范围已被包括在报价中。对于没有填入单价或总额价的细目，其费用应视为已包括在工程量清单的其他单价或总额价中，承包人必须按监理工程师指令完成工程量清单中未填入单价或总额价的工程细目，但不能得到结算与支付。
4.投标人须按清单格式填报标明的项目的单价和合价。设备应列出主要规格、型号、品牌。
5．如果投标人对任何项目和范围不清楚或不能确定，那么应该按照采购文件规定在提交投标文件以前请求予以澄清。
6．计量方法
(a)用于支付已完工程的计量方法，应符合技术规范及工程量清单中的相应条款的规定。
(b)图纸中所列的工程数量表及数量汇总表仅是提供资料，不是工程量清单的外延。当图纸与工程量清单所列数量不一致时，以工程量清单所列数量作为报价的依据。
7．工程量清单中各项金额均以人民币结算，对承包人的支付应按每个项目中指定的货币进行。
8．“暂列金额”是指暂未确定的，需根据发包人的书面指示而进行的合同以外工作所发生的费用，投标人按招标文件规定计列，并计入投标总价。该费用按需核定，由发包人控制使用。
9.工程量清单中的暂估价子目金额投标人不得修改，投标时不得作为竞争性费用，合同执行期间由发包人批准使用，计量支付。
10.技术支持、售后保障等其他相关服务费用由承包人自行考虑，该费用包括在投标报价中不另行计量支付。
11.招标代理费用按投标人须知规定计算，该费用包括在投标报价中不另行计量支付。
12.在工程量清单中计列安全生产费用。安全生产费用标准均为清单小计的1.5%。安全生产费用用于施工安全防护用具及设施的采购和更新、安全施工措施的落实、安全生产条件的改善，不得挪作他用，业主将根据实际情况按实结算且对承包人相关工作考核后根据考核结果进行支付。投标人在报价时报总额价，合同执行期间由发包人批准使用，计量支付，总额价不因工程量清单其他项目金额的变更而调整。
13.工程量清单中的每一子目须填入单价或价格，且只允许有一个报价。
14.除非合同另有规定，工程量清单中有标价的单价和总额价均已包括了为实施和完成合同工程所需的劳务、材料、机械、质检（自检）、安装、调试、缺陷修复、管理、保险、税费、利润等费用，以及合同明示或暗示的所有责任。
15.符合合同条款规定的全部费用应认为已被计入有标价的工程量清单所列各子目之中，未列子目不予计量的工作，其费用应视为已分摊在本合同工程的有关子目的单价或总额价之中。
16.外接电源费用按清单所示固定单价报价，投标时不做竞争。如实际金额超出清单中固定金额的，超出部分费用视为已包括在投标报价内，发包人不另行计量与支付。
17.承包人用于本合同工程的各类装备的提供、运输、维护、拆卸、拼装等支付的费用，已包括在工程量清单的单价与总额价之中。

## 【标表1】投标报价汇总表
投标报价汇总表
合同段：2025年溧阳市部分普通公路交通安全设施精细化提升项目 |  |  |  |  | 标表1
序号 | 章次 | 科目名称 |  | 限价金额（元） | 投标金额（元）
1 | 100 | 总则 |  | 15000 | 12750
2 | 600 | 交通工程及预埋(预留)管线工程 |  | 2425663.495 | 2061813.9708
3 | 700 | 景观绿化及环境保护工程 |  | 669886.75 | 569403.7375
4 | 第100章至第700章合计 |  |  | 3110550.245 | 2643967.7083
5 | 已包含在清单合计中的材料、工程设备、专业工程暂估价合计
6 | 清单合计减去材料、工程设备、专业工程暂估价合计 |  |  | 3110550.245 | 2643967.7083
7 | 安全生产费（不含计日工总额）（1.5%） |  |  | 46658.2537 | 39659.5156
8 | 暂列金额（不含计日工总额）
9 | 投标报价（6+7） |  |  | 3157208.4987 | 2683627.2239
10 | 投标下浮率（K值） |  |  | 15%
清单 第 1 页共 1 页

## 【标表2】工程量清单表
工程量清单表
合同段：2025年溧阳市部分普通公路交通安全设施精细化提升项目 | [6 empty] | 标表2
清单 第100章 总则
子目号 | 子目名称 | 单位 | 数量 | 控制单价（元） | 控制合价（元） | 投标单价（元） | 投标合价（元）
102 | 工程管理 | 0 | 0 | 0 | 0 | 0 | 0
102-1 | 工程管理 | 0 | 0 | 0 | 0 | 0 | 0
102-1-b | 施工环保费 | 总额 | 1 | 15000 | 15000 | 12750 | 12750
清单 第100章 合计 人民币 15000 元 |  |  |  | 15000 |  | 12750
[5 empty] | 清单 第 1 页 |  | 共 4 页
工程量清单表
合同段：2025年溧阳市部分普通公路交通安全设施精细化提升项目 | [6 empty] | 标表2
清单 第600章 交通工程及预埋(预留)管线工程
子目号 | 子目名称 | 单位 | 数量 | 控制单价（元） | 控制合价（元） | 投标单价（元） | 投标合价（元）
602 | 护栏 |  | 0 | 0 | 0 | 0 | 0
602-2 | 路侧波形梁钢护栏 |  | 0 | 0 | 0 | 0 | 0
602-2-a | Gr-B-2E型护栏 | m | 2172 | 332.45 | 722081.4 | 282.5825 | 613769.19
602-2-b | Gr-B-2B2 | m | 4 | 337.9 | 1351.6 | 287.215 | 1148.86
602-2-c | Grd-Am-2E型护栏 | m | 4 | 499.22 | 1996.88 | 424.337 | 1697.348
602-2-d | Gr-Am-2E型护栏 | m | 8 | 414.2 | 3313.6 | 352.07 | 2816.56
602-6 | 波形梁钢护栏起、终端头 |  | 0 | 0 | 0 | 0 | 0
602-6-a | D-I普通圆端头 | 个 | 15 | 305.2 | 4578 | 259.42 | 3891.3
602-6-b | B级外展圆端头（8m/个） | 个 | 10 | 3978.5 | 39785 | 3381.725 | 33817.25
602-6-c | D-II普通圆端头及φ114立柱 | 个 | 5 | 801.15 | 4005.75 | 680.9775 | 3404.8875
602-6-d | B型端头及□130×130立柱 | 套 | 1 | 654 | 654 | 555.9 | 555.9
602-6-e | 三转二过渡连接板 | m | 1 | 599.5 | 599.5 | 509.575 | 509.575
602-10 | 护栏、端头拆除 |  | 0 | 0 | 0 | 0 | 0
602-10-a | 护栏拆除 | m | 1834 | 27.25 | 49976.5 | 23.1625 | 42480.025
602-10-b | 拆除A型端头 | 个 | 2 | 54.5 | 109 | 46.325 | 92.65
602-10-c | D-I型端头拆除 | 个 | 4 | 54.5 | 218 | 46.325 | 185.3
604 | 道路交通标志 |  | 0 | 0 | 0 | 0 | 0
604-1 | 道路交通标志 |  | 0 | 0 | 0 | 0 | 0
604-1-a | 单柱式交通标志（60*120cm） | 个 | 3 | 1526 | 4578 | 1297.1 | 3891.3
604-1-b | 单柱式交通标志（120*125cm） | 个 | 25 | 1885.7 | 47142.5 | 1602.845 | 40071.125
604-1-c | 单柱式交通标志（120*160cm） | 个 | 14 | 2180 | 30520 | 1853 | 25942
604-1-d | 单柱式交通标志（120*196cm） | 个 | 5 | 2398 | 11990 | 2038.3 | 10191.5
604-1-e | 单柱式交通标志（100*150cm） | 个 | 1 | 2071 | 2071 | 1760.35 | 1760.35
604-1-f | 单柱式交通标志（2*D=100cm） | 个 | 14 | 2343.5 | 32809 | 1991.975 | 27887.65
604-1-g | 单柱式交通标志（D=80cm（正八边形）+D=80cm） | 个 | 1 | 1880.25 | 1880.25 | 1598.2125 | 1598.2125
604-1-h | 单柱式交通标志（120*120cm） | 个 | 4 | 1831.2 | 7324.8 | 1556.52 | 6226.08
604-1-i | 单柱式交通标志（A=110cm） | 个 | 2 | 1362.5 | 2725 | 1158.125 | 2316.25
604-1-j | 单悬臂式交通标志（280*240cm） | 个 | 2 | 19620 | 39240 | 16677 | 33354
604-1-k | 单悬臂式交通标志（480*200cm） | 个 | 2 | 34880 | 69760 | 29648 | 59296
604-1-l | 附着式交通标志（100*150cm） | 个 | 41 | 741.2 | 30389.2 | 630.02 | 25830.82
604-4 | 示警桩、道口标柱 |  | 0 | 0 | 0 | 0 | 0
604-4-a | 示警桩 | 个 | 7 | 196.2 | 1373.4 | 166.77 | 1167.39
604-4-b | 拆除弹性警示柱 | 个 | 5 | 54.5 | 272.5 | 46.325 | 231.625
604-4-c | 新建防撞警示柱 | 个 | 2 | 872 | 1744 | 741.2 | 1482.4
604-4-d | 道口标柱 | 个 | 100 | 196.2 | 19620 | 166.77 | 16677
604-4-e | 拆除道口标柱 | 根 | 2 | 21.8 | 43.6 | 18.53 | 37.06
604-6 | 拆除立柱、换板、换膜 |  | 0 | 0 | 0 | 0 | 0
604-6-a | 拆除单立柱 | 个 | 52 | 327 | 17004 | 277.95 | 14453.4
604-6-b | 拆除单悬臂 | 个 | 1 | 545 | 545 | 463.25 | 463.25
604-6-c | 拆除板面 | 个 | 2 | 98.1 | 196.2 | 83.385 | 166.77
604-6-d | 单立柱移位 | 个 | 6 | 801.15 | 4806.9 | 680.9775 | 4085.865
604-6-e | 单悬臂移位 | 个 | 1 | 9265 | 9265 | 7875.25 | 7875.25
604-6-f | 换板（380*230cm） | 个 | 2 | 5068.5 | 10137 | 4308.225 | 8616.45
604-6-g | 换板（400*240cm） | 个 | 2 | 5569.9 | 11139.8 | 4734.415 | 9468.83
清单 第600章第一部分小计 |  |  |  | 1185246.38 |  | 1007459.423
[5 empty] | 清单 第 2 页 |  | 共 4 页
工程量清单表
合同段：2025年溧阳市部分普通公路交通安全设施精细化提升项目 | [6 empty] | 标表2
清单 第600章 交通工程及预埋(预留)管线工程
子目号 | 子目名称 | 单位 | 数量 | 控制单价（元） | 控制合价（元） | 投标单价（元） | 投标合价（元）
604-6-h | 换板（60*125cm） | 个 | 1 | 436 | 436 | 370.6 | 370.6
604-6-i | 换板（500*300cm） | 个 | 4 | 8720 | 34880 | 7412 | 29648
604-6-j | 换板（480*200cm） | 个 | 2 | 5569.9 | 11139.8 | 4734.415 | 9468.83
604-6-k | 换板（A=110cm） | 个 | 2 | 381.5 | 763 | 324.275 | 648.55
604-6-l | 换板（240*80cm） | 个 | 1 | 1046.4 | 1046.4 | 889.44 | 889.44
604-6-m | 换板（370*80cm） | 个 | 1 | 1635 | 1635 | 1389.75 | 1389.75
604-6-n | 换板（D=100cm） | 个 | 1 | 457.8 | 457.8 | 389.13 | 389.13
604-6-o | 换膜（380*230cm） | 个 | 5 | 4850.5 | 24252.5 | 4122.925 | 20614.625
604-6-p | 换膜（85*70cm） | 个 | 3 | 261.6 | 784.8 | 222.36 | 667.08
604-6-q | 换膜（A型端头） | 个 | 5 | 174.4 | 872 | 148.24 | 741.2
604-6-r | 换膜（D-I型端头） | 个 | 2 | 119.9 | 239.8 | 101.915 | 203.83
604-6-s | 版面交换位置 | 个 | 6 | 109 | 654 | 92.65 | 555.9
605 | 道路交通标线 |  | 0 | 0 | 0 | 0 | 0
605-1 | 热熔型涂料路面标线 |  | 0 | 0 | 0 | 0 | 0
605-1-a | 纵向标线 | m2 | 5055 | 48.51 | 245218.05 | 41.2335 | 208435.3425
605-1-b | 纵向标线（雨夜标线） | m2 | 660 | 141.7 | 93522 | 120.445 | 79493.7
605-1-c | 横向标线 | m2 | 2145 | 48.51 | 104053.95 | 41.2335 | 88445.8575
605-1-d | 打磨标线 | m2 | 8126 | 39.79 | 323333.54 | 33.8215 | 274833.509
605-1-e | 清洗标线（水除法） | m2 | 520 | 42.93 | 22323.6 | 36.4905 | 18975.06
605-1-f | 其他标线 | m2 | 3180 | 54.5 | 173310 | 46.325 | 147313.5
605-1-g | 反光道钉 | 个 | 1288 | 21.8 | 28078.4 | 18.53 | 23866.64
605-1-h | 黄黑反光膜 | m2 | 83 | 87.2 | 7237.6 | 74.12 | 6151.96
605-1-i | 彩色标线 | m2 | 749 | 174.4 | 130625.6 | 148.24 | 111031.76
605-6 | 轮廓标 |  | 0 | 0 | 0 | 0 | 0
605-6-b | 附着式轮廓标 | 个 | 115 | 27.8 | 3197 | 23.63 | 2717.45
605-7 | 立面标记 |  | 0 | 0 | 0 | 0 | 0
605-7-a | 黄黑立面标记（黑黄反光漆） | m2 | 392.5 | 31.13 | 12218.525 | 26.4605 | 10385.7463
609 | 其他 |  | 0 | 0 | 0 | 0 | 0
609-1 | 公交站牌整治 |  | 0 | 0 | 0 | 0 | 0
609-1-a | 公交站牌移位 | 个 | 15 | 480.69 | 7210.35 | 408.5865 | 6128.7975
609-1-b | 驻足区 | 个 | 28 | 457.8 | 12818.4 | 389.13 | 10895.64
609-1-c | 爆闪灯拆除 | 个 | 2 | 54.5 | 109 | 46.325 | 92.65
| 清单 第600章第二部分小计 |  |  | 1240417.115 |  | 1054354.5477
清单 第600章 合计 （清单 第600章第一部分小计清单+第600章第二部分小计） |  |  |  | 2425663.495 |  | 2061813.9708
[5 empty] | 清单 第 3 页 |  | 共 4 页
工程量清单表
合同段：2025年溧阳市部分普通公路交通安全设施精细化提升项目 | [6 empty] | 标表2
清单 第700章 景观绿化及环境保护工程
子目号 | 子目名称 | 单位 | 数量 | 控制单价（元） | 控制合价（元） | 投标单价（元） | 投标合价（元）
707 | 绿化带、苗木移除、绿化修剪 |  | 0 | 0 | 0 | 0 | 0
707-1 | 绿化带 |  | 0 | 0 | 0 | 0 | 0
707-1-a | 拆除5.5m宽绿化带做路面 | m | 45 | 4796 | 215820 | 4076.6 | 183447
707-1-b | 拆除0～5.5m宽绿化带做路面 | m | 60 | 2398 | 143880 | 2038.3 | 122298
707-1-c | 拆除3.5m宽绿化带做路面 | m | 17 | 3052 | 51884 | 2594.2 | 44101.4
707-1-d | 拆除0～3.5m宽绿化带做路面 | m | 69 | 1526 | 105294 | 1297.1 | 89499.9
707-1-e | 挖除5.5m宽路面做绿化带 | m | 9 | 2398 | 21582 | 2038.3 | 18344.7
707-1-f | 挖除9m宽路面做绿化带 | m | 14 | 3706 | 51884 | 3150.1 | 44101.4
707-1-g | 挖除6m宽路面做绿化带 | m | 7.5 | 2616 | 19620 | 2223.6 | 16677
707-1-h | 挖除3m宽路面做绿化带 | m | 3 | 1526 | 4578 | 1297.1 | 3891.3
707-1-2 | 苗木移除 |  | 0 | 0 | 0 | 0 | 0
707-1-2-a | 高树木移除 | 棵 | 34 | 54.5 | 1853 | 46.325 | 1575.05
707-1-3 | 绿化修剪 |  | 0 | 0 | 0 | 0 | 0
707-1-3-a | 绿化修剪 | m2 | 1963 | 27.25 | 53491.75 | 23.1625 | 45467.9875
清单 第700章 合计 人民币 669887 元 |  |  |  | 669886.75 |  | 569403.7375
[5 empty] | 清单 第 4 页 |  | 共 4 页