## 1.1 封-1 封面
|  | 国家检察官学院江苏分院学员公寓卫生间改造（112间） |  | 工程
招标工程量清单
招 标 人：
（单位盖章）
造价咨询人：
（单位盖章）

## 1.2 扉-1 扉页
|  | 国家检察官学院江苏分院学员公寓卫生间改造（112间） |  |  |  | 工程
招标工程量清单
| 招 标 人： |  |  | 造价咨询人：
|  |  | （单位盖章） |  | （单位资质专用章）
| 法定代表人 或其授权人： |  |  | 法定代表人 或其授权人：
|  |  | （签字或盖章） |  | （签字或盖章）
| 编 制 人： |  |  | 复 核 人：
|  |  | （造价人员签字盖专用章） |  | （造价工程师签字盖专用章）
| 编 制 时 间： |  |  | 复 核 时 间：

## 3.1 表-08 分部分项工程和单价措施项目清单与计价表
分部分项工程和单价措施项目清单与计价表
工程名称：卫生间改造-装修工程 |  |  |  |  | 标段： |  |  |  |  | 第1页 共7页
序号 | 项目编码 | 项目名称 |  | 项目特征描述 |  | 计量 单位 | 工程量 | 金额（元）
[8 empty] | 综合单价 | 合价 |  | 其中
暂估价
拆除工程
1 | 011612002001 | 五金件保护性拆除 |  | 1、五金件种类：洗手台毛巾架、挂钩；马桶厕纸架；淋浴间置物架、挂钩； 2、要求：保护性拆除，改造完成后需恢复安装； |  | 个 | 560
2 | 011614003001 | 洗手台面及台面钢架拆除 |  | 1、台面材质：石英石台面 2、基层：角铁钢架 3、综合考虑因墙面翻新找平，原台面钢架尺寸偏大，需切割焊接打磨后，钢架全身刷除锈及防锈二遍；钢架改造完成后需恢复安装费用 |  | m2 | 99.28
3 | 011605001001 | 平面块料拆除 |  | 1、拆除的基层类型：砼基层 2、饰面材料种类：瓷质地砖 |  | m2 | 451.57
4 | 011605002001 | 立面块料拆除 |  | 1、拆除的基层类型：综合考虑 2、饰面材料种类：瓷质墙砖 |  | m2 | 2001.11
5 | 011606003001 | 天棚面龙骨及饰面拆除 |  | 1、龙骨及饰面种类：铝扣板及轻钢龙骨吊顶 |  | m2 | 451.57
6 | 011609002001 | 隔断隔墙保护性拆除 |  | 1、拆除隔墙的骨架种类：成套淋浴房玻璃隔断及止水坎 2、要求：保护性拆除，改造完成后需恢复安装； |  | m2 | 300.62
7 | 011609002002 | 隔断隔墙拆除 |  | 1、拆除隔墙的饰面种类：玻璃隔断 2、拟用部位：客房与淋浴间之间的隔断 |  | m2 | 241.94
8 | 011605001002 | 平面块料拆除 |  | 1、窗台板拆除 |  | m2 | 26.88
9 | 011614004001 | 零星拆除及恢复 |  | 1、成品挂画拆除及恢复 2、壁挂吹风机拆除及恢复 3、卫生间银镜及镜箱拆除 |  | 项 | 112
10 | 011614005001 | 窗帘盒拆除 |  | 1、拆除窗帘盒 |  | m | 100.81
11 | 01B005 | 卫生间原木门保护性拆除及恢复 |  | 1、卫生间原木门保护性拆除及恢复 |  | 套 | 112
分部小计
恢复及改造工程
本页小计
【新点2013清单造价江苏版 V10.3.6】
分部分项工程和单价措施项目清单与计价表
工程名称：卫生间改造-装修工程 |  |  |  |  | 标段： |  |  |  |  | 第2页 共7页
序号 | 项目编码 | 项目名称 |  | 项目特征描述 |  | 计量 单位 | 工程量 | 金额（元）
[8 empty] | 综合单价 | 合价 |  | 其中
暂估价
12 | 011201004001 | 立面砂浆找平层 |  | 1、基层类型：综合考虑 2、找平层砂浆厚度、配合比：规方水泥砂浆找平，做到阴阳角90度，正负误差两米内1到1.5毫米； |  | m2 | 2001.11
13 | 011204003001 | 块料墙面 |  | 1、墙体类型：综合考虑 2、安装方式：薄贴法安装，平整垂直度不超过1mm；德高岩板瓷砖胶（非指定，等级要求须达到C2TE或以上，等同或优于德高、马贝、西卡技术参数及性能） 3、面层材料品种、规格、颜色：瓷砖甲供（600*1200mm） 4、美缝：缝宽、嵌缝材料种类：地对缝；瓷砖平缝，缝隙2毫米（±0.5毫米）；瓷砖缝隙干净整洁便于后期美缝施工；填缝要求防霉防水，等同于或优于德高、马贝、西卡技术指标要求；美缝剂：巅峰者聚脲美缝剂（不添加有害成分的助剂和催化剂。 长久耐黄变，纯聚脲的美缝剂，零级耐黄变，多年不变色。超强耐候性，极寒，极热的环境都能够固化坚硬。固化后耐磨性能更佳，附着力更强，与瓷砖高度连接）； 5、其他要求：①除马桶、洗脸台等拐角处和非标准尺寸等需中标方现场切割、②墙面孔洞必须机械开孔； 6、包括但不限于甲供材料保管费、上楼及二次搬运； |  | m2 | 2001.11
本页小计
【新点2013清单造价江苏版 V10.3.6】
分部分项工程和单价措施项目清单与计价表
工程名称：卫生间改造-装修工程 |  |  |  |  | 标段： |  |  |  |  | 第3页 共7页
序号 | 项目编码 | 项目名称 |  | 项目特征描述 |  | 计量 单位 | 工程量 | 金额（元）
[8 empty] | 综合单价 | 合价 |  | 其中
暂估价
14 | 011102003001 | 块料楼地面 |  | 1、安装方式：薄贴法安装，德高岩板瓷砖胶（非指定，等级要求须达到C2TE或以上，等同或优于德高、马贝、西卡技术参数及性能） 2、面层材料品种、规格、颜色：瓷砖甲供（600*1200mm） 3、缝宽、嵌缝材料种类：地对缝；瓷砖平缝，缝隙2毫米（±0.5毫米）；瓷砖缝隙干净整洁便于后期美缝施工；填缝要求防霉防水，等同于或优于德高、马贝、西卡技术指标要求；美缝剂：巅峰者聚脲美缝剂（不添加有害成分的助剂和催化剂。 长久耐黄变，纯聚脲的美缝剂，零级耐黄变，多年不变色。超强耐候性，极寒，极热的环境都能够固化坚硬。固化后耐磨性能更佳，附着力更强，与瓷砖高度连接）； 4、其他要求：除马桶、洗脸台等拐角处和非标准尺寸等需中标方现场切割 5、包括但不限于甲供材料保管费、上楼及二次搬运； |  | m2 | 440.12
15 | 011302001001 | 吊顶天棚 |  | 1、龙骨材料种类、规格、中距：8mm吊筋 、50轻钢龙骨 2、面层材料品种、规格、：铝板尺寸300*300mm，厚度不低于0.6mm 3、集成吊顶等同于或优于志高、欧普、奥华技术指标要求 |  | m2 | 451.57
本页小计
【新点2013清单造价江苏版 V10.3.6】
分部分项工程和单价措施项目清单与计价表
工程名称：卫生间改造-装修工程 |  |  |  |  | 标段： |  |  |  |  | 第4页 共7页
序号 | 项目编码 | 项目名称 |  | 项目特征描述 |  | 计量 单位 | 工程量 | 金额（元）
[8 empty] | 综合单价 | 合价 |  | 其中
暂估价
16 | 011505006001 | 毛巾杆（架） |  | 1、五金件种类：洗手台毛巾架、挂钩；马桶厕纸架；淋浴间置物架、挂钩； 2、材料品种、规格、颜色：主材利旧 |  | 套 | 560
17 | 011108001001 | 石材零星项目 |  | 1、工程部位：洗手盆台面 2、面层材料品种、规格、颜色：20mm天然大理石，花纹采用金镶玉； 3、结构胶要求防霉，等同于或优于西卡、硅宝、陶西技术指标要求； 4、综合考虑费用：①按原有洗手盆尺寸采用数控五轴水刀切割开洞、②台盆钢架尺寸改造制作、③石材磨双边及石材背面植筋； |  | m2 | 169.33
18 | 010809004001 | 石材窗台板 |  | 1、工程部位：窗台板 2、面层材料品种、规格、颜色：20mm天然大理石，花纹采用白玉兰； 3、结构胶要求防霉，等同于或优于西卡、硅宝、陶西技术指标要求； 4、综合考虑石材磨双边及石材背面植筋费用； |  | m2 | 26.88
本页小计
【新点2013清单造价江苏版 V10.3.6】
分部分项工程和单价措施项目清单与计价表
工程名称：卫生间改造-装修工程 |  |  |  |  | 标段： |  |  |  |  | 第5页 共7页
序号 | 项目编码 | 项目名称 |  | 项目特征描述 |  | 计量 单位 | 工程量 | 金额（元）
[8 empty] | 综合单价 | 合价 |  | 其中
暂估价
19 | 011210003001 | 玻璃隔断 |  | 1、边框材料种类、规格：淋浴房玻璃隔断(利旧） 2、原有隔断清理翻新 3、结构胶要求防霉，等同于或优于西卡、硅宝、陶西技术指标要求； 4、因墙面翻新找平，原台面尺寸偏大，需要打磨后安装；打磨厚度需复核现场贴砖后净空尺寸确定；受施工场地限制，如需外运打磨处理，自行考虑 |  | m2 | 300.62
20 | 011502003001 | 淋浴隔断挡水石 |  | 1、部位：淋浴隔断挡水石 2、线条材料品种、规格、颜色：20mm挡水条颜色花纹用白玉兰（尺寸： 100+80+100mm） 3、结构胶要求防霉，等同于或优于西卡、硅宝、陶西技术指标要求； 4、综合考虑磨边费用 |  | m | 143.15
21 | 011210003002 | 玻璃隔断 |  | 1、部位：淋浴间与客房隔断 2、玻璃品种、规格、颜色：中间夹胶磨砂钢化玻璃，玻璃尺寸不低于原玻璃，原玻璃厚度为0.8CM 3、嵌缝、塞口材料品种：结构胶要求防霉，等同于或优于西卡、硅宝、陶西技术指标要求； 4、玻璃隔断四周阻燃板基层120mm宽固定 |  | m2 | 218.47
本页小计
【新点2013清单造价江苏版 V10.3.6】
分部分项工程和单价措施项目清单与计价表
工程名称：卫生间改造-装修工程 |  |  |  |  | 标段： |  |  |  |  | 第6页 共7页
序号 | 项目编码 | 项目名称 |  | 项目特征描述 |  | 计量 单位 | 工程量 | 金额（元）
[8 empty] | 综合单价 | 合价 |  | 其中
暂估价
22 | 011502003002 | 石材装饰线 |  | 1、部位：隔断玻璃内外四周 2、结构胶要求防霉，等同于或优于西卡、硅宝、陶西技术指标要求； 3、线条材料品种、规格、颜色：成品L型20mm天然大理石，颜色花纹采用白玉兰（三边80*60mm+下口边150*60mm） 4、综合考虑石材内侧板基层费用、石材磨边及石材线条背面植筋费用 |  | m | 1146.92
23 | 010507007001 | 其他构件 |  | 1、构件的类型：止水坎台 2、要求：基层凿毛 3、部位：玻璃隔断底部 4、混凝土种类：自拌 5、混凝土强度等级：C25 |  | m3 | 3.02
24 | 011501001001 | 原嵌入式成品装饰柜内人造石材台面拆除后更换20MM白玉兰 |  | 1、原嵌入式成品装饰柜内人造石材台面拆除 2、更换20mm天然大理石，花纹采用白玉兰 3、含石材磨边费用 4、位置：3#-4#客房400*500mm（挡水板H=60mm） |  | 个 | 83
25 | 011501001002 | 原嵌入式成品装饰柜内人造石材台面拆除后更换20MM白玉兰 |  | 1、原嵌入式成品装饰柜内人造石材台面拆除 2、更换20mm天然大理石，花纹采用白玉兰 3、含石材磨边费用 4、位置：4#北客房430*600mm（挡水板H=60mm） |  | 个 | 29
26 | 011207001003 | 门头封堵 |  | 1、木龙骨骨架 2、双面单层18mm细木工板基层 3、客房与淋浴间玻璃隔断窗帘盒封堵（展开140+120mm） |  | m2 | 26.21
本页小计
【新点2013清单造价江苏版 V10.3.6】
分部分项工程和单价措施项目清单与计价表
工程名称：卫生间改造-装修工程 |  |  |  |  | 标段： |  |  |  |  | 第7页 共7页
序号 | 项目编码 | 项目名称 |  | 项目特征描述 |  | 计量 单位 | 工程量 | 金额（元）
[8 empty] | 综合单价 | 合价 |  | 其中
暂估价
27 | 010401012001 | 零星砌砖 |  | 1、拆除原木基层封堵（150*2100mm） 2、现墙面Φ6植筋，砌砖240mm墙，双面水泥砂浆粉刷 |  | m3 | 8.47
28 | 010103002001 | 垃圾外运 |  | 1、废弃料品种：建筑垃圾 2、运距：综合考虑 3、各房间建筑垃圾（含安装工程拆除）集中堆放后进行统一外运并处理完成； 4、结算不作调整 |  | 项 | 1
29 | 01B001 | 混凝土、钢筋混凝土模板及支架 |  | 1、构件的类型：止水坎台 2、要求：基层凿毛 3、部位：玻璃隔断底部 4、混凝土种类：自拌 5、混凝土强度等级：C25 |  | 项 | 1
30 | 01B002 | 成品保护费 |  | 1、拆除后利旧材料设备保护及保管费用； 2、保管方式自行考虑； |  | 套 | 112
31 | 01B003 | 开荒保洁 |  | 交付前开荒保洁工作 |  | 套 | 112
32 | 01B004 | 拆除面基层处理 |  | 1、卫生间原装饰面拆除至结构基层达到防水施工条件（防水施工不含在本项目中） |  | 间 | 112
33 | 01B006 | 打胶 |  | 1、包括但不限于顶面四周、洗手台盆、挡水条、窗台板等打防霉胶 2、结算不予调整 |  | 套 | 112
分部小计
分部分项合计
本页小计
合 计
【新点2013清单造价江苏版 V10.3.6】

## 3.2 表-11 总价措施项目清单与计价表
总价措施项目清单与计价表
工程名称：卫生间改造-装修工程 | [5 empty] | 标段： |  |  |  |  | 第1页 共3页
序号 | 项目编码 | 项目名称 |  | 计算基础 | 费率（%） |  | 金额（元） |  | 调整 费率（%） | 调整后 金额（元） |  | 备注
1 | 011707001001 | 安全文明施工费
1.1 |  | 基本费 |  | 分部分项合计+单价措施项目合计-除税工程设备费 | 1.500
1.2 |  | 增加费 |  | 分部分项合计+单价措施项目合计-除税工程设备费
1.3 |  | 扬尘污染防治增加费 |  | 分部分项合计+单价措施项目合计-除税工程设备费 | 0.210
2 | 011707002001 | 夜间施工 |  | 分部分项合计+单价措施项目合计-除税工程设备费
3 | 011707003001 | 非夜间施工照明 |  | 分部分项合计+单价措施项目合计-除税工程设备费 | [7 empty] | 在计取非夜间施工照明费时，建筑工程、仿古工程、修缮土建部分仅地下室（地宫）部分可计取；单独装饰、安装工程、园林绿化工程、修缮安装部分仅特殊施工部位内施工项目可计取
4 | 011707004001 | 二次搬运 |  | 分部分项合计+单价措施项目合计-除税工程设备费
5 | 011707005001 | 冬雨季施工 |  | 分部分项合计+单价措施项目合计-除税工程设备费
【新点2013清单造价江苏版 V10.3.6】
编制人（造价人员）： | [7 empty] | 复核人（造价工程师）：
总价措施项目清单与计价表
工程名称：卫生间改造-装修工程 | [5 empty] | 标段： |  |  |  |  | 第2页 共3页
序号 | 项目编码 | 项目名称 |  | 计算基础 | 费率（%） |  | 金额（元） |  | 调整 费率（%） | 调整后 金额（元） |  | 备注
6 | 011707006001 | 地上、地下设施、建筑物的临时保护设施 |  | 分部分项合计+单价措施项目合计-除税工程设备费
7 | 011707007001 | 已完工程及设备保护 |  | 分部分项合计+单价措施项目合计-除税工程设备费
8 | 011707008001 | 临时设施 |  | 分部分项合计+单价措施项目合计-除税工程设备费
9 | 011707009001 | 赶工措施 |  | 分部分项合计+单价措施项目合计-除税工程设备费
10 | 011707010001 | 工程按质论价 |  | 分部分项合计+单价措施项目合计-除税工程设备费
11 | 011707011001 | 住宅分户验收 |  | 分部分项合计+单价措施项目合计-除税工程设备费 | [7 empty] | 在计取住宅分户验收时，大型土石方工程、桩基工程和地下室部分不计入计费基础
12 | 011707012001 | 建筑工人实名制费用 |  | 分部分项合计+单价措施项目合计-除税工程设备费 | [7 empty] | 建筑工人实名制设备由建筑工人工资专用账户开户银行提供的，建筑工人实名制费用按表中费率乘以0.5系数计取
13 | 011707091001 | 特殊条件下施工增加费 |  | 分部分项合计+单价措施项目合计-除税工程设备费
【新点2013清单造价江苏版 V10.3.6】
编制人（造价人员）： | [7 empty] | 复核人（造价工程师）：
总价措施项目清单与计价表
工程名称：卫生间改造-装修工程 | [5 empty] | 标段： |  |  |  |  | 第3页 共3页
序号 | 项目编码 | 项目名称 |  | 计算基础 | 费率（%） |  | 金额（元） |  | 调整 费率（%） | 调整后 金额（元） |  | 备注
14 | 011707015001 | 智慧工地费用 |  | 分部分项合计+单价措施项目合计-除税工程设备费 | [7 empty] | 现场安全隐患排查、人员信息动态管理、扬尘管控视频监控、高处作业防护预警、危大工程监测预警和集成平台等设备、软件和管理费用。
【新点2013清单造价江苏版 V10.3.6】
编制人（造价人员）： | [7 empty] | 复核人（造价工程师）：

## 3.3 表-12 其他项目清单与计价汇总表
其他项目清单与计价汇总表
工程名称：卫生间改造-装修工程 |  |  |  | 标段： |  |  | 第1页 共1页
序号 | 项目名称 |  | 金额(元) |  | 结算金额(元) | 备注
1 | 暂列金额
2 | 暂估价
2.1 | 材料暂估价
2.2 | 专业工程暂估价
3 | 计日工
4 | 总承包服务费
合 计
【新点2013清单造价江苏版 V10.3.6】

## 3.4 表-13 规费、税金项目计价表
规费、税金项目计价表
工程名称：卫生间改造-装修工程 |  |  |  | 标段： |  |  |  | 第1页 共1页
序号 | 项目名称 |  | 计算基础 |  | 计算基数(元) |  | 计算费率(％) |  | 金额(元)
1 | 规费 |  | 环境保护税+社会保险费+住房公积金 |  |  |  | 100.000
1.1 | 社会保险费 |  | 分部分项工程费+措施项目费+其他项目费-除税工程设备费 |  |  |  | 3.800
1.2 | 住房公积金 |  | 分部分项工程费+措施项目费+其他项目费-除税工程设备费 |  |  |  | 0.670
1.3 | 环境保护税 |  | 分部分项工程费+措施项目费+其他项目费-除税工程设备费
2 | 税金 |  | 分部分项工程费+措施项目费+其他项目费+规费-除税甲供材料和甲供设备费/1.01 |  |  |  | 9.000
合 计
【新点2013清单造价江苏版 V10.3.6】
编制人（造价人员）： | [5 empty] | 复核人（造价工程师）：

## 4.1 表-08 分部分项工程和单价措施项目清单与计价表
分部分项工程和单价措施项目清单与计价表
工程名称：卫生间改造-装修安装 |  |  |  |  | 标段： |  |  |  |  | 第1页 共3页
序号 | 项目编码 | 项目名称 |  | 项目特征描述 |  | 计量 单位 | 工程量 | 金额（元）
[8 empty] | 综合单价 | 合价 |  | 其中
暂估价
拆除工程
1 | 011613001001 | 插座保护性拆除 |  | 1、位置：吹风机旁插座 2、种类：明装插座 3、要求：保护性拆除，后期利旧恢复 |  | 套 | 112
2 | 030411006001 | 拆除插座底盒 |  | 1、拆除吹风机旁铁质插座底盒 |  | 个 | 112
3 | 011613001002 | 灯具保护性拆除 |  | 1、拆除灯具高度：2.4m 2、灯具种类：嵌入式筒灯 3、位置：洗手台上方、马桶上方吊顶内 4、要求：保护性拆除，后期利旧恢复 |  | 套 | 224
4 | 011613001003 | 排风扇保护性拆除 |  | 1、拆除电器高度：2.4m 2、种类：排气扇 3、位置：吊顶内嵌 4、要求：保护性拆除，后期利旧恢复 |  | 套 | 112
5 | 011612002001 | 卫生洁具拆除 |  | 1、五金件种类：地漏 2、综合考虑地漏下水管增加管件及管道长度100mm费用 |  | 个 | 224
6 | 011612002002 | 卫生洁具保护性拆除 |  | 1、卫生洁具种类：马桶 2、要求：保护性拆除，马桶（软管、三角阀）后期利旧恢复 2、综合考虑 |  | 个 | 112
7 | 011612002003 | 卫生洁具拆除 |  | 1、卫生洁具种类：花洒 2、五金件种类：带升降杆、冷热水 |  | 个 | 112
8 | 011612002004 | 卫生洁具拆除 |  | 1、卫生洁具种类：洗手盆 2、五金件种类：冷热水龙头、排水栓 3、要求：保护性拆除，后期利旧恢复 |  | 个 | 112
9 | 011612001001 | 管道拆除 |  | 1、管道种类、材质：墙内暗埋下水管道 2、部位：洗手台下水管 3、原排水口下移25cm，综合考虑墙面开槽及恢复 |  | m | 28
分部小计
本页小计
【新点2013清单造价江苏版 V10.3.6】
分部分项工程和单价措施项目清单与计价表
工程名称：卫生间改造-装修安装 |  |  |  |  | 标段： |  |  |  |  | 第2页 共3页
序号 | 项目编码 | 项目名称 |  | 项目特征描述 |  | 计量 单位 | 工程量 | 金额（元）
[8 empty] | 综合单价 | 合价 |  | 其中
暂估价
恢复及改造工程
10 | 030411001001 | 配管 |  | 1、名称：新增插座埋管(含二次开槽） 2、材质：PC 3、规格：20mm内 4、配置形式：二次开槽暗配； 5、要求：就近电源点引线接入 |  | m | 1866.67
11 | 030411004001 | 配线 |  | 1、名称：新增插座配线 2、配线形式：穿管敷设 3、型号：BV2.5 4、根据现场踏勘预估工程量和做法，完工后工程量按实结算 |  | m | 5600
12 | 030411006002 | 插座底盒 |  | 1、吹风机旁阻燃86型插座盒 |  | 个 | 112
13 | 030404035001 | 插座 |  | 1、名称：五孔插座 2、安装方式：墙面安装 3、部位：3#-4#床头两边新增 |  | 个 | 224
14 | 030404035003 | 插座 |  | 1、名称：五孔防溅插座 2、安装方式：墙面安装 3、部位：马桶后新增 |  | 个 | 112
15 | 030404035002 | 插座 |  | 1、名称：吹风机插座（利旧） 2、安装方式：墙面安装 |  | 个 | 112
16 | 030412001001 | 普通灯具 |  | 1、名称：筒灯安装（利旧） 2、类型：嵌入式筒灯 |  | 套 | 224
17 | 030404031001 | 小电器 |  | 1、名称：排气扇（利旧） |  | 个(套、台) | 112
18 | 031004014001 | 给、排水附（配）件 |  | 1、材质：铜镀枪灰隐形地漏 2、型号、规格：同原尺寸 3、其他要求：地漏（隐形款），施工时地漏需嵌入地砖保持齐平美观； 4、品牌要求：潜水艇 |  | 个(组) | 224
本页小计
【新点2013清单造价江苏版 V10.3.6】
分部分项工程和单价措施项目清单与计价表
工程名称：卫生间改造-装修安装 |  |  |  |  | 标段： |  |  |  |  | 第3页 共3页
序号 | 项目编码 | 项目名称 |  | 项目特征描述 |  | 计量 单位 | 工程量 | 金额（元）
[8 empty] | 综合单价 | 合价 |  | 其中
暂估价
19 | 031004006001 | 大便器 |  | 1、材质：马桶（利旧） 2、附件名称、数量：美容胶要求防霉，等同于或优于瓦克、西卡、砖丽技术指标要求； 3、美容胶等同于或优于瓦克、西卡、砖丽技术指标要求； 4、含洁具与等电位连接； 5、含利旧三角阀增加4分不锈钢内外丝直接头1个； |  | 组 | 112
20 | 031004010001 | 淋浴器 |  | 1、材质、规格：壁挂式手持花洒套组（材料甲供） 2、组装形式：壁挂 3、含洁具与等电位连接 4、含利旧冷热水管三角阀增加4分不锈钢内外丝直接头2个； |  | 套 | 112
21 | 031004003001 | 洗脸盆 |  | 1、材质：洗手盆（利旧） 2、组装形式：嵌入台面 3、附件名称、数量：水龙头（利旧） 4、含洁具与等电位连接 5、含利旧冷热水管三角阀增加4分不锈钢内外丝直接头2个； |  | 组 | 112
22 | 031004014002 | 给、排水附（配）件 |  | 1、材质：PVC排水管 2、其他要求：排水管设45°存水弯 3、部位：洗手盆排水 |  | 个(组) | 112
分部小计
分部分项合计
本页小计
合 计
【新点2013清单造价江苏版 V10.3.6】

## 4.2 表-11 总价措施项目清单与计价表
总价措施项目清单与计价表
工程名称：卫生间改造-装修安装 | [5 empty] | 标段： |  |  |  |  | 第1页 共2页
序号 | 项目编码 | 项目名称 |  | 计算基础 | 费率（%） |  | 金额（元） |  | 调整 费率（%） | 调整后 金额（元） |  | 备注
1 | 031302001001 | 安全文明施工费
1.1 |  | 基本费 |  | 分部分项合计+单价措施项目合计-除税工程设备费 | 1.500
1.2 |  | 增加费 |  | 分部分项合计+单价措施项目合计-除税工程设备费
1.3 |  | 扬尘污染防治增加费 |  | 分部分项合计+单价措施项目合计-除税工程设备费 | 0.210
2 | 031302002001 | 夜间施工增加 |  | 分部分项合计+单价措施项目合计-除税工程设备费
3 | 031302003001 | 非夜间施工增加 |  | 分部分项合计+单价措施项目合计-除税工程设备费
4 | 031302004001 | 二次搬运 |  | 分部分项合计+单价措施项目合计-除税工程设备费
5 | 031302005001 | 冬雨季施工增加 |  | 分部分项合计+单价措施项目合计-除税工程设备费
6 | 031302006001 | 已完工程及设备保护 |  | 分部分项合计+单价措施项目合计-除税工程设备费
7 | 031302008001 | 临时设施 |  | 分部分项合计+单价措施项目合计-除税工程设备费
8 | 031302009001 | 赶工措施 |  | 分部分项合计+单价措施项目合计-除税工程设备费
【新点2013清单造价江苏版 V10.3.6】
编制人（造价人员）： | [7 empty] | 复核人（造价工程师）：
总价措施项目清单与计价表
工程名称：卫生间改造-装修安装 | [5 empty] | 标段： |  |  |  |  | 第2页 共2页
序号 | 项目编码 | 项目名称 |  | 计算基础 | 费率（%） |  | 金额（元） |  | 调整 费率（%） | 调整后 金额（元） |  | 备注
9 | 031302010001 | 工程按质论价 |  | 分部分项合计+单价措施项目合计-除税工程设备费
10 | 031302011001 | 住宅分户验收 |  | 分部分项合计+单价措施项目合计-除税工程设备费 | [7 empty] | 在计取住宅分户验收时，大型土石方工程、桩基工程和地下室部分不计入计费基础
11 | 031302012001 | 建筑工人实名制费用 |  | 分部分项合计+单价措施项目合计-除税工程设备费 | [7 empty] | 建筑工人实名制设备由建筑工人工资专用账户开户银行提供的，建筑工人实名制费用按表中费率乘以0.5系数计取
12 | 031302090001 | 地上、地下设施、建筑物的临时保护设施 |  | 分部分项合计+单价措施项目合计-除税工程设备费
13 | 031302091001 | 特殊条件下施工增加费 |  | 分部分项合计+单价措施项目合计-除税工程设备费
14 | 031302015001 | 智慧工地费用 |  | 分部分项合计+单价措施项目合计-除税工程设备费 | [7 empty] | 现场安全隐患排查、人员信息动态管理、扬尘管控视频监控、高处作业防护预警、危大工程监测预警和集成平台等设备、软件和管理费用。
【新点2013清单造价江苏版 V10.3.6】
编制人（造价人员）： | [7 empty] | 复核人（造价工程师）：

## 4.3 表-12 其他项目清单与计价汇总表
其他项目清单与计价汇总表
工程名称：卫生间改造-装修安装 |  |  |  | 标段： |  |  | 第1页 共1页
序号 | 项目名称 |  | 金额(元) |  | 结算金额(元) | 备注
1 | 暂列金额
2 | 暂估价
2.1 | 材料暂估价
2.2 | 专业工程暂估价
3 | 计日工
4 | 总承包服务费
合 计
【新点2013清单造价江苏版 V10.3.6】

## 4.4 表-13 规费、税金项目计价表
规费、税金项目计价表
工程名称：卫生间改造-装修安装 |  |  |  | 标段： |  |  |  | 第1页 共1页
序号 | 项目名称 |  | 计算基础 |  | 计算基数(元) |  | 计算费率(％) |  | 金额(元)
1 | 规费 |  | 环境保护税+社会保险费+住房公积金 |  |  |  | 100.000
1.1 | 社会保险费 |  | 分部分项工程费+措施项目费+其他项目费-除税工程设备费 |  |  |  | 3.800
1.2 | 住房公积金 |  | 分部分项工程费+措施项目费+其他项目费-除税工程设备费 |  |  |  | 0.670
1.3 | 环境保护税 |  | 分部分项工程费+措施项目费+其他项目费-除税工程设备费
2 | 税金 |  | 分部分项工程费+措施项目费+其他项目费+规费-除税甲供材料和甲供设备费/1.01 |  |  |  | 9.000
合 计
【新点2013清单造价江苏版 V10.3.6】
编制人（造价人员）： | [5 empty] | 复核人（造价工程师）：