## 扉-1 招标工程量清单扉页
| 连云港市赣榆区城头镇门润线改建工程-道路 |  |  |  | 工程
招 标 工 程 量 清 单
招 标 人： |  |  | 造价咨询人：
|  | （单位盖章） |  | （单位盖章）
法定代表人 或其授权人： |  |  | 法定代表人 或其授权人：
|  | (签字或盖章) |  | (签字或盖章)
编 制 人： |  |  | 复 核 人：
|  | (造价人员签字盖专用章) |  | (造价工程师签字盖专用章)
编 制 时 间： |  |  | 复 核 时 间：
扉-1

## 表-08 分部分项工程和单价措施项目清单与计价表
分部分项工程和单价措施项目清单与计价表
工程名称：连云港市赣榆区城头镇门润线改建工程-道路 | [5 empty] | 标段：连云港市赣榆区城头镇门润线改建工程 |  |  | 第 1 页 共 4 页
序号 | 项目编码 | 项目名称 | 项目特征描述 | 计量单位 | 工程量 |  | 金额（元）
[7 empty] | 综合单价 | 综合合价 |  | 其中：暂估价
土石方工程
1 | 040103001001 | 回填方 | 1.部位:交叉口路面加宽 2.密实度要求:分层铺筑，均匀压实 3.填方材料品种:回填50cm山场碎石土，填料要进行试验，提供参数后，满足《公路路基设计规范》（JTG D30-2015）中3.8条要求，方可填筑 4.填方粒径要求:由投标人根据设计要求验方后可填入，并符合相关工程的质量规范要求 5.本工程量为暂定量，建议结算以甲乙双方测绘工程量为准 6.填方来源、运距:投标人根据施工现场实际情况自行考虑，决定报价 | m3 | 215
2 | 040103001002 | 回填方（土路肩） | 1.密实度要求:夯填 2.填方材料品种:素土回填 3.填方粒径要求:由投标人根据设计要求验方后可填入，并符合相关工程的质量规范要求 4.本工程量为暂定量，建议结算以甲乙双方测绘工程量为准 5.填方来源、运距:投标人根据施工现场实际情况自行考虑，决定报价 | m3 | 1338
交叉口路面加宽
本页小计
注：为计取规费等的使用，可在表中增设其中：“定额人工费”。
表—08
分部分项工程和单价措施项目清单与计价表
工程名称：连云港市赣榆区城头镇门润线改建工程-道路 | [5 empty] | 标段：连云港市赣榆区城头镇门润线改建工程 |  |  | 第 2 页 共 4 页
序号 | 项目编码 | 项目名称 | 项目特征描述 | 计量单位 | 工程量 |  | 金额（元）
[7 empty] | 综合单价 | 综合合价 |  | 其中：暂估价
3 | 040202001001 | 路床(槽）整形 | 1.部位:交叉口路面加宽 2.范围:放样、整平、找平、碾压、检验、人工配合处理机械碾压不到之处 | m2 | 430
4 | 040901008001 | 植筋 | 1.材料种类:拉杆采用HRBφ14钢筋 L=700mm@70cm 2.植入深度:35cm 3.填缝料:宜采用改性沥青类 4.未尽事宜，详见有关规范并执行现行国家及部颁设计、施工、验收有关规范、规程 | t | 0.65
本页小计
注：为计取规费等的使用，可在表中增设其中：“定额人工费”。
表—08
分部分项工程和单价措施项目清单与计价表
工程名称：连云港市赣榆区城头镇门润线改建工程-道路 | [5 empty] | 标段：连云港市赣榆区城头镇门润线改建工程 |  |  | 第 3 页 共 4 页
序号 | 项目编码 | 项目名称 | 项目特征描述 | 计量单位 | 工程量 |  | 金额（元）
[7 empty] | 综合单价 | 综合合价 |  | 其中：暂估价
5 | 040203007001 | 水泥混凝土 | 1.混凝土强度等级:C30水泥混凝土，抗弯拉强度4.0Mpa 2.厚度:20cm 3.嵌缝材料:每4m设置一道横缝，横向缩缝采用假缝式，机切假缝宽 4-6mm，缝深 6cm，用塑性沥青填缝料灌注缝口 4.抗滑构造:采用硬刻槽法，水泥混凝土抗压强度达40%以后可开始硬刻槽，并宜在两周内完成，为降低噪音采用非等间距刻槽，槽深4mm，槽宽3mm 5.包含模板安装、拆除 6.水泥混凝土面层骨料的选用技术指标须满足《公路水泥混凝土路面施工技术规范》（JTG D40-2011）及国标《水泥混凝土路面施工及验收规范》中的要求 7.未尽事宜，详见设计图纸及有关规范并执行现行国家及部颁设计、施工、验收有关规范、规程 | m2 | 360
沥青道路工程
6 | 040203004001 | 抗裂贴 | 1.砼路面纵、横缝贴高性能应力吸收贴，缝两侧各25cm并用一层沥青砂覆盖防裂贴表面 2.高性能应力吸收贴及沥青砂使用量现场实际发生计量 3.未尽事宜，详见有关规范并执行现行国家及部颁设计、施工、验收有关规范、规程 | m2 | 5858.91
本页小计
注：为计取规费等的使用，可在表中增设其中：“定额人工费”。
表—08
分部分项工程和单价措施项目清单与计价表
工程名称：连云港市赣榆区城头镇门润线改建工程-道路 | [5 empty] | 标段：连云港市赣榆区城头镇门润线改建工程 |  |  | 第 4 页 共 4 页
序号 | 项目编码 | 项目名称 | 项目特征描述 | 计量单位 | 工程量 |  | 金额（元）
[7 empty] | 综合单价 | 综合合价 |  | 其中：暂估价
7 | 040203003001 | 粘层 | 1.材料品种:PC-3型乳化沥青 2.喷油量:施工厚度不小于0.6cm 3.用量参考《公路沥青路面施工技术规范》（JTJ F40-2004）相关规定执行，喷洒须均匀，并且保证接触面干燥 4.未尽事宜，详见设计图纸及有关规范并执行现行国家及部颁设计、施工、验收有关规范、规程 | m2 | 28890
8 | 040203006001 | 沥青混凝土 | 1.沥青品种:采用A级道路石油沥青 2.沥青混凝土种类:AC-13细粒式沥青砼 3.厚度:5cm 4.其质量应符合《公路沥青路面施工技术规范》（JTG F40-2004）中表4.10.1的技术要求，以确保沥青上面层的质量 5.未尽事宜，详见设计图纸及有关规范并执行现行国家及部颁设计、施工、验收有关规范、规程 | m2 | 28890
分部分项合计
措施项目
9 | 041106001001 | 大型机械设备进出场及安拆 | 1.机械设备规格型号:由投标人自行考虑机械设备型号，结算不再调整 | 项 | 1
单价措施合计
本页小计
合 计
注：为计取规费等的使用，可在表中增设其中：“定额人工费”。
表—08

## 表-11 总价措施项目清单与计价表
总价措施项目清单与计价表
工程名称：连云港市赣榆区城头镇门润线改建工程-道路 |  |  |  | 标段：连云港市赣榆区城头镇门润线改建工程 |  |  |  | 第 1 页 共 2 页
序号 | 项目编码 | 项目名称 | 计算基础 |  | 费率 (%) | 金额 (元) | 调整 费率 (%) |  | 调整后 金额(元) | 备注
1 | 041109001001 | 安全文明施工费
1.1 | 1.1 | 基本费 | 分部分项合计+技术措施项目合计-分部分项设备费-技术措施项目设备费 |  | 1.5
1.2 | 1.2 | 增加费 | 分部分项合计+技术措施项目合计-分部分项设备费-技术措施项目设备费 |  | 0
1.3 | 1.3 | 扬尘污染防治增加费 | 分部分项合计+技术措施项目合计-分部分项设备费-技术措施项目设备费 |  | 0.31
2 | 041109010001 | 按质论价 | 分部分项合计+技术措施项目合计-分部分项设备费-技术措施项目设备费 |  | 0
3 | 041109002001 | 夜间施工 | 分部分项合计+技术措施项目合计-分部分项设备费-技术措施项目设备费
4 | 041109003001 | 二次搬运 | 分部分项合计+技术措施项目合计-分部分项设备费-技术措施项目设备费
5 | 041109004001 | 冬雨季施工 | 分部分项合计+技术措施项目合计-分部分项设备费-技术措施项目设备费
6 | 041109006001 | 地上、地下设施、建筑物的临时保护设施 | 分部分项合计+技术措施项目合计-分部分项设备费-技术措施项目设备费
7 | 041109007001 | 已完工程及设备保护 | 分部分项合计+技术措施项目合计-分部分项设备费-技术措施项目设备费
8 | 041109008001 | 临时设施 | 分部分项合计+技术措施项目合计-分部分项设备费-技术措施项目设备费
9 | 041109009001 | 赶工措施 | 分部分项合计+技术措施项目合计-分部分项设备费-技术措施项目设备费
10 | 041109011001 | 建筑工人实名制 | 分部分项合计+技术措施项目合计-分部分项设备费-技术措施项目设备费 | [6 empty] | 建筑工人实名制设备由建筑工人工资专用账户开户银行提供的，建筑工人实名制费用按表中费率乘以0.5系数计取
11 | 041109012001 | 特殊施工降效 | 分部分项合计+技术措施项目合计-分部
编制人（造价人员）： |  |  |  | 复核人（造价工程师）：
表-11
总价措施项目清单与计价表
工程名称：连云港市赣榆区城头镇门润线改建工程-道路 |  |  |  | 标段：连云港市赣榆区城头镇门润线改建工程 |  |  |  | 第 2 页 共 2 页
序号 | 项目编码 | 项目名称 | 计算基础 |  | 费率 (%) | 金额 (元) | 调整 费率 (%) |  | 调整后 金额(元) | 备注
分项设备费-技术措施项目设备费
12 | 041109013001 | 交通组织维护 | 分部分项合计+技术措施项目合计-分部分项设备费-技术措施项目设备费
13 | 041109014001 | 协管费 | 分部分项合计+技术措施项目合计-分部分项设备费-技术措施项目设备费
14 | 041109015001 | 智慧工地费用 | 分部分项合计+技术措施项目合计-分部分项设备费-技术措施项目设备费
合 计
编制人（造价人员）： |  |  |  | 复核人（造价工程师）：
表-11

## 表-12 其他项目清单与计价汇总表
其他项目清单与计价汇总表
工程名称：连云港市赣榆区城头镇门润线改建工程-道路 |  | 标段：连云港市赣榆区城头镇门润线改建工程 |  |  | 第 1 页 共 1 页
序号 | 项目名称 |  | 金额（元） | 结算金额（元） |  | 备注
一 | 其他项目
1 | 暂列金额 |  |  |  |  | 明细详见表-12-1
2 | 暂估价
2.1 | 材料(工程设备)暂估价 |  | - |  |  | 明细详见表-12-2
2.2 | 专业工程暂估价 |  |  |  |  | 明细详见表-12-3
3 | 计日工 |  |  |  |  | 明细详见表-12-4
4 | 总承包服务费 |  |  |  |  | 明细详见表-12-5
5 | 索赔与现场签证 |  | - |  |  | 明细详见表-12-6
合 计 | [5 empty] | —
表—12

## 表-12-4 计日工表
计日工表
工程名称：连云港市赣榆区城头镇门润线改建工程-道路 |  |  |  |  | 标段：连云港市赣榆区城头镇门润线改建工程 |  | 第 1 页 共 1 页
编号 | 项目名称 | 单位 | 暂定数量 | 实际数量 |  | 综合单价(元) |  | 合价（元）
[8 empty] | 暂定 | 实际
1 | 人工
1.1
人工小计
2 | 材料
2.1
材料小计
3 | 机械
3.1
机械小计
4 | 企业管理费和利润
4.1
企业管理费和利润小计
总计
表—12—4

## 表-13 规费、税金项目清单与计价表
规费、税金项目清单与计价表
工程名称：连云港市赣榆区城头镇门润线改建工程-道路 |  |  | 标段：连云港市赣榆区城头镇门润线改建工程 |  | 第 1 页 共 1 页
序号 | 项目名称 | 计算基础 |  | 计算基数 |  | 计算费率(%) | 金额(元)
1 | 规费 | 社会保险费+住房公积金+环境保护税
1.1 | 社会保险费 | 分部分项工程+措施项目+其他项目-分部分项设备费-技术措施项目设备费 |  |  |  | 2
1.2 | 住房公积金 | 分部分项工程+措施项目+其他项目-分部分项设备费-技术措施项目设备费 |  |  |  | 0.34
1.3 | 环境保护税 | 分部分项工程+措施项目+其他项目-分部分项设备费-技术措施项目设备费 |  |  |  | 0
2 | 税金 | 分部分项工程+措施项目+其他项目+规费-(甲供材料费+甲供主材费+甲供设备费)/1.01 |  |  |  | 9
合 计
表—13