## 封-1 招标工程量清单封面
|  | 连云港市上海大旅社安全防范系统工程 |  | 工程
招 标 工 程 量 清 单
招 标 人：
(单位盖章)
造价咨询人：
(单位盖章)
封-1

## 扉-1 招标工程量清单扉页
|  | 连云港市上海大旅社安全防范系统工程 |  |  | 工程
招 标 工 程 量 清 单
招 标 人： |  |  | 造价咨询人：
| （单位盖章） |  |  | (单位资质专用章)
法定代表人 或其授权人： |  |  | 法定代表人 或其授权人：
| (签字或盖章) |  |  | (签字或盖章)
编 制 人： |  |  | 复 核 人：
| (造价人员签字盖专用章) |  |  | (造价工程师签字盖专用章)
编 制 时 间： |  |  | 复 核 时 间：
扉-1

## 表-01 总说明
总 说 明
工程名称： 连云港市上海大旅社安全防范系统工程 | 第 1 页 共 1 页
表-01

## 表-08 分部分项工程和单价措施项目清单与计价表【连云港市
分部分项工程和单价措施项目清单与计价表
工程名称：连云港市上海大旅社安全防范系统工程 | [5 empty] | 标段：连云港市上海大旅社安全防范系统工程 |  |  | 第 1 页 共 68 页
序号 | 项目编码 | 项目名称 | 项目特征描述 | 计量单位 | 工程量 |  | 金额（元）
[7 empty] | 综合单价 | 综合合价 |  | 其中：暂估价
入侵和紧急报警系统
1 | 030507001001 | 红外和微波探测器 | 1、设备类型：有线双鉴探测器（壁挂） 2、探测距离：12米 3、探测角度：90° 4、探测速度：0.2-3m/s 5、报警输出：IO输出（常闭NC），支持防拆报警 | 只 | 80
2 | 030507001002 | 红外光栅 | 免同步线互射式红外电子光栅入侵探测器，八光束室外探测距离30米，高140CM | 对 | 1
3 | 030507001003 | 光栅支架 | 多功能红外栅栏支架,不锈钢制作，超长寿命；伸出长度、角度可调，变换灵活（一对光栅需要2对） | 个 | 2
本页小计
注：为计取规费等的使用，可在表中增设其中：“定额人工费”。
表—08
分部分项工程和单价措施项目清单与计价表
工程名称：连云港市上海大旅社安全防范系统工程 | [5 empty] | 标段：连云港市上海大旅社安全防范系统工程 |  |  | 第 2 页 共 68 页
序号 | 项目编码 | 项目名称 | 项目特征描述 | 计量单位 | 工程量 |  | 金额（元）
[7 empty] | 综合单价 | 综合合价 |  | 其中：暂估价
4 | 030507007001 | 门磁开关 | 1、设备类型：门磁探测器（明装） 2、外壳材质：金属电镀，镀环保彩锌 3、耐压耐流：耐压:100VDC、耐流:500mA 4、报警输出：IO输出（常闭NC） 5、报警功能：成对门磁被门分开，实现开门报警（采用防铁门磁性干扰设计） 6、动作距离：开门距离35mm以上触发报警 | 只 | 6
5 | 030507006001 | 紧急按钮 | 1、设备类型：紧急按钮（86盒） 2、外壳材质：防火ABS，环保 3、耐压耐流：耐压:125VAC、耐流:2A 4、报警输出：IO输出（常闭NC/常开NO可选） 5、报警功能：按钮触发报警 6、自锁设计：报警触发后，必须通过专用钥匙人工复位 | 只 | 15
本页小计
注：为计取规费等的使用，可在表中增设其中：“定额人工费”。
表—08
分部分项工程和单价措施项目清单与计价表
工程名称：连云港市上海大旅社安全防范系统工程 | [5 empty] | 标段：连云港市上海大旅社安全防范系统工程 |  |  | 第 3 页 共 68 页
序号 | 项目编码 | 项目名称 | 项目特征描述 | 计量单位 | 工程量 |  | 金额（元）
[7 empty] | 综合单价 | 综合合价 |  | 其中：暂估价
6 | 030507002002 | 网络型八防区模块 | 1、设备类型：网络8防区扩展模块 2、防区数量：8个 3、通讯接口：LAN 4、通讯线材：RJ45局域网 5、通讯协议：TAP协议 6、指示灯：3个 7、复位按键：1个 | 台 | 24
7 | 030404036001 | 电源 | 12V10A | 台 | 4
本页小计
注：为计取规费等的使用，可在表中增设其中：“定额人工费”。
表—08
分部分项工程和单价措施项目清单与计价表
工程名称：连云港市上海大旅社安全防范系统工程 | [5 empty] | 标段：连云港市上海大旅社安全防范系统工程 |  |  | 第 4 页 共 68 页
序号 | 项目编码 | 项目名称 | 项目特征描述 | 计量单位 | 工程量 |  | 金额（元）
[7 empty] | 综合单价 | 综合合价 |  | 其中：暂估价
8 | 030507002003 | 报警主机 | 1、防区数量：板载8路（探测器100m以内），可通过网络防区模块扩展至3000路，可接入32台报警主机 2、继电器数量：板载4路（距离50m以内），可通过继电器模块扩展至128路 3、日志容量：20万条（事件记录含短视频，支持外接硬盘扩容） 4、传输距离：网络传输无限制（局域网），RS485传输800米 5、硬件接口：RS485*2、RJ45*2，PSTN*1，4G模块接口*1，SATA*1，685串口*1 | 台 | 1
9 | 030405001001 | 报警主机专用后备电池 | 充电后备电池（12V7AH，报警主机专用） 标准电压 12V，额定容量 7.0Ah | 套 | 1
本页小计
注：为计取规费等的使用，可在表中增设其中：“定额人工费”。
表—08
分部分项工程和单价措施项目清单与计价表
工程名称：连云港市上海大旅社安全防范系统工程 | [5 empty] | 标段：连云港市上海大旅社安全防范系统工程 |  |  | 第 5 页 共 68 页
序号 | 项目编码 | 项目名称 | 项目特征描述 | 计量单位 | 工程量 |  | 金额（元）
[7 empty] | 综合单价 | 综合合价 |  | 其中：暂估价
10 | 030501017012 | 软件 | 基于前端防区探测器进行园区范围内的入侵行为或意外事件的迅速感知和处理，实现针对园区内部的高效安全防范。 1、支持报警子系统管理能力，包含布防、撤防、消警控制操作； 2、支持防区管理能力，包含旁路、旁路恢复操作； 3、支持实时入侵报警能力； 4、支持历史入侵报警事件查询及导出能力 | 套 | 1
本页小计
注：为计取规费等的使用，可在表中增设其中：“定额人工费”。
表—08
分部分项工程和单价措施项目清单与计价表
工程名称：连云港市上海大旅社安全防范系统工程 | [5 empty] | 标段：连云港市上海大旅社安全防范系统工程 |  |  | 第 6 页 共 68 页
序号 | 项目编码 | 项目名称 | 项目特征描述 | 计量单位 | 工程量 |  | 金额（元）
[7 empty] | 综合单价 | 综合合价 |  | 其中：暂估价
11 | 030507002004 | 键盘 | 1、设备类型：网络接警机专用控制键盘 2、通讯协议：RS485 3、传输距离：800m 4、使用环境：室内 5、显示屏：LCD 6、操作指令接收：支持对报警系统进行布防、撤防、消警、旁路、旁路恢复、紧急求助等操作 7、操作方式管理：支持密码方式对报警系统进行操作指令交互 8、报警状态指示：支持对报警系统防区报警状态进行实时指示 | 台 | 1
12 | 030507003001 | 声光报警器 | 1、设备类型：声光警号（声光报警器） 2、警灯颜色：红色 3、报警音量：105dB 4、硬件接口：红/黑线 5、使用环境：室内/外（IP54室外防水） | 个 | 1
本页小计
注：为计取规费等的使用，可在表中增设其中：“定额人工费”。
表—08
分部分项工程和单价措施项目清单与计价表
工程名称：连云港市上海大旅社安全防范系统工程 | [5 empty] | 标段：连云港市上海大旅社安全防范系统工程 |  |  | 第 7 页 共 68 页
序号 | 项目编码 | 项目名称 | 项目特征描述 | 计量单位 | 工程量 |  | 金额（元）
[7 empty] | 综合单价 | 综合合价 |  | 其中：暂估价
13 | 030507004001 | 多功能联动输出模块 | 多功能联动输出模块 外壳带有电源、运行及 16 路输出状态指示灯 支持 16 路继电器输出以及 16 路指示灯输出 支持RS485 总线通讯或 IP 网络通讯两种模式 | 台 | 2
14 | 030507003002 | 电子地图 | 1、配套定制 | 套 | 1
15 | 080901006001 | 报警打印机 | 1、报警系统的配套联动输出设备，可用来实时打印报警、故障、操作信息等。 | 台 | 1
16 | 030507004002 | 110报警设备 | 4 个报警输入接口，服务费为 12 个月 | 套 | 1
17 | 030502005001 | 配线 | 1、低烟无卤六类网线 | m | 610
18 | 030411004001 | 配线 | 1、ZR-RVV2*1.0 | m | 2340
19 | 030411004002 | 配线 | 1、ZR-RVVP4*1.0 | m | 1720
20 | 030411001002 | 配管 | 1、JDG25 | m | 500
21 | 030411001003 | 配管 | 1、SC25 | m | 100
视频安防监控系统（含声 音复核）
本页小计
注：为计取规费等的使用，可在表中增设其中：“定额人工费”。
表—08
分部分项工程和单价措施项目清单与计价表
工程名称：连云港市上海大旅社安全防范系统工程 | [5 empty] | 标段：连云港市上海大旅社安全防范系统工程 |  |  | 第 8 页 共 68 页
序号 | 项目编码 | 项目名称 | 项目特征描述 | 计量单位 | 工程量 |  | 金额（元）
[7 empty] | 综合单价 | 综合合价 |  | 其中：暂估价
22 | 030507008001 | 半球网络摄像机 | 最高分辨率可达2560 × 1440 @25 fps，在该分辨率下可输出实时图像 支持背光补偿，强光抑制，3D数字降噪，120 dB宽动态，适应不同环境 采用高效阵列红外灯，使用寿命长，红外照射距离最远可达30 m 支持最大512 GB MicroSD/MicroSDHC/MicroSDXC卡本地存储 传感器类型：1/2.7" Progressive Scan CMOS 最低照度：彩色：0.005 Lux | 台 | 48
本页小计
注：为计取规费等的使用，可在表中增设其中：“定额人工费”。
表—08
分部分项工程和单价措施项目清单与计价表
工程名称：连云港市上海大旅社安全防范系统工程 | [5 empty] | 标段：连云港市上海大旅社安全防范系统工程 |  |  | 第 9 页 共 68 页
序号 | 项目编码 | 项目名称 | 项目特征描述 | 计量单位 | 工程量 |  | 金额（元）
[7 empty] | 综合单价 | 综合合价 |  | 其中：暂估价
23 | 030507008008 | 周界热成像双目摄像机 | 支持吸烟检测、测温防火、烟雾检测 热成像像元尺寸：12 μm 热成像分辨率：256 × 192 热成像焦距：3 mm 热成像视场角：50°×37.2° 测温范围：测温范围：-20 °C~150 °C 测温精度：测温精度：±8 °C或者读数的±8%（取最大值） 人员最远报警距离（以1.8米*0.5米为准）：30m 车辆最远报警距离（以4米*1.4米为准）：90m 吸烟检测最远报警距离：4.5m 可见光传感器类型：400万星光级1/2.7" CMOS 可见光分辨率：2688 × 1520 可见光补光功能：红外补光最远可达30米 报警联动：1个内置白光灯、1个内置扬声器，支持联动白光报警、支持联动声音报警 | 台 | 5
本页小计
注：为计取规费等的使用，可在表中增设其中：“定额人工费”。
表—08
分部分项工程和单价措施项目清单与计价表
工程名称：连云港市上海大旅社安全防范系统工程 | [5 empty] | 标段：连云港市上海大旅社安全防范系统工程 |  |  | 第 10 页 共 68 页
序号 | 项目编码 | 项目名称 | 项目特征描述 | 计量单位 | 工程量 |  | 金额（元）
[7 empty] | 综合单价 | 综合合价 |  | 其中：暂估价
24 | 030507008002 | 室内枪型网络摄像机 | 最高分辨率可达400万像素 支持透雾、电子防抖，支持宽动态120 dB 音频：1路输入，1路输出；报警：1路输入，1路输出 支持标准的256 GB 卡存储，支持10 M/100 M自适应网口 电源供应：DC：12 V ± 20%；PoE：802.3af，Type 2，Class 4 传感器类型：1/1.8" Progressive Scan CMOS 最低照度：彩色：0.0005 Lux @（F1.0，AGC ON） 黑白：0.0001 Lux @（F1.0，AGC ON），0 Lux with Light 宽动态：120 dB | 台 | 16
25 | 030507008012 | 枪机支架 | 壁装支架/铝合金 | 台 | 16
本页小计
注：为计取规费等的使用，可在表中增设其中：“定额人工费”。
表—08
分部分项工程和单价措施项目清单与计价表
工程名称：连云港市上海大旅社安全防范系统工程 | [5 empty] | 标段：连云港市上海大旅社安全防范系统工程 |  |  | 第 11 页 共 68 页
序号 | 项目编码 | 项目名称 | 项目特征描述 | 计量单位 | 工程量 |  | 金额（元）
[7 empty] | 综合单价 | 综合合价 |  | 其中：暂估价
26 | 030507008004 | 室外枪型网络摄像机 | 最高分辨率可达2560 × 1440 @25 fps 支持背光补偿，强光抑制，3D数字降噪，数字宽动态 1个内置麦克风 智能补光，支持白光/红外双补光，红外光最远可达50 m，白光最远可达30 m 符合IP67防尘防水设计 传感器类型：1/2.7" CMOS 最低照度：彩色：0.005 Lux 宽动态：数字宽动态 PoE：IEEE 802.3af，CLASS 3，最大功耗：7.5 W | 台 | 14
27 | 030507008013 | 枪机支架 | 壁装支架/铝合金 | 台 | 14
本页小计
注：为计取规费等的使用，可在表中增设其中：“定额人工费”。
表—08
分部分项工程和单价措施项目清单与计价表
工程名称：连云港市上海大旅社安全防范系统工程 | [5 empty] | 标段：连云港市上海大旅社安全防范系统工程 |  |  | 第 12 页 共 68 页
序号 | 项目编码 | 项目名称 | 项目特征描述 | 计量单位 | 工程量 |  | 金额（元）
[7 empty] | 综合单价 | 综合合价 |  | 其中：暂估价
28 | 030507008006 | 球型网络摄像机 | 传感器类型：1/2.8＂ CMOS 宽动态：支持真宽动态 焦距：4.8 mm~110 mm，23倍光学变倍 补光灯类型：红外补光 红外照射距离：150 m 主码流帧率分辨率：50 Hz：25 fps（2560 × 1440，1920 × 1080，1280 × 960，1280 × 720） 60 Hz：30 fps（2560 × 1440，1920 × 1080，1280 × 960，1280 × 720） 视频压缩标准：H.265;H.264;MJPEG SD卡扩展：支持MicroSD/MicroSDHC/MicroSDXC卡，最大支持512 GB 供电方式：DC36V 电流及功耗：最大功耗：24 W | 台 | 3
29 | 030507008007 | 球机支架 | 压铸纯铝合金材质，表面做喷塑处理 尺寸：306.3×97.3×182.6mm 角度：水平：360° | 台 | 3
本页小计
注：为计取规费等的使用，可在表中增设其中：“定额人工费”。
表—08
分部分项工程和单价措施项目清单与计价表
工程名称：连云港市上海大旅社安全防范系统工程 | [5 empty] | 标段：连云港市上海大旅社安全防范系统工程 |  |  | 第 13 页 共 68 页
序号 | 项目编码 | 项目名称 | 项目特征描述 | 计量单位 | 工程量 |  | 金额（元）
[7 empty] | 综合单价 | 综合合价 |  | 其中：暂估价
30 | 030507008011 | 客流统计摄像机 | 1/1.8”400万变焦人员检测半球摄像机 人数统计：支持同时运行区域关注度（人数异常、超时报警、人数变化上报等）、岗位值守检测、热度图和智慧照明功能； 倾斜客流：基于行人路径分析，统计指定场景内目标人员进入、离开和经过的情况；支持正向、背向去重；支持流速分析；至多支持3个识别区域，256个目标 人员密度和拥挤检测：可检测指定场景内人员的拥挤情况，根据人数和占空比配置密度等级，至多支持8个识别区域；人员密度针对大场景，至多支持1000个目标。拥挤检测针对小场景，至多支持128个目标 最低照度：彩色：0.0005 Lux @（F1.2，AGC ON） 黑白：0.0001 Lux @（F1.2，AGC ON），0 Lux with IR 传感器类型：1/1.8" | 台 | 1
本页小计
注：为计取规费等的使用，可在表中增设其中：“定额人工费”。
表—08
分部分项工程和单价措施项目清单与计价表
工程名称：连云港市上海大旅社安全防范系统工程 | [5 empty] | 标段：连云港市上海大旅社安全防范系统工程 |  |  | 第 14 页 共 68 页
序号 | 项目编码 | 项目名称 | 项目特征描述 | 计量单位 | 工程量 |  | 金额（元）
[7 empty] | 综合单价 | 综合合价 |  | 其中：暂估价
Progressive Scan CMOS 补光距离：2.8-12mm：最远可达30m 最大分辨率：2688 × 1520 PoE：IEEE 802.3af，36 V~57 V，0.293 A~0.187 A，最大功耗：11.2 W 供电方式：DC：12 V ± 20%，支持防反接保护
31 | 030404036004 | 二合一防雷器 | 电源网络二合一防雷器 | 个 | 17
32 | 030507010001 | 拾音器 | 拾音距离远场15米；音频传输距离 1000米；灵敏度-36dB；信噪比80dB； ECM麦克风；AGC控制，自适应降噪技；连接方式 3芯导线（红-电源 黑-公共地 黄-音频）；电源DC12V（9V-18V）；防护级别 IP65/IK08；推荐电源：DC12V/1A，两线； | 只 | 44
本页小计
注：为计取规费等的使用，可在表中增设其中：“定额人工费”。
表—08
分部分项工程和单价措施项目清单与计价表
工程名称：连云港市上海大旅社安全防范系统工程 | [5 empty] | 标段：连云港市上海大旅社安全防范系统工程 |  |  | 第 15 页 共 68 页
序号 | 项目编码 | 项目名称 | 项目特征描述 | 计量单位 | 工程量 |  | 金额（元）
[7 empty] | 综合单价 | 综合合价 |  | 其中：暂估价
33 | 030501017001 | 视频管理平台 | 【授权包含】：基础包、视频监控、门禁管理、可视对讲、出入口车辆放行管理、停车场车辆收费管理、园区人员布控、园区人车智能搜索、视频联网、入侵报警、设备网络管理 【关键规格】：500路视频，100个门禁，2000户可视对讲，1万人员，8车道，320个防区管理 支持高空抛物、电动车进电梯、电瓶车违规停放、人员离岗、暴露垃圾、打包垃圾、垃圾桶满溢等智能监控报警事件 【平台硬件规格】 2U标准机架式4盘位一体机，ATX电源 6核12线程64位高性能处理器 48GB DDR4高频率内存条 1个HDMI接口、1个DP接口 2个10M/100M/1000Mbps网口 2个USB2.0接口、2个USB3.0接口 内置BBU （ | 套 | 1
本页小计
注：为计取规费等的使用，可在表中增设其中：“定额人工费”。
表—08
分部分项工程和单价措施项目清单与计价表
工程名称：连云港市上海大旅社安全防范系统工程 | [5 empty] | 标段：连云港市上海大旅社安全防范系统工程 |  |  | 第 16 页 共 68 页
序号 | 项目编码 | 项目名称 | 项目特征描述 | 计量单位 | 工程量 |  | 金额（元）
[7 empty] | 综合单价 | 综合合价 |  | 其中：暂估价
本页小计
Battery Backup Unit）蓄电池冗余备份实现断电保护功能 【存储硬件规格】 1个HDMI接口，1个VGA接口，同源输出 支持满配8T硬盘（不支持IoT硬盘） 2个10M/100M/1000Mbps网口 2个USB2.0接口、1个USB2.0接口 报警IO：16路报警输入，4路报警输出 【存储性能】 存储能力：32路（仅支持局域网设备接入存储） 解码能力：8×1080P 支持人员信息采集，可对人脸照片质量进行评价（合格/不合格），采集方式包括：①通过多功能采集仪在线采集人脸、指纹、身份证信息；②在公网或内网环境下，通过APP实现人脸照片采集；③通过人证比对设备实现离线或在线
本页小计
注：为计取规费等的使用，可在表中增设其中：“定额人工费”。
表—08
分部分项工程和单价措施项目清单与计价表
工程名称：连云港市上海大旅社安全防范系统工程 | [5 empty] | 标段：连云港市上海大旅社安全防范系统工程 |  |  | 第 17 页 共 68 页
序号 | 项目编码 | 项目名称 | 项目特征描述 | 计量单位 | 工程量 |  | 金额（元）
[7 empty] | 综合单价 | 综合合价 |  | 其中：暂估价
本页小计
采集人脸照片；④通过平台批量导入人脸照片，并验证人脸照片命名、大小和质量是否符合要求。 支持多类数据自定义扩展，包括门禁事件展示信息与查询信息自定义扩展、考勤数据来源自定义扩展、考勤事件类型自定义扩展、考勤规则自定义扩展、食堂消费规则自定义扩展、巡更点自定义扩展、车辆和卡片信息自定义扩展、停车场放行规则自定义扩展、停车场收费规则自定义扩展、停车场支付方式自定义扩展。 支持大屏控制，可对大屏进行1/4/9/16/ 25分屏、拼接、开窗、窗口漫游的操作，通过客户端支持电视墙开窗后支持分割，并可将大屏分屏配置另保存为场景，支持在iPad上操作监控点上墙、拼接、分屏、漫游、预案切换等操作
本页小计
注：为计取规费等的使用，可在表中增设其中：“定额人工费”。
表—08
分部分项工程和单价措施项目清单与计价表
工程名称：连云港市上海大旅社安全防范系统工程 | [5 empty] | 标段：连云港市上海大旅社安全防范系统工程 |  |  | 第 18 页 共 68 页
序号 | 项目编码 | 项目名称 | 项目特征描述 | 计量单位 | 工程量 |  | 金额（元）
[7 empty] | 综合单价 | 综合合价 |  | 其中：暂估价
支持以脸搜脸的多脸模式，上传一张图片中有多个人脸时，可对图片中的多个人脸一次识别后依次选择进行以脸搜脸，无需多次上传，人脸数最大不超过五个 支持车辆进出可通过LED屏和语音播报两种方式来展示车辆信息，收费信息，停车时间等内容并且内容都可以自定义，支持固定车到期提醒，提醒方式为LED屏展示提醒和语音提醒，支持一户多车功能；支持客户端、LED屏、语音提示“一户多车”：支持一户多车车主查询
本页小计
注：为计取规费等的使用，可在表中增设其中：“定额人工费”。
表—08
分部分项工程和单价措施项目清单与计价表
工程名称：连云港市上海大旅社安全防范系统工程 | [5 empty] | 标段：连云港市上海大旅社安全防范系统工程 |  |  | 第 19 页 共 68 页
序号 | 项目编码 | 项目名称 | 项目特征描述 | 计量单位 | 工程量 |  | 金额（元）
[7 empty] | 综合单价 | 综合合价 |  | 其中：暂估价
34 | 030501001001 | 控制键盘 | 屏幕区和摇杆区采用分体设计 支持网络方式接入本司全系列DVR、DVS、NVR、网络摄像机、球机等设备 支持在触控屏上预览图像或通过HDMI/DVI将图像投到外接显示屏上 支持控制视频综合平台、解码器、多屏控制器或NVR&解码上墙一体机，直观展示电视墙布局 支持云台控制，支持预置点、巡航设置与调用 支持回放硬盘录像机上的录像文件，支持控制解码器回放 两级用户权限，支持32个用户 ，1个admin管理员用户和31个操作员用户 显示屏：10.1英寸TFT LCD 电源：DC12V/POE 功耗：≤15W 最大解码分辨率：4路1080P或1路4K 摇杆类型：四维单按键摇杆 支持网络摄像机实时视频及硬盘录像机视频通道图像的本地预 | 台 | 1
本页小计
注：为计取规费等的使用，可在表中增设其中：“定额人工费”。
表—08
分部分项工程和单价措施项目清单与计价表
工程名称：连云港市上海大旅社安全防范系统工程 | [5 empty] | 标段：连云港市上海大旅社安全防范系统工程 |  |  | 第 20 页 共 68 页
序号 | 项目编码 | 项目名称 | 项目特征描述 | 计量单位 | 工程量 |  | 金额（元）
[7 empty] | 综合单价 | 综合合价 |  | 其中：暂估价
览;支持解码编码格式为 H.265、H.264 或MPEG4的视频流;支持通过 HDMI、DVI接口外接显示屏最大可预览1路分辨率为4096x2160或4路分辨率为1920x1080的视频；可设置双屏同显或异显模式。 支持识别以下语音识别库内语音命令电视墙、本地预览、1~10号上墙、上一个、下一个、向左、向右、向上、向下、左上、左下、右上、右下、放大、缩小;在无其他明显噪音干扰的环境下，对于语音识别库内的语音命令识别率应≥93%。
本页小计
注：为计取规费等的使用，可在表中增设其中：“定额人工费”。
表—08
分部分项工程和单价措施项目清单与计价表
工程名称：连云港市上海大旅社安全防范系统工程 | [5 empty] | 标段：连云港市上海大旅社安全防范系统工程 |  |  | 第 21 页 共 68 页
序号 | 项目编码 | 项目名称 | 项目特征描述 | 计量单位 | 工程量 |  | 金额（元）
[7 empty] | 综合单价 | 综合合价 |  | 其中：暂估价
35 | 030501001002 | 解码器 | 支持HDMI 1.4视频信号输出，支持1080P分辨率（1920 × 1080@60 Hz）高清输出；支持对接LED显示系统，视频输出最大的LED带载能力为单口260 W 支持两种音频输出方式：HDMI内嵌音频和外置音频输出 支持IP摄像头/NVR等网络源解码，支持子码流及主码流解码，可设置分割画面自动取子码流 设备具有60个解码通道，支持30路200W或60路720P视频同时解码上墙 支持解码不同分辨率码流，支持1200w及以下分辨率解码 支持G.722、G.711A、G.726、G.711U、MPEG2-L2、AAC、MP3、PCM音频格式的解码 支持前端走廊模式解码，支持2560 × 1440及以下分辨率解码输出 解码分辨率：最高1200W像素 视频输出接口类型：HDMI 1.4 | 台 | 1
本页小计
注：为计取规费等的使用，可在表中增设其中：“定额人工费”。
表—08
分部分项工程和单价措施项目清单与计价表
工程名称：连云港市上海大旅社安全防范系统工程 | [5 empty] | 标段：连云港市上海大旅社安全防范系统工程 |  |  | 第 22 页 共 68 页
序号 | 项目编码 | 项目名称 | 项目特征描述 | 计量单位 | 工程量 |  | 金额（元）
[7 empty] | 综合单价 | 综合合价 |  | 其中：暂估价
视频输出接口数：6 报警输入接口数：8路报警输入 报警输出接口数：8路报警输出 电源接口：内置 220 VAC 支持文件投屏，支持word、excel、ppt、pdf文件投屏上墙。 支持预布局和发送布局，用户可在软件上，预布局电视墙的显示内容，完成后一键发送，在电视墙上同步显示。 支持通过键盘控制画面上墙、点位切换、画面分割、场景切换的功能。 区域入侵场景：支持接入具有区域入侵功能的前端摄像机，支持区域入侵侦测、越界侦测、进入区域侦测、离开区域侦测，可对前端码流里面的智能信息进行解码并显示，并触发报警弹窗、联动报警输出。
本页小计
注：为计取规费等的使用，可在表中增设其中：“定额人工费”。
表—08
分部分项工程和单价措施项目清单与计价表
工程名称：连云港市上海大旅社安全防范系统工程 | [5 empty] | 标段：连云港市上海大旅社安全防范系统工程 |  |  | 第 23 页 共 68 页
序号 | 项目编码 | 项目名称 | 项目特征描述 | 计量单位 | 工程量 |  | 金额（元）
[7 empty] | 综合单价 | 综合合价 |  | 其中：暂估价
36 | 030501001003 | 硬盘录像机 | 存储接口：8个SATA接口，可满配12TB硬盘 视频接口：2×HDMI，2×VGA 网络接口：2×RJ45 10/100/1000Mbps自适应以太网口 报警接口：16路报警输入，4路报警输出 接入能力：32路H.264、H.265格式高清码流接入 解码能力：最大支持24×1080P 显示能力：最大支持4K+1080P异源输出 设备支持文搜功能，可通过文字语义描述，快速检索目标对象或内容；支持对人体、车辆、非机动车、物品、动物、基础事件等类型的检索；并可基于文搜快速检索的结果，对目标进行图搜的二次精准检索定位； 设备支持独立的智能文搜应用模块，应用内置文搜高频热词，如：人的上衣颜色、下装颜色、随身物品、性别；车的颜色、类型、品牌；其 | 台 | 3
本页小计
注：为计取规费等的使用，可在表中增设其中：“定额人工费”。
表—08
分部分项工程和单价措施项目清单与计价表
工程名称：连云港市上海大旅社安全防范系统工程 | [5 empty] | 标段：连云港市上海大旅社安全防范系统工程 |  |  | 第 24 页 共 68 页
序号 | 项目编码 | 项目名称 | 项目特征描述 | 计量单位 | 工程量 |  | 金额（元）
[7 empty] | 综合单价 | 综合合价 |  | 其中：暂估价
他的抽烟、打电话、玩手机等； 支持查看在线用户信息，包括用户名、用户类型、IP地址和用户最后操作时间等维护信息 设备支持对登入IP安全性检测，检测到上一次登录与本次登录的IP地址不在同一个网段时，会提示上一次登录信息（IP和时间）并有日志记录。 支持预览时对实时视频流进行手动打标签，通过标签检索可以检索到相关的录像片段 支持将搜索内容添加到历史记录，历史检索词条保持最近10条，通过直接点击该高频热词或历史记录可直接进行重复检索
37 | 030501003001 | 硬盘 | 8TB容量，3.5英寸，SATA3.0接口，7200RPM | 块 | 24
本页小计
注：为计取规费等的使用，可在表中增设其中：“定额人工费”。
表—08
分部分项工程和单价措施项目清单与计价表
工程名称：连云港市上海大旅社安全防范系统工程 | [5 empty] | 标段：连云港市上海大旅社安全防范系统工程 |  |  | 第 25 页 共 68 页
序号 | 项目编码 | 项目名称 | 项目特征描述 | 计量单位 | 工程量 |  | 金额（元）
[7 empty] | 综合单价 | 综合合价 |  | 其中：暂估价
38 | 030501002001 | 55寸拼接屏 | 物理分辨率高达1920 × 1080。 物理拼缝：3.5 mm 物理拼缝公差：±0.8 mm 亮度：500 ± 10% cd/m² 可视角：178°(水平)/178°(垂直) 对比度：1200 : 1 音视频输入接口：HDMI × 1, DVI × 1, USB × 1 音视频输出接口：无 控制接口：RS-232 IN × 1, RS-232 OUT × 1 电源：100~240 VAC, 50/60 Hz 功耗：≤245 W | 台 | 4
39 | 030501002002 | 拼接屏定制支架、底座 | 材质：优质冷轧钢板(SPCC)，材料厚度从T1.0-T5不等 重量：框架重量：16.5±0.5kg/个（含封板） 底座重量：25±0.5kg/个（含封板） 厚度：320mm 表面处理：静电喷塑，涂层厚度>60微米 底座高度：800mm | 台 | 4
本页小计
注：为计取规费等的使用，可在表中增设其中：“定额人工费”。
表—08
分部分项工程和单价措施项目清单与计价表
工程名称：连云港市上海大旅社安全防范系统工程 | [5 empty] | 标段：连云港市上海大旅社安全防范系统工程 |  |  | 第 26 页 共 68 页
序号 | 项目编码 | 项目名称 | 项目特征描述 | 计量单位 | 工程量 |  | 金额（元）
[7 empty] | 综合单价 | 综合合价 |  | 其中：暂估价
40 | 030501005002 | 设备箱 | 9U，600*590*502mm | 台 | 3
41 | 030501012001 | 24口POE千兆交换机 | 28口全千兆三层管理型以太网交换机，交换容量336Gbps/3.36Tbps，包转发率51Mpps/126Mpps，交换缓存32Mbit，MAC地址表16K，24个千兆自适应电口，4个千兆光电复用接口，其中1~24电口支持PoE(802.3af/at)，PoE输出功率最大370W。 | 台 | 9
本页小计
注：为计取规费等的使用，可在表中增设其中：“定额人工费”。
表—08
分部分项工程和单价措施项目清单与计价表
工程名称：连云港市上海大旅社安全防范系统工程 | [5 empty] | 标段：连云港市上海大旅社安全防范系统工程 |  |  | 第 27 页 共 68 页
序号 | 项目编码 | 项目名称 | 项目特征描述 | 计量单位 | 工程量 |  | 金额（元）
[7 empty] | 综合单价 | 综合合价 |  | 其中：暂估价
42 | 030501012004 | 核心交换机 | 28口万兆三层管理型以太网交换机，交换容量336Gbps/3.36Tbps，包转发率108Mpps/256Mpps，交换缓存32Mbit，MAC地址表16K，16个千兆/百兆自适应光口，8个千兆光电复用接口，4个万兆/千兆自适应光口，支持IPv4/IPv6双栈协议，支持虚拟化集群交换技术，支持基于二/三/四层ACL流识别与过滤安全机制，支持IP+MAC+VLAN+端口绑定防地址欺骗攻击，支持Web/CLI/SNMP管理。 | 台 | 1
43 | 030501012002 | 24口千兆交换机 | 28口全千兆三层管理型以太网交换机，交换容量336Gbps/3.36Tbps，包转发率51Mpps/126Mpps，交换缓存32Mbit，MAC地址表16K，24个千兆自适应电口，4个千兆光电复用接口，其中1~24电口支持PoE(802.3af/at)，PoE输出功率最大370W。 | 台 | 1
本页小计
注：为计取规费等的使用，可在表中增设其中：“定额人工费”。
表—08
分部分项工程和单价措施项目清单与计价表
工程名称：连云港市上海大旅社安全防范系统工程 | [5 empty] | 标段：连云港市上海大旅社安全防范系统工程 |  |  | 第 28 页 共 68 页
序号 | 项目编码 | 项目名称 | 项目特征描述 | 计量单位 | 工程量 |  | 金额（元）
[7 empty] | 综合单价 | 综合合价 |  | 其中：暂估价
44 | 030501012003 | 光模块 | 工业级千兆SFP模块，提供1对千兆单模LC接口，波长1310nm，传输距离20km，工作温度-40°C~85°C，适用光纤：10/125μm单模，默认含5年质保 | 台 | 20
45 | 030502001001 | 机柜 | 42U 高度 ，2000*600*800mm | 台 | 2
46 | 030502005002 | 配线 | 低烟无卤超五类网线 | m | 2125
47 | 030411004006 | 配线 | ZR-RVV3*1.5 | m | 550
48 | 030411004007 | 配线 | ZR-RVVP3*2.5 | m | 280
49 | 030411004004 | 配线 | ZR-RVVP4*1.0 | m | 410
50 | 030411001013 | 配管 | JDG25 | m | 500
51 | 030411001014 | 配管 | PE50 | m | 50
52 | 030411001015 | 配管 | SC25 | m | 100
53 | 040205003001 | 立杆 | 摄像机立杆3.5m，含基础 | 根 | 4
54 | 030502007001 | 8芯单模光缆 | 8芯单模光缆 | m | 300
55 | 030502015001 | 8口光纤盒 | 8口光缆终端盒 | 个 | 4
56 | 030502010001 | 24芯光纤配线架 | 24芯ODF单模光纤配线架满配单元体熔纤盘 | 个 | 1
57 | 030411003002 | 桥架 | 槽式桥架100*50mm | m | 160
58 | 040205001001 | 手孔井 | 定制手孔井，含开挖回填 | 座 | 7
应急广播
本页小计
注：为计取规费等的使用，可在表中增设其中：“定额人工费”。
表—08
分部分项工程和单价措施项目清单与计价表
工程名称：连云港市上海大旅社安全防范系统工程 | [5 empty] | 标段：连云港市上海大旅社安全防范系统工程 |  |  | 第 29 页 共 68 页
序号 | 项目编码 | 项目名称 | 项目特征描述 | 计量单位 | 工程量 |  | 金额（元）
[7 empty] | 综合单价 | 综合合价 |  | 其中：暂估价
59 | 030501001004 | IP网络对讲终端 | 屏幕尺寸：7英寸非触摸屏 屏幕分辨率：1024*600 摄像头参数：CMOS 低照度 400W+200W 像素双目摄像头、88°广角 操作方式：非触摸屏幕+触控按键 存储容量：本地支持20000人脸库，20000个用户，100000张卡 认证方式：支持人脸、刷卡（IC卡、CPU卡序列号、CPU卡内容、身份证序列号）、密码、二维码（摄像头识别）认证，可外接1个RS485读卡器 供电方式：DC12V 设备功耗：≤15W 防护等级：IP65，室内外使用 | 台 | 11
本页小计
注：为计取规费等的使用，可在表中增设其中：“定额人工费”。
表—08
分部分项工程和单价措施项目清单与计价表
工程名称：连云港市上海大旅社安全防范系统工程 | [5 empty] | 标段：连云港市上海大旅社安全防范系统工程 |  |  | 第 30 页 共 68 页
序号 | 项目编码 | 项目名称 | 项目特征描述 | 计量单位 | 工程量 |  | 金额（元）
[7 empty] | 综合单价 | 综合合价 |  | 其中：暂估价
60 | 030501013001 | IP可视对讲服务器 | 1.软件操作平台： Linux 系统 2.处理器： Intel 至强 E3-1231V3（ 四核/八线程/3.4GHz 主 频） 3.硬盘： 3.5 寸 500GB 企业级硬盘 4. 内存 ：4G ECC DDR3 1600 5.主板： 超微 E3 单路服务器主板 6.音频 支持格 式 ：aac、wav、mp3 、ape、ogg、m4a 7. 图 片 支 持 格 式 ： bmp、 jpg、 jpeg、 png、 tiff 8.视频支持格式：mp4、swf、rm、avi、mov、flv、3gp、rmvb 9.音频编码格式： aac 10.视频编码格式：H264 | 台 | 1
本页小计
注：为计取规费等的使用，可在表中增设其中：“定额人工费”。
表—08
分部分项工程和单价措施项目清单与计价表
工程名称：连云港市上海大旅社安全防范系统工程 | [5 empty] | 标段：连云港市上海大旅社安全防范系统工程 |  |  | 第 31 页 共 68 页
序号 | 项目编码 | 项目名称 | 项目特征描述 | 计量单位 | 工程量 |  | 金额（元）
[7 empty] | 综合单价 | 综合合价 |  | 其中：暂估价
61 | 030501017002 | 数字化IP网络对讲管理软件 | 1.支持多国语言（ 中文和英文） ， B/S 平台操作系统架构， 支持任何操作 系统 、 任何浏 览器进行远程访 问登陆。 2.支持用户登录系统管理 ， 包括验证 、 登录 、 退出。 3.支持对终端进行分区管理 ，可新建分区并添加终端到对 应 分区。 4.支持门口机人员列表管理，可录入姓名、号码、籍贯、拘留日期、图片等信息，人员列表可用于门口机签到功能。 5.支持管理门口机的NFC 卡片信息，支持设置一张卡在多台门口机 上使用。 6.支持信息发布功能，可对单台设备、多台设备、分区进 行 发布音频、图片、文字等信息 ；在信息发布过程中可进 行删 除、停止信息发布等操作。 7.支持管理信 | 套 | 1
本页小计
注：为计取规费等的使用，可在表中增设其中：“定额人工费”。
表—08
分部分项工程和单价措施项目清单与计价表
工程名称：连云港市上海大旅社安全防范系统工程 | [5 empty] | 标段：连云港市上海大旅社安全防范系统工程 |  |  | 第 32 页 共 68 页
序号 | 项目编码 | 项目名称 | 项目特征描述 | 计量单位 | 工程量 |  | 金额（元）
[7 empty] | 综合单价 | 综合合价 |  | 其中：暂估价
息发布的资源文件，可 自定义新建资源（支 持 图片格式、音频格式），方便快速发布信息。 8.支持后台查看签到记录，用户可通过日期刷选签到记录， 包括签到人员的照片、签到状态、签到时间等。 9.支持调节人脸识别灵敏度，可调节1-10 等级，等级 1 为最高，等级 10 为最低，等级越高，识别精度越高，识别时间也会相应增加；支持调节人脸识别感应距离。
本页小计
注：为计取规费等的使用，可在表中增设其中：“定额人工费”。
表—08
分部分项工程和单价措施项目清单与计价表
工程名称：连云港市上海大旅社安全防范系统工程 | [5 empty] | 标段：连云港市上海大旅社安全防范系统工程 |  |  | 第 33 页 共 68 页
序号 | 项目编码 | 项目名称 | 项目特征描述 | 计量单位 | 工程量 |  | 金额（元）
[7 empty] | 综合单价 | 综合合价 |  | 其中：暂估价
62 | 030506001001 | IP网络防水音柱 | 1.一体化结构设计，内置≥一路网络数字音频解码模块，内置数字功率放大器模块，额定功率≥30W。 2.当现场设备不接地线情况，当终端空闲时，会自动播放提示音；当正常接地后，设备才不再继续提示。 3.支持服务器统一授权操作管理功能，统一配置管理用户及密码功能；支持≥100级自定义音频优先级默音控制功能。 4.支持现场电压过高，自动断电保护；当电压恢复正常，可以自动上电重新上线。 | 台 | 6
63 | 030506001002 | POE 壁挂扬声器 | 1.设备采用有源音柱一体化结构设计，内置≥1路网络硬件音频解码模块。 2.集成数字功放模块，输出功率≥15W。 3.具有红外遥控播放本地IP地址功能。 | 台 | 14
本页小计
注：为计取规费等的使用，可在表中增设其中：“定额人工费”。
表—08
分部分项工程和单价措施项目清单与计价表
工程名称：连云港市上海大旅社安全防范系统工程 | [5 empty] | 标段：连云港市上海大旅社安全防范系统工程 |  |  | 第 34 页 共 68 页
序号 | 项目编码 | 项目名称 | 项目特征描述 | 计量单位 | 工程量 |  | 金额（元）
[7 empty] | 综合单价 | 综合合价 |  | 其中：暂估价
64 | 030506001003 | IP 网络控制主机 | 1.采用工控机机箱设计，具有LED液晶显示屏，支持触摸控制屏，支持等同或优于1920×1080分辨率；服务器运载Windows Server 2008 R2 Standard(x64),Windows Server 2012 R2 Standard(x64)及以上操作系统。 2.具备抽拉式键盘设计；支持≥1路短路触发开机接口，用于实现定时驱动开机运行。 3.具有≥1×PS/2接口、≥6×串口、≥1×VGA接口、≥1×HDMI接口、≥8×USB接口、≥2×千兆网口、≥1×Audio接口、≥1×DVI接口。 4.配置等同或优于4核 8线程 3.4GHz处理器。 5.支持录音存储功能，可在后台自定义设置录音文件保存路径。 | 台 | 1
本页小计
注：为计取规费等的使用，可在表中增设其中：“定额人工费”。
表—08
分部分项工程和单价措施项目清单与计价表
工程名称：连云港市上海大旅社安全防范系统工程 | [5 empty] | 标段：连云港市上海大旅社安全防范系统工程 |  |  | 第 35 页 共 68 页
序号 | 项目编码 | 项目名称 | 项目特征描述 | 计量单位 | 工程量 |  | 金额（元）
[7 empty] | 综合单价 | 综合合价 |  | 其中：暂估价
65 | 030506001004 | 数字化IP网络广播平台 | 1.软件是整个系统的运行核心，统一管理系统内所有音频终端，包括寻呼话筒、对讲终端、广播终端和消防接口设备，实时显示音频终端的IP地址、在线状态、任务状态、音量运行状态。 2.支撑各音频终端的运行，负责音频流传输管理，响应各音频终端播放请求和音频 全双工交换，支持B/S架构，通过网页登陆可进行终端管理、用户管理、节目播放管理、音频文件管理、录音存贮、内部通讯调度处理功能。 3.管理节目库资源，为所有音频终端器提供定时播放和实时点播媒体服务，响应各终端的节目播放请求，为各音频工作站提供数据接口服务。 4.提供全双工语音数据交换，响应各对讲终端的呼叫和通话请求，支持一键呼叫、一键对讲、一键求助、一键报警通话模式， | 台 | 1
本页小计
注：为计取规费等的使用，可在表中增设其中：“定额人工费”。
表—08
分部分项工程和单价措施项目清单与计价表
工程名称：连云港市上海大旅社安全防范系统工程 | [5 empty] | 标段：连云港市上海大旅社安全防范系统工程 |  |  | 第 36 页 共 68 页
序号 | 项目编码 | 项目名称 | 项目特征描述 | 计量单位 | 工程量 |  | 金额（元）
[7 empty] | 综合单价 | 综合合价 |  | 其中：暂估价
本页小计
支持自动接听、手动接听，支持自定义接听提示音。 5.支持多种呼叫策略，包括无响应转移、占线转移、关机转移，支持时间策略和转移策略自定义设置。支持设置对讲终端呼叫策略，可自定义通话时间0-180S或不受限，可选择是否自动接听，支持自定义选择来电铃声与等待铃声。 6.支持终端短路输入联动触发，可任意设置联动触发方案和触发终端数量，触发方案包括短路输出、音乐播放、巡更警报。 7.编程定时任务，支持编程多套定时方案，支持选择任意终端和设置任意时间；支持定时任务执行测试、设置重复周期。支持定时任务多种音源选择（音乐播放、声卡采集、终端采集）。 8.支持多套定时打铃方案同时启用，每套定时打
本页小计
注：为计取规费等的使用，可在表中增设其中：“定额人工费”。
表—08
分部分项工程和单价措施项目清单与计价表
工程名称：连云港市上海大旅社安全防范系统工程 | [5 empty] | 标段：连云港市上海大旅社安全防范系统工程 |  |  | 第 37 页 共 68 页
序号 | 项目编码 | 项目名称 | 项目特征描述 | 计量单位 | 工程量 |  | 金额（元）
[7 empty] | 综合单价 | 综合合价 |  | 其中：暂估价
本页小计
铃方案支持多 套任务同时进行，支持一键启用/停用所有方案。支持定时打铃功能，支持打铃方案克隆，任务执行与停止控制、定时任务禁用与启用功能。 9.支持定时巡更功能，支持自定义巡更任务的执行时间及重复周期，可自定义指示灯闪烁间隔时间0-30s。 10.支持今日任务列表查看，管理今日执行的所有定时任务信息和执行状态。 11.日志记录系统运行状态，实时记录系统运行及终端工作状态，每次呼叫、通话和广播操作均有记录。 12.支持对≥8路功率分区终端进行功率控制分区设置，通过web页面后台或分控客户端均可设置分区。 13.支持对终端设置时间显示配置，可设置1-6级别亮度值，可设置断网后不显示时间模式。 14.支持对终端
本页小计
注：为计取规费等的使用，可在表中增设其中：“定额人工费”。
表—08
分部分项工程和单价措施项目清单与计价表
工程名称：连云港市上海大旅社安全防范系统工程 | [5 empty] | 标段：连云港市上海大旅社安全防范系统工程 |  |  | 第 38 页 共 68 页
序号 | 项目编码 | 项目名称 | 项目特征描述 | 计量单位 | 工程量 |  | 金额（元）
[7 empty] | 综合单价 | 综合合价 |  | 其中：暂估价
本页小计
设置不同的灯光模式，可分别自定义设置红灯亮、红灯灭、绿灯/蓝灯亮、绿灯/蓝灯灭时间0-10S。 15.支持配置终端冻结时间，在终端被冻结期间禁止终端执行任务。 16.支持广播、对讲、实时采集、终端监听进行录音；支持文本广播功能，可实现将文本转成语音，支持后台调整语速。 17.支持后台换肤功能，可根据喜好自由 切换皮肤主题。 18.支持终端明细导出功能，支持通过表格方式导出当前系统终端的配置详情。支持批量修改定时任务的时间、执行终端。 19.后台功能管理模块自定义；首页快捷入口配置，入口数量提供2*3、3*3、2*4、3*4的排列布局显示。 20.支持4x100级自定义配置任务优先级(服务器优先级、任务优
本页小计
注：为计取规费等的使用，可在表中增设其中：“定额人工费”。
表—08
分部分项工程和单价措施项目清单与计价表
工程名称：连云港市上海大旅社安全防范系统工程 | [5 empty] | 标段：连云港市上海大旅社安全防范系统工程 |  |  | 第 39 页 共 68 页
序号 | 项目编码 | 项目名称 | 项目特征描述 | 计量单位 | 工程量 |  | 金额（元）
[7 empty] | 综合单价 | 综合合价 |  | 其中：暂估价
先级、用户优先级,终端优先级），满足各种优先级任务自动调度。
66 | 030506001005 | 调音台 | 1.支持≥4路Mic输入兼容≥4路线路输入接口，话筒接口幻象电源：≥+48V，≥4组立体线性输入。 2.具有≥1组立体声主输出、≥1组辅助输出、≥1组立体声监听输出、≥1路耳机监听输出、≥1组CD/Tape输出。 3.每路单声道输入通道设有≥3段EQ，设有峰值LED指示灯。 4.内置≥24位DSP效果器，提供≥100种预设效果。 | 台 | 1
本页小计
注：为计取规费等的使用，可在表中增设其中：“定额人工费”。
表—08
分部分项工程和单价措施项目清单与计价表
工程名称：连云港市上海大旅社安全防范系统工程 | [5 empty] | 标段：连云港市上海大旅社安全防范系统工程 |  |  | 第 40 页 共 68 页
序号 | 项目编码 | 项目名称 | 项目特征描述 | 计量单位 | 工程量 |  | 金额（元）
[7 empty] | 综合单价 | 综合合价 |  | 其中：暂估价
67 | 030506001006 | IP音频采集器 | 1.采集设备支持将模拟音频采集编码成数字音频，具有≥1路RJ45网络接口，支持定时采播任务、临时采播任务功能。 2.具有≥2组RCA音频输入接口，支持音量调节功能。 3.采播任务支持≥3种采集音质可选，支持普通、中级、高级音质选择模式。 4.支持声压触发采集外部音源，智能识别音频,自动建立采集任务,可自定义执行区域,可自定义延时关闭时间。 | 台 | 1
68 | 030506001007 | CD 播放器 | 1.吸入式机芯； 2.自动播放控制； 3.可播放：CD/VCD/MP3/DVD碟片； 4.内置宽频监听扬声器； 5.内置MP3播放器，可读USB和SD卡； 6.可通过面板按键或红外遥控器控制操作。 7.支持上电自动播放功能。 | 台 | 1
本页小计
注：为计取规费等的使用，可在表中增设其中：“定额人工费”。
表—08
分部分项工程和单价措施项目清单与计价表
工程名称：连云港市上海大旅社安全防范系统工程 | [5 empty] | 标段：连云港市上海大旅社安全防范系统工程 |  |  | 第 41 页 共 68 页
序号 | 项目编码 | 项目名称 | 项目特征描述 | 计量单位 | 工程量 |  | 金额（元）
[7 empty] | 综合单价 | 综合合价 |  | 其中：暂估价
69 | 030506001008 | 话筒 | 1.换能方式：驻极体 2.钟声提示：带钟声提示功能 3.线材配备：10米（卡农母头转6.35音频线） 4.咪杆长度 ：420mm 5.具备有灯环提示功能 | 台 | 1
本页小计
注：为计取规费等的使用，可在表中增设其中：“定额人工费”。
表—08
分部分项工程和单价措施项目清单与计价表
工程名称：连云港市上海大旅社安全防范系统工程 | [5 empty] | 标段：连云港市上海大旅社安全防范系统工程 |  |  | 第 42 页 共 68 页
序号 | 项目编码 | 项目名称 | 项目特征描述 | 计量单位 | 工程量 |  | 金额（元）
[7 empty] | 综合单价 | 综合合价 |  | 其中：暂估价
70 | 030506001009 | 寻呼话筒 | 1.采用话筒桌面式设计，带有显示屏，带触摸控制功能；显示屏自带数字键、功能键，支持通过触摸呼叫广播，支持呼叫分区及多个分区，呼叫全区广播；可支持≥10个按键自定义一键呼叫广播功能。 2.内置≥1路网络硬件音频解码模块，具有≥1路RJ45网络接口，≥100Mbps传输速率。 3.支持监听任意终端功能，内置≥2W全频扬声器，实现双向通话和网络监听。 4.支持≥1路音频线路输入，支持采集播放功能；具有≥1路音频线路输出，可外接功率放大器。 5.支持直接操作呼叫或对讲任意终端，支持通过话筒广播呼叫功能，广播延时≤100毫秒。 6.支持多种呼叫策略，包括无响应转移、占线转移、关机转移；自动接听、手动接听，支持自定义接听提示音， | 台 | 1
本页小计
注：为计取规费等的使用，可在表中增设其中：“定额人工费”。
表—08
分部分项工程和单价措施项目清单与计价表
工程名称：连云港市上海大旅社安全防范系统工程 | [5 empty] | 标段：连云港市上海大旅社安全防范系统工程 |  |  | 第 43 页 共 68 页
序号 | 项目编码 | 项目名称 | 项目特征描述 | 计量单位 | 工程量 |  | 金额（元）
[7 empty] | 综合单价 | 综合合价 |  | 其中：暂估价
支持转移时间、无人接听时间、呼叫等待时间自定义。 7.具有≥1个3.5耳机接口、≥1路3.5话筒输入接口。 8.具有≥1路短路输出接口、≥1路短路输入接口。
71 | 030506001010 | IP 网络音箱 | 1.内置≥1路网络硬件音频解码模块,具有≥1路RJ45网络接口，≥100Mbps传输速率。 2.支持≥1路音频线路输入接口，具有独立的音量调节功能。 3.设备集成有数字功放，功率≥2×20W（MAX），≥一路接主音箱，≥一路外接到副音箱。 4.内置≥2级优先级功能设计：(1)AUX与网路背景音乐信号同级，混音输出。(2)网络报警信号优先AUX与网络背景音乐信号。 5.支持IPv6、IPv4网络协议 | 台 | 1
本页小计
注：为计取规费等的使用，可在表中增设其中：“定额人工费”。
表—08
分部分项工程和单价措施项目清单与计价表
工程名称：连云港市上海大旅社安全防范系统工程 | [5 empty] | 标段：连云港市上海大旅社安全防范系统工程 |  |  | 第 44 页 共 68 页
序号 | 项目编码 | 项目名称 | 项目特征描述 | 计量单位 | 工程量 |  | 金额（元）
[7 empty] | 综合单价 | 综合合价 |  | 其中：暂估价
72 | 030506001011 | 消防分区联动 | 1.≥19英寸机架式设计，具备有USB接口，集成MP3播放模块，支持任意一路触发播放。 2.支持≥32路消防短路输入接口，支持后台设置报警策略，可为每路短路信号输入端口配置报警策略，关联联动的终端及播放曲目等功能。 3.支持多台报警采集器扩展接入系统。 4.支持≥16路作为主消防短路输入，≥16路作为冗余备份消防短路输入。 5.支持一键取消报警，在报警状态下，按下面板报警复位键，可以取消报警触发状态。 6.支持系统后台WEB查看设备状态与管理设备信息。 | 台 | 1
本页小计
注：为计取规费等的使用，可在表中增设其中：“定额人工费”。
表—08
分部分项工程和单价措施项目清单与计价表
工程名称：连云港市上海大旅社安全防范系统工程 | [5 empty] | 标段：连云港市上海大旅社安全防范系统工程 |  |  | 第 45 页 共 68 页
序号 | 项目编码 | 项目名称 | 项目特征描述 | 计量单位 | 工程量 |  | 金额（元）
[7 empty] | 综合单价 | 综合合价 |  | 其中：暂估价
73 | 030506001012 | 电源时序器 | 1.机柜式设计，黑色氧化铝拉丝面板； 2.支持≥16路电源输出，具有≥14个AC220V(10A)，≥2个AC220V(16A)接口， 电源插口总容量达≥6KVA； 3.设有船型开关，可手动控制≥16个电源上断电；也可与定时器、智能控制器相连接，实现自动控制；支持配置CH1和CH2通道为受控或不受控状态。 4.有≥1路24V消防信号输入接口；≥1路消防短路报警触发信号输出。 | 台 | 1
74 | 030506001013 | 机柜 | 42U 高度 ， 19 寸标准机柜 ,2000*600*600mm | 台 | 1
专用通讯
本页小计
注：为计取规费等的使用，可在表中增设其中：“定额人工费”。
表—08
分部分项工程和单价措施项目清单与计价表
工程名称：连云港市上海大旅社安全防范系统工程 | [5 empty] | 标段：连云港市上海大旅社安全防范系统工程 |  |  | 第 46 页 共 68 页
序号 | 项目编码 | 项目名称 | 项目特征描述 | 计量单位 | 工程量 |  | 金额（元）
[7 empty] | 综合单价 | 综合合价 |  | 其中：暂估价
75 | 030507010002 | 数字中继台 | 工作频率：400-470MHz；信道容量： 30；发射功率：25~50W;信道间隔 ： 12.5KHz/25KHz；频 率稳定性 ：+/-0.5PPM；接收机互调 ：75dB； 数字协议 ：ETSI-TS102 361-1 ； 100%工作周 期 ； 支持数 字TDMA 模式 下 2 个 同 步语 音或数据信道； | 台 | 1
76 | 030507010003 | 双工器 | 工作频率：400-470MHz； 电压驻波比≤1.5；插入损耗≤1.8dB；带宽： 10MHz； 收-发隔离度≥80dB； 最大承受功率 100W； | 台 | 1
77 | 031102006001 | 避雷器 | 工作频率： 350-520MHz； 三介互调≤-155dBc； 插入损耗≤ 0.1dB； 峰值功率≥300W； | 组 | 1
78 | 031102001001 | 室外天线 | 工作频率 ：350-520MHz； 驻波比≤1.4 ； 增益 :7.8dBi； 最大 功率≤100W ； 带宽： 16MHz； | 副 | 1
本页小计
注：为计取规费等的使用，可在表中增设其中：“定额人工费”。
表—08
分部分项工程和单价措施项目清单与计价表
工程名称：连云港市上海大旅社安全防范系统工程 | [5 empty] | 标段：连云港市上海大旅社安全防范系统工程 |  |  | 第 47 页 共 68 页
序号 | 项目编码 | 项目名称 | 项目特征描述 | 计量单位 | 工程量 |  | 金额（元）
[7 empty] | 综合单价 | 综合合价 |  | 其中：暂估价
79 | 030505006001 | 同轴电缆连接器 | 三介互调≤-155dBc； 屏蔽效率≥115dB；插入损耗≤0.1dB；安装次数≥500；工作电压： 1500V； | 个 | 5
80 | 030507012001 | 数字对讲机 | 数字对讲机（含电池和充电器） ：信道容量： 32；频率范围：400-470MHz；信道间隔:12.5kHz/25kHz；使用时间： 2000mAh锂电配置 16 小时 ；功率： 1-4W；浸水： IFC 60529-IP54。 | 台 | 6
81 | 030505005001 | 同轴电缆 | 每百米损耗≤4.7dB；阻抗 50 欧姆 ，符合低烟无卤要求 ，阻燃型 | m | 50
82 | 030502005004 | 配线 | 低烟无卤超五类网线 | m | 800
83 | 030411004014 | 配线 | ZR-RVV3*1.5 | m | 450
84 | 030411001010 | 配管 | JDG25 | m | 200
电子巡查系统
本页小计
注：为计取规费等的使用，可在表中增设其中：“定额人工费”。
表—08
分部分项工程和单价措施项目清单与计价表
工程名称：连云港市上海大旅社安全防范系统工程 | [5 empty] | 标段：连云港市上海大旅社安全防范系统工程 |  |  | 第 48 页 共 68 页
序号 | 项目编码 | 项目名称 | 项目特征描述 | 计量单位 | 工程量 |  | 金额（元）
[7 empty] | 综合单价 | 综合合价 |  | 其中：暂估价
85 | 030507015001 | 电子巡更信息采集器 | 读卡距离≤5cm 读卡类型： 主动探测 存储容量不少于 40000 条 防护等级不小于 IP68 电池续航时间不小于 6 万次（连续） 或 7 天 | 台 | 3
86 | 030507015002 | 电子巡更信息传输器 | 配套 | 台 | 1
87 | 030507015003 | 离线巡更地址钮 安全管理系统 | 高强度工程材料全密封结构防水(IP65) 、防尘 、防摔打 、防爆编码唯一， 内置 12 位固定 ID | 个 | 18
本页小计
注：为计取规费等的使用，可在表中增设其中：“定额人工费”。
表—08
分部分项工程和单价措施项目清单与计价表
工程名称：连云港市上海大旅社安全防范系统工程 | [5 empty] | 标段：连云港市上海大旅社安全防范系统工程 |  |  | 第 49 页 共 68 页
序号 | 项目编码 | 项目名称 | 项目特征描述 | 计量单位 | 工程量 |  | 金额（元）
[7 empty] | 综合单价 | 综合合价 |  | 其中：暂估价
88 | 030501017004 | 安全管理平台 | 系统管理提供了系统业务应用依赖的基础资源，包括安保用户管理、安保基础数据管理、安保区域管理、安保系统配置、物联设备管理，统一管理了组织、区域、人员、卡片、车辆和物联设备等资源，并提供人车、人卡的关联关系配置能力。 一、组织资源管理 1、支持组织基础信息的增删改查、导入、导出等功能； 二、区域资源管理 1、支持区域基础信息的增删改查、导入、导出等功能； 三、人员信息管理 1、支持人员信息的增删改查、导入、导出，包括人脸、指纹采集； 2、支持人员基础信息自定义扩展； 四、卡片信息管理 1、支持卡片基本信息的增删改查、导入、导出； | 项 | 1
本页小计
注：为计取规费等的使用，可在表中增设其中：“定额人工费”。
表—08
分部分项工程和单价措施项目清单与计价表
工程名称：连云港市上海大旅社安全防范系统工程 | [5 empty] | 标段：连云港市上海大旅社安全防范系统工程 |  |  | 第 50 页 共 68 页
序号 | 项目编码 | 项目名称 | 项目特征描述 | 计量单位 | 工程量 |  | 金额（元）
[7 empty] | 综合单价 | 综合合价 |  | 其中：暂估价
本页小计
2、支持人员开卡、退卡、挂失、解挂、换卡及卡扇区加密； 五、车辆信息管理 1、支持车辆基本信息的增删改查、导入、导出； 六、设备信息管理 1、提供设备统一接入管理，包括：视频设备、出入口设备、门禁设备、梯控设备、可视对讲设备、寻车诱导设备、卡口设备、车载设备、报警设备等。 七、系统用户管理 1、支持账户基本信息和角色信息的增删改查； 2、支持配置不同角色权限，包括菜单权 限、组织权限、区域权限、资源权限、功能控制权限； 3、支持用户组权限分配； 4、支持用户安全管理，可绑定用户mac地址及IP，可自行修改用户密码或者管理员重置密码； 5、支持从
本页小计
注：为计取规费等的使用，可在表中增设其中：“定额人工费”。
表—08
分部分项工程和单价措施项目清单与计价表
工程名称：连云港市上海大旅社安全防范系统工程 | [5 empty] | 标段：连云港市上海大旅社安全防范系统工程 |  |  | 第 51 页 共 68 页
序号 | 项目编码 | 项目名称 | 项目特征描述 | 计量单位 | 工程量 |  | 金额（元）
[7 empty] | 综合单价 | 综合合价 |  | 其中：暂估价
Windows域同步用户信息，用于域账户进行平台登录； 八、核心参数配置 1、支持首页菜单自定义展示设置； 2、支持所有设备统一校时； 3、提供账户安全设置，支持账户密码有效期设置。
89 | 030501017006 | 网络视频监控组件 | 视频监控应用提供视频管理服务，支持编码设备通过设备网络SDK协议、Ehome协议、ISUP5.0协议、GB28181协议、ONVIF协议、设备网络SDK协议、协议接入平台，实现视频预览、录像回放、视频上墙、视频事件监控服务能力，并且在网络带宽不足、有流量限制的网络环境下可以通过以图片替代视频的模式提供监控服务。 | 项 | 1
本页小计
注：为计取规费等的使用，可在表中增设其中：“定额人工费”。
表—08
分部分项工程和单价措施项目清单与计价表
工程名称：连云港市上海大旅社安全防范系统工程 | [5 empty] | 标段：连云港市上海大旅社安全防范系统工程 |  |  | 第 52 页 共 68 页
序号 | 项目编码 | 项目名称 | 项目特征描述 | 计量单位 | 工程量 |  | 金额（元）
[7 empty] | 综合单价 | 综合合价 |  | 其中：暂估价
90 | 030501017007 | 出入口管理组件 | 通过接入多种门禁设备，利用卡片、人脸、指纹介质，实现人员身份识别、出入管控等智能应用，主要提供门禁权限管理、事件管理、门禁状态查看、门禁远程控制、人员出入记录实时展示、远程呼叫对讲等应用。 | 项 | 1
91 | 030501017005 | 电子巡更管理 | 实现巡更系统的管控及各类预案式智能联动。 | 项 | 1
本页小计
注：为计取规费等的使用，可在表中增设其中：“定额人工费”。
表—08
分部分项工程和单价措施项目清单与计价表
工程名称：连云港市上海大旅社安全防范系统工程 | [5 empty] | 标段：连云港市上海大旅社安全防范系统工程 |  |  | 第 53 页 共 68 页
序号 | 项目编码 | 项目名称 | 项目特征描述 | 计量单位 | 工程量 |  | 金额（元）
[7 empty] | 综合单价 | 综合合价 |  | 其中：暂估价
92 | 030501017008 | 事件联动组件 | 提供统一的事件中心，包括事件的汇聚、转换、处理、统计、可视化展示，实现事件的全生命周期管理。结合预案、工单保障事件流程的有序、高效、闭环， 实现跨部门、跨区域、跨系统的协同工作，快速响应突发事件，保障景区高效运营，提高事件整体的处理水平。 支持接收景区各类智能事件并展示，支持查看事件的图片以及预览回放等操作，支持但不限于以下事件： 1、水雨情监测事件：雨量超限告警、水位超限告警（搭配环境监测模块使用） 2、客流人数预警事件（搭配客流模块使用） 3、烟雾检测事件、烟火检测事件、火点检测事件、温度报警事件、温差报警事件（来源于设备） | 项 | 1
本页小计
注：为计取规费等的使用，可在表中增设其中：“定额人工费”。
表—08
分部分项工程和单价措施项目清单与计价表
工程名称：连云港市上海大旅社安全防范系统工程 | [5 empty] | 标段：连云港市上海大旅社安全防范系统工程 |  |  | 第 54 页 共 68 页
序号 | 项目编码 | 项目名称 | 项目特征描述 | 计量单位 | 工程量 |  | 金额（元）
[7 empty] | 综合单价 | 综合合价 |  | 其中：暂估价
93 | 030904010001 | 客流联动组件 | 应用场景：适合景区出入口、通道、街区、公园等人员进出的场景，进行宏观客流量数据展示。帮助用户及时掌握客流动态，为管理决策、数智运营、应急调度等提供数据支持。 支持设备：配合双目客流相机、多维客流相机、人员检测系列相机（倾斜客流模式）使用。 1. 实时客流功能：支持精确获取实时进出人数，进而提供进客流、出客流、保有量、集客力的数据展示，统计数据来源于设备自身计数。 2. 报表功能：包括客流量、客流排行、客流同环比、客流实时变化分析等数据统计。 3. 阈值报警：支持通过设置客流承载量报警阈值，达到阈值时产生报警事件。 4、提供丰富的对外API客流接口 | 台 | 1
本页小计
注：为计取规费等的使用，可在表中增设其中：“定额人工费”。
表—08
分部分项工程和单价措施项目清单与计价表
工程名称：连云港市上海大旅社安全防范系统工程 | [5 empty] | 标段：连云港市上海大旅社安全防范系统工程 |  |  | 第 55 页 共 68 页
序号 | 项目编码 | 项目名称 | 项目特征描述 | 计量单位 | 工程量 |  | 金额（元）
[7 empty] | 综合单价 | 综合合价 |  | 其中：暂估价
94 | 030504001002 | 服务器 | 2U单路标准机架式服务器 CPU：配置1颗intel至强4510处理器，核数≥12核，主频≥2.4GHz 内存：配置64G DDR5，8根内存插槽，最大支持扩展至1TB内存 硬盘：配置2块1.2T 10K 2.5寸 SAS硬盘，默认支持8个3.5寸/2.5寸硬盘，可选最大支持12个3.5寸/2.5寸硬盘，可选兼容4个NVMe硬盘 阵列卡：配置SAS+HBA卡，支持RAID 0/1/10; PCIE扩展：支持4个PCIe扩展插槽（包括1个OCP 插槽），其中2个PCIe 5.0 网口：板载2个千兆电口； 支持选配10GbE、25GbE SFP+等多种网络接口 其他接口：1个RJ45管理接口，后置2个USB 3.0接口，前置2个USB2.0接口，1个VGA接口 电源：标配550W（1+1）高效白金热插拔冗余电源 | 台 | 1
本页小计
注：为计取规费等的使用，可在表中增设其中：“定额人工费”。
表—08
分部分项工程和单价措施项目清单与计价表
工程名称：连云港市上海大旅社安全防范系统工程 | [5 empty] | 标段：连云港市上海大旅社安全防范系统工程 |  |  | 第 56 页 共 68 页
序号 | 项目编码 | 项目名称 | 项目特征描述 | 计量单位 | 工程量 |  | 金额（元）
[7 empty] | 综合单价 | 综合合价 |  | 其中：暂估价
95 | 030504001003 | 管理电脑 | CPU：i5-10400(6核/2.9 GHz) x1; CPU：i5-10400 ×1; 内存：8GB DDR4 3200 ×1; 硬盘1-SSD：256G SATA SSD ×1; 硬盘2-HDD：1T HDD 5400转 ×1; 显卡：2G独显 R520 全高 ×1; 显示器：24英寸 ×1; 电源：200W ATX ×1; DVD光驱：无光驱 ×1; 操作系统：Win10 IoT 不激活 ×1; | 台 | 3
本页小计
注：为计取规费等的使用，可在表中增设其中：“定额人工费”。
表—08
分部分项工程和单价措施项目清单与计价表
工程名称：连云港市上海大旅社安全防范系统工程 | [5 empty] | 标段：连云港市上海大旅社安全防范系统工程 |  |  | 第 57 页 共 68 页
序号 | 项目编码 | 项目名称 | 项目特征描述 | 计量单位 | 工程量 |  | 金额（元）
[7 empty] | 综合单价 | 综合合价 |  | 其中：暂估价
96 | 030505008001 | 取时平台（GPS取时） | NTP校时服务器 接口：(晶振+ARM+北斗+GPS+NTP+1*1路IPPS+1GbE×2)/1U 推荐EBG行业及边缘场景使用，推荐前端接入规模500路以内使用 产品特点： 精密的校时精度 超高守时能力 支持GPS、北斗、上级NTP校时（默认北斗） 支持多网域校时 产品小型化、安装方式多样 支持双机热备方案 | 台 | 1
97 | 030504005001 | 取时软件 | 配套 | 套 | 1
98 | 030505001001 | 取时天线 | NTP 30m天线 Storage of Events or Alarms without Pictures：NTP 30米天馈包是一套用于NTP时钟接收GPS/BD信号的天馈包。 天线材质：介质陶瓷 天线罩材质：ABS | 根 | 1
防爆安全管理
本页小计
注：为计取规费等的使用，可在表中增设其中：“定额人工费”。
表—08
分部分项工程和单价措施项目清单与计价表
工程名称：连云港市上海大旅社安全防范系统工程 | [5 empty] | 标段：连云港市上海大旅社安全防范系统工程 |  |  | 第 58 页 共 68 页
序号 | 项目编码 | 项目名称 | 项目特征描述 | 计量单位 | 工程量 |  | 金额（元）
[7 empty] | 综合单价 | 综合合价 |  | 其中：暂估价
99 | 03B008 | 手持金属探测器 | 灵敏度高，能探测一枚大头针大小金属物品 探测面大、从上到下一次探测完毕、大大的提高工作效率 具有三个指示灯显示，开机时绿色灯亮，探测时红色指示灯亮，电压降低时 黄色指示灯亮 突出特点是有声光和振动报警双重提示方式,准确快速判断金属位置 具有高低灵敏度调节按钮，根据实际需求调节探测灵敏度 外形尺寸：415mm*85mm*45mm 灵敏度设置：一枚大头针大小金属物品(离探板距离 3.5cm) 包装尺寸：425mm*101mm*50mm 工作电源：6F22ND 9V 电池(碱性电池、可充电电池) 毛重：340g | 台 | 2
本页小计
注：为计取规费等的使用，可在表中增设其中：“定额人工费”。
表—08
分部分项工程和单价措施项目清单与计价表
工程名称：连云港市上海大旅社安全防范系统工程 | [5 empty] | 标段：连云港市上海大旅社安全防范系统工程 |  |  | 第 59 页 共 68 页
序号 | 项目编码 | 项目名称 | 项目特征描述 | 计量单位 | 工程量 |  | 金额（元）
[7 empty] | 综合单价 | 综合合价 |  | 其中：暂估价
100 | 03B012 | 防爆罐 | 防爆罐，可有效防护爆炸物产生的冲击波和碎片对周围人员、贵重物品及特殊公共场所的损坏； 工作温度：-20℃ - 65℃ 工作湿度：10% - 90% 重量：270kg 外观：防爆罐 尺寸：660mm（外径）*630mm（内径）*747mm（高） 抗爆能力：1.5kg TNT当量 | 台 | 1
出入口控制系统
本页小计
注：为计取规费等的使用，可在表中增设其中：“定额人工费”。
表—08
分部分项工程和单价措施项目清单与计价表
工程名称：连云港市上海大旅社安全防范系统工程 | [5 empty] | 标段：连云港市上海大旅社安全防范系统工程 |  |  | 第 60 页 共 68 页
序号 | 项目编码 | 项目名称 | 项目特征描述 | 计量单位 | 工程量 |  | 金额（元）
[7 empty] | 综合单价 | 综合合价 |  | 其中：暂估价
101 | 030507005001 | 可视对讲门口机 | 屏幕参数： 7英寸触摸显示屏，屏幕比例9:16，屏幕分辨率600*1024； 摄像头参数：采用宽动态200万双目摄像头； 认证方式：支持人脸、刷卡（IC卡、手机NFC卡、CPU卡(含加密内容)、身份证卡序列号）、密码、二维码认证方式，可外接身份证、社保卡功能模块； 人脸验证：采用深度学习算法，支持照片、视频防假；1:N人脸比对速度≤0.2s，人脸验证准确率≥99%； 存储容量：本地支持10万人脸库、10万张卡，15万条事件记录； 硬件接口：LAN*1、RS485*1、Wiegand * 1(支持双向)、typeA类型USB接口*1、门锁*1、门磁*1、报警输入*2、报警输出*1、开门按钮*1、SD卡槽*1（预留）； 通信方式：有线网络； | 台 | 1
本页小计
注：为计取规费等的使用，可在表中增设其中：“定额人工费”。
表—08
分部分项工程和单价措施项目清单与计价表
工程名称：连云港市上海大旅社安全防范系统工程 | [5 empty] | 标段：连云港市上海大旅社安全防范系统工程 |  |  | 第 61 页 共 68 页
序号 | 项目编码 | 项目名称 | 项目特征描述 | 计量单位 | 工程量 |  | 金额（元）
[7 empty] | 综合单价 | 综合合价 |  | 其中：暂估价
电源输入： DC12V/2A（电源需另配）； 产品供应商应具有符合ISO/IEC 27701：2019要求的隐私信息管理体系认证。
102 | 030507006002 | 门禁一体机 | 按键属性：实体按键 认证方式：支持刷卡（IC卡（支持扇区加密）、手机NFC卡、CPU卡(仅卡号、不支持加密功能)、身份证卡序列号）、密码认证方式； 存储容量：500个用户、1000张卡、500个密码和10万条事件记录； 硬件接口：LAN*1、电锁*1、门磁*1、开门按钮*1、USB*1、防拆*1 通信方式：有线网络； 使用环境：室内使用，不防水； 安装方式：壁挂安装（标配挂板，适配86底盒）； 工作电压：DC 12V/1A（自带12V1A电源适配器）； | 台 | 1
本页小计
注：为计取规费等的使用，可在表中增设其中：“定额人工费”。
表—08
分部分项工程和单价措施项目清单与计价表
工程名称：连云港市上海大旅社安全防范系统工程 | [5 empty] | 标段：连云港市上海大旅社安全防范系统工程 |  |  | 第 62 页 共 68 页
序号 | 项目编码 | 项目名称 | 项目特征描述 | 计量单位 | 工程量 |  | 金额（元）
[7 empty] | 综合单价 | 综合合价 |  | 其中：暂估价
103 | 030507007002 | 单门磁力锁 | 最大静态直线拉力：280kg±10% 断电开锁，满足消防要求 具有电锁状态指示灯（红灯为开锁状态， 绿灯为上锁状态） 支持锁状态侦测信号(门磁)输出：NO/NC/COM接点 | 把 | 2
104 | 030507006003 | 出门按钮 | 性能：最大耐电流1.25A，电压250V； 输出：常开； | 只 | 2
105 | 030404036005 | 电源 | 输入电压：AC100-240V 输出电压：DC12V 输出电流：12.5A 输出功率：150W | 台 | 2
本页小计
注：为计取规费等的使用，可在表中增设其中：“定额人工费”。
表—08
分部分项工程和单价措施项目清单与计价表
工程名称：连云港市上海大旅社安全防范系统工程 | [5 empty] | 标段：连云港市上海大旅社安全防范系统工程 |  |  | 第 63 页 共 68 页
序号 | 项目编码 | 项目名称 | 项目特征描述 | 计量单位 | 工程量 |  | 金额（元）
[7 empty] | 综合单价 | 综合合价 |  | 其中：暂估价
106 | 030507006004 | 发卡器 | 1、3.97英寸触摸显示屏，屏幕分辨率800*480； 2、采用200万双目摄像头，有照片视频防假功能； 3、支持人脸采集、卡片录入（ID/IC/普通CPU/国密CPU卡/二三代身份证序列号）； 4、支持有线网络、无线WiFi、USB口通信； 5、支持在线采集，通过网络协议或USB口对接到平台，平台进行在线采集，采集信息实时上传； 6、工作电压：DC12V/1.5A (自带电源适配器）； | 台 | 1
107 | 030507006005 | IC卡 | 卡片类型：IC卡 符合标准：ISO14443 标准 卡片容量：1K byte 工作频率：13.56MHz | 张 | 5
本页小计
注：为计取规费等的使用，可在表中增设其中：“定额人工费”。
表—08
分部分项工程和单价措施项目清单与计价表
工程名称：连云港市上海大旅社安全防范系统工程 | [5 empty] | 标段：连云港市上海大旅社安全防范系统工程 |  |  | 第 64 页 共 68 页
序号 | 项目编码 | 项目名称 | 项目特征描述 | 计量单位 | 工程量 |  | 金额（元）
[7 empty] | 综合单价 | 综合合价 |  | 其中：暂估价
108 | 030501003002 | 管理主机 | 1、显示屏：10.1英寸IPS彩色触摸屏； 2、显示屏分辨率：1280*800； 3、摄像头：CMOS 200W像素，可开关； 4、操作方式：触摸屏幕+触摸按键； 5、网络协议：TCP/IP 、RTSP、SIP2.0 6、硬件接口：RJ45*1，RS485*1，USB*3（其中一个是下载口），IO输入*2，IO输出*2，TF拓展接口*1，HDMI*1 7、供电方式：DC12V(自带电源适配器)或标准POE； 8、设备功耗：≤12W； 应能将报警信息与广播功能联动，当接收到相应的报警信息后，访客呼叫机应能联动播放广播 | 台 | 1
109 | 030411004009 | 配线 | ZR-RVV2*1.0 | m | 50
110 | 030502005003 | 配线 | 低烟无卤超五类网线 | m | 50
111 | 030411004008 | 配线 | ZR-RVVP4*1.0 | m | 50
112 | 030411001009 | 配管 | JDG25 | m | 50
机房工程
本页小计
注：为计取规费等的使用，可在表中增设其中：“定额人工费”。
表—08
分部分项工程和单价措施项目清单与计价表
工程名称：连云港市上海大旅社安全防范系统工程 | [5 empty] | 标段：连云港市上海大旅社安全防范系统工程 |  |  | 第 65 页 共 68 页
序号 | 项目编码 | 项目名称 | 项目特征描述 | 计量单位 | 工程量 |  | 金额（元）
[7 empty] | 综合单价 | 综合合价 |  | 其中：暂估价
113 | 011104004001 | 防静电活动地板 | 600*600*35mm | m2 | 22
114 | 011104004002 | 地板金属收边条 | 铝合金 ，H≥20mm | m | 20
115 | 011302001001 | 微孔吊顶 | 600*600*0.8 | m2 | 22
116 | 011302001002 | 顶面龙骨 | U50 | m2 | 20
117 | 011406001001 | 机房涂料 | 三批三涂 | m2 | 60
118 | 030412005001 | 格栅灯 | 600*600，带蓄电池 | 套 | 6
119 | 030701003001 | 柜式立式商用空调 | 空调类型 立柜式空调 冷暖类型 冷暖电辅 变频/定频 定频 空调匹数 适用面积 能效等级 控制方式 大 3.0P 34-50 ㎡ 三级能效 键控/遥控 技术参数 制冷剂 R32 制冷量 ＞6000W 制冷功率 1600-2500W 制热量 6500-8500W 制热功率 ＞2000W | 台 | 1
120 | 030701003002 | 壁挂空调 | 空调类型 壁挂式空调变 频 / 定 频 变频 空 调 匹 数1.5P | 台 | 1
121 | 080703003001 | 操作台 | 三工位 | 套 | 1
122 | 010802004001 | 机房门 | 钢制 甲级门 ，900*2200mm | 樘 | 1
123 | 010807001001 | 防盗窗 | 依据现场尺寸定制防盗窗 | 套 | 1
124 | 011609002001 | 设备间隔断及原有门封堵 | 设备间隔断及原有门封堵 | 项 | 1
本页小计
注：为计取规费等的使用，可在表中增设其中：“定额人工费”。
表—08
分部分项工程和单价措施项目清单与计价表
工程名称：连云港市上海大旅社安全防范系统工程 | [5 empty] | 标段：连云港市上海大旅社安全防范系统工程 |  |  | 第 66 页 共 68 页
序号 | 项目编码 | 项目名称 | 项目特征描述 | 计量单位 | 工程量 |  | 金额（元）
[7 empty] | 综合单价 | 综合合价 |  | 其中：暂估价
125 | 030411003001 | 弱电地线槽 | 200*100mm | m | 10
126 | 030414007001 | UPS主机 | 容量 10KW,在线式 | 台 | 1
127 | 030405001002 | 蓄电池 | 12V100Ah | 节 | 32
128 | 030404012001 | 电池柜 | 含电池连接线及电池至主机连接线 | 套 | 1
129 | 030502002001 | 承重底座 | 蓄电池承重底座 ,标准槽钢定制 | 个 | 1
130 | 030409008001 | 等电位箱 | 300*250mm | 台 | 1
131 | 030409002001 | 接地母排 | 30*3mm | m | 20
132 | 030409002002 | 接地线缆 | BVR16mm | m | 20
133 | 030409002004 | 接地线缆 | BVR25mm | m | 20
本页小计
注：为计取规费等的使用，可在表中增设其中：“定额人工费”。
表—08
分部分项工程和单价措施项目清单与计价表
工程名称：连云港市上海大旅社安全防范系统工程 | [5 empty] | 标段：连云港市上海大旅社安全防范系统工程 |  |  | 第 67 页 共 68 页
序号 | 项目编码 | 项目名称 | 项目特征描述 | 计量单位 | 工程量 |  | 金额（元）
[7 empty] | 综合单价 | 综合合价 |  | 其中：暂估价
134 | 03B013 | 文物安全防护工程制作加工堆放及环境风貌匹配 | 1.名称 ：文物安全防护工程制作加工堆放及环境风貌匹配 2.在文物保护单位的保护范围或保护对象外，选址设置并搭建工点，满足安防设施材料的现场仓储、二次预制加工、设备安装转运要的施工现场预备及监管工作。 3.安防设备的到场，需由二次人工搬运完成 ，运距约100米，安防施材料在工作点预制完成后，再由三次人工搬运至安装点 ，运距20— 200米。所有材料的二次加工及预制 ，需借助用电、用火完成焊、切割等工序的, 均需在文物保护范围外的安全区域完成, 完成后再人工搬运至现场安装 ，避免造成文物建筑场所施工火灾事故。 4.所有明敷设的管道, 均需在文物保护范围外的工作点 ，涂刷与安装部位相近的仿古元素涂料 ，自然干燥 | 项 | 1
本页小计
注：为计取规费等的使用，可在表中增设其中：“定额人工费”。
表—08
分部分项工程和单价措施项目清单与计价表
工程名称：连云港市上海大旅社安全防范系统工程 | [5 empty] | 标段：连云港市上海大旅社安全防范系统工程 |  |  | 第 68 页 共 68 页
序号 | 项目编码 | 项目名称 | 项目特征描述 | 计量单位 | 工程量 |  | 金额（元）
[7 empty] | 综合单价 | 综合合价 |  | 其中：暂估价
后人工搬运至现场安装，减少施工对文物建筑的环境风貌影响。 5.文物保护范围内，安防设施设备的安装需采取相应的仿古、美化措施 ，并考虑施工与环境风貌的匹配。
135 | 03B014 | 古建筑保护措施费 | 古建筑文物本体保护措施费 | 项 | 1
136 | 03B015 | 文保单位施工后风貌复原 | 若必须在文物本体上施工，需经过文物专家认可，施工后恢复文物原始风貌（需具有相关资质单位修复）。 | 项 | 1
分部分项合计
措施项目
137 | 031301017001 | 脚手架搭拆 | 1.投标人综合考虑报价，该项总价包干，结算不做调整 | 项 | 1
单价措施合计
本页小计
合 计
注：为计取规费等的使用，可在表中增设其中：“定额人工费”。
表—08

## 表-11 总价措施项目清单与计价表【连云港市上海大旅社安全
总价措施项目清单与计价表
工程名称：连云港市上海大旅社安全防范系统工程 |  |  |  | 标段：连云港市上海大旅社安全防范系统工程 |  |  |  | 第 1 页 共 3 页
序号 | 项目编码 | 项目名称 | 计算基础 |  | 费率 (%) | 金额 (元) | 调整 费率 (%) |  | 调整后 金额(元) | 备注
1 | 031302001001 | 安全文明施工费
1.1 | 1.1 | 基本费 | 分部分项合计+技术措施项目合计-分部分项设备费-技术措施项目设备费 |  | 1.5
1.2 | 1.2 | 增加费 | 分部分项合计+技术措施项目合计-分部分项设备费-技术措施项目设备费 |  | 0
1.3 | 1.3 | 扬尘污染防治增加费 | 分部分项合计+技术措施项目合计-分部分项设备费-技术措施项目设备费 |  | 0.21
2 | 031302010001 | 按质论价 | 分部分项合计+技术措施项目合计-分部分项设备费-技术措施项目设备费 |  | 0
3 | 031302002001 | 夜间施工 | 分部分项合计+技术措施项目合计-分部分项设备费-技术措施项目设备费
4 | 031302003001 | 非夜间施工照明 | 分部分项合计+技术措施项目合计-分部分项设备费-技术措施项目设备费 | [6 empty] | 在计取非夜间施工照明费时，建筑工程、仿古工程、修缮土建部分仅地下室（地宫）部分可计取；单独装饰、安装工程、园林绿化工程、修缮安装部分仅特殊施工部位内施工项目可计取
5 | 031302004001 | 二次搬运 | 分部分项合计+技术措施项目合计-分部分项设备费-技术措施项目设备费
6 | 031302005001 | 冬雨季施工 | 分部分项合计+技术措施项目合计-分部分项设备费-技术措
编制人（造价人员）： |  |  |  | 复核人（造价工程师）：
表-11
总价措施项目清单与计价表
工程名称：连云港市上海大旅社安全防范系统工程 |  |  |  | 标段：连云港市上海大旅社安全防范系统工程 |  |  |  | 第 2 页 共 3 页
序号 | 项目编码 | 项目名称 | 计算基础 |  | 费率 (%) | 金额 (元) | 调整 费率 (%) |  | 调整后 金额(元) | 备注
施项目设备费
7 | 031302006001 | 已完工程及设备保护 | 分部分项合计+技术措施项目合计-分部分项设备费-技术措施项目设备费
8 | 031302008001 | 临时设施 | 分部分项合计+技术措施项目合计-分部分项设备费-技术措施项目设备费
9 | 031302009001 | 赶工措施 | 分部分项合计+技术措施项目合计-分部分项设备费-技术措施项目设备费
10 | 031302011001 | 住宅分户验收 | 分部分项合计+技术措施项目合计-分部分项设备费-技术措施项目设备费 | [6 empty] | 在计取住宅分户验收时，大型土石方工程、桩基工程和地下室部分不计入计费基础
11 | 031302012001 | 建筑工人实名制 | 分部分项合计+技术措施项目合计-分部分项设备费-技术措施项目设备费 | [6 empty] | 建筑工人实名制设备由建筑工人工资专用账户开户银行提供的，建筑工人实名制费用按表中费率乘以0.5系数计取
12 | 031302015001 | 智慧工地费用 | 分部分项合计+技术措施项目合计-分部分项设备费-技术措施项目设备费
13 | 031302013001 | 特殊施工降效 | 分部分项合计+技术措施项目合计-分部分项设备费-技术措施项目设备费
14 | 031302014001 | 协管费 | 分部分项合计+技术措施项目合计-分部分项设备费-技术措施项目设备费
编制人（造价人员）： |  |  |  | 复核人（造价工程师）：
表-11
总价措施项目清单与计价表
工程名称：连云港市上海大旅社安全防范系统工程 |  |  |  | 标段：连云港市上海大旅社安全防范系统工程 |  |  |  | 第 3 页 共 3 页
合 计
编制人（造价人员）： |  |  |  | 复核人（造价工程师）：
表-11

## 表-12 其他项目清单与计价汇总表【连云港市上海大旅社安全
其他项目清单与计价汇总表
工程名称：连云港市上海大旅社安全防范系统工程 |  | 标段：连云港市上海大旅社安全防范系统工程 |  |  | 第 1 页 共 1 页
序号 | 项目名称 |  | 金额（元） | 结算金额（元） |  | 备注
一 | 其他项目
1 | 暂列金额 |  |  |  |  | 明细详见表-12-1
2 | 暂估价
2.1 | 材料(工程设备)暂估价 |  | - |  |  | 明细详见表-12-2
2.2 | 专业工程暂估价 |  |  |  |  | 明细详见表-12-3
3 | 计日工 |  |  |  |  | 明细详见表-12-4
4 | 总承包服务费 |  |  |  |  | 明细详见表-12-5
5 | 索赔与现场签证 |  | - |  |  | 明细详见表-12-6
合 计 | [5 empty] | —
表—12

## 表-12-4 计日工表【连云港市上海大旅社安全防范系统工程】
计日工表
工程名称：连云港市上海大旅社安全防范系统工程 |  |  |  |  | 标段：连云港市上海大旅社安全防范系统工程 |  | 第 1 页 共 1 页
编号 | 项目名称 | 单位 | 暂定数量 | 实际数量 |  | 综合单价(元) |  | 合价（元）
[8 empty] | 暂定 | 实际
1 | 人工
1.1
人工小计
2 | 材料
2.1
材料小计
3 | 机械
3.1
机械小计
4 | 企业管理费和利润
4.1
企业管理费和利润小计
总计
表—12—4

## 表-13 规费、税金项目清单与计价表【连云港市上海大旅社安
规费、税金项目清单与计价表
工程名称：连云港市上海大旅社安全防范系统工程 |  |  | 标段：连云港市上海大旅社安全防范系统工程 |  | 第 1 页 共 1 页
序号 | 项目名称 | 计算基础 |  | 计算基数 |  | 计算费率(%) | 金额(元)
1 | 规费 | 社会保险费+住房公积金+环境保护税
1.1 | 社会保险费 | 分部分项工程+措施项目+其他项目-分部分项设备费-技术措施项目设备费 |  |  |  | 2.4
1.2 | 住房公积金 | 分部分项工程+措施项目+其他项目-分部分项设备费-技术措施项目设备费 |  |  |  | 0.42
1.3 | 环境保护税 | 分部分项工程+措施项目+其他项目-分部分项设备费-技术措施项目设备费 |  |  |  | 0
2 | 税金 | 分部分项工程+措施项目+其他项目+规费-(甲供材料费+甲供主材费+甲供设备费)/1.01 |  |  |  | 9
合 计
表—13