## 封-1 招标工程量清单封面
|  | 赣榆区墩尚镇东关村雨污水工程 |  | 工程
招 标 工 程 量 清 单
招 标 人：
(单位盖章)
造价咨询人：
(单位盖章)
年 月 日
封-1

## 扉-1 招标工程量清单扉页
|  | 赣榆区墩尚镇东关村雨污水工程 |  |  | 工程
招 标 工 程 量 清 单
招 标 人： |  |  | 造价咨询人：
| （单位盖章） |  |  | (单位资质专用章)
法定代表人 或其授权人： |  |  | 法定代表人 或其授权人：
| (签字或盖章) |  |  | (签字或盖章)
编 制 人： |  |  | 复 核 人：
| (造价人员签字盖专用章) |  |  | (造价工程师签字盖专用章)
编 制 时 间： |  |  | 复 核 时 间：
扉-1

## 表-01 总说明
总 说 明
工程名称： 赣榆区墩尚镇东关村雨污水工程 | 第 1 页 共 1 页
一、工程概况 1、建设单位：赣榆区墩尚镇人民政府； 2、设计单位：江苏百绘工程设计有限公司； 3、建设地点：赣榆区墩尚镇小东关村; 二、编制依据 1、东关村2025年度宜居宜业和美乡村建设项目招标文件； 2、工程施工图； 3、《建设工程工程量清单计价规范》GB50500-2013； 4、《江苏省建筑与装饰工程计价定额》2014版； 5、《江苏省安装工程计价定额》2014版； 6、《江苏省市政工程计价定额》2014版； 7、《江苏省仿古建筑与园林工程计价表》(2007)； 8、《江苏省建设工程费用定额》2014版(营改增后)； 9、省建设主管部门颁发的计价定额和计价管理办法及有关计价文件； 10、有关技术规范、标准图集； 11、开标前投标单位自行踏勘现场。 三、编制说明 东关村雨污水工程的施工。 四、清单报价说明: 1、工程量清单列出的每条清单项目己包括涉及与该项目有关的全部工程内容，投标人应将工程量清单与招标文件、合同通用条款、专用条款及施工图纸共同对照阅读； 2、本清单未完全列出工程内容，投标时所报的综合单价须是包含完成清单分项工程图纸设计、《建设工程工程量清单计价规范》中清单项目所包含的工作内容及工艺所需的所有工作内容的报价； 3、投标人应填写工程量清单中所有清单项目的价格； 4、工程量清单特征描述不明确的内容以施工图设计文件和相关施工验收规范、图集为准。
表-01

## 表-08 分部分项工程和单价措施项目清单与计价表
分部分项工程和单价措施项目清单与计价表
工程名称：赣榆区墩尚镇东关村雨污水工程 | [5 empty] | 标段： |  |  | 第 1 页 共 10 页
序号 | 项目编码 | 项目名称 | 项目特征描述 | 计量单位 | 工程量 |  | 金额（元）
[7 empty] | 综合单价 | 综合合价 |  | 其中：暂估价
路面拆除工程（污水）
1 | 041001001002 | 混凝土路面切缝 | 1.材质:原污水管上部混凝土路面锯缝 2.其他要求详见招标图纸并符合相关设计规范 | m | 1829.82
2 | 041001008004 | 拆除门口混凝土面层 | 1.材质:混凝土类（无筋） 2.厚度:12cm 3.部位:原污水管上部混凝土 4.挖方及垃圾装车外运及运距，投标人根据现场情况同管沟挖土方一并综合考虑 5.其他要求详见招标图纸并符合相关设计规范 | m3 | 76.85
3 | 040203007002 | 混凝土路面恢复 | 1.混凝土强度等级:C30商品混凝土 2.厚度:15cm 3.砼路面含支模、养护、面层拉毛等 | m2 | 640.44
土石方工程（污水）
4 | 040101002004 | 挖沟槽土方 | 1.土壤类别:根据现场实际情况自行考虑，结算不因土方类别调整综合单价 2.挖土深度:2m 内 | m3 | 7494.11
5 | 040101003005 | 挖基坑土方 | 1.土壤类别:根据现场实际情况自行考虑，结算不因土方类别调整综合单价 2.挖土深度:2m 内 | m3 | 1618.28
本页小计
注：为计取规费等的使用，可在表中增设其中：“定额人工费”。
表—08
分部分项工程和单价措施项目清单与计价表
工程名称：赣榆区墩尚镇东关村雨污水工程 | [5 empty] | 标段： |  |  | 第 2 页 共 10 页
序号 | 项目编码 | 项目名称 | 项目特征描述 | 计量单位 | 工程量 |  | 金额（元）
[7 empty] | 综合单价 | 综合合价 |  | 其中：暂估价
6 | 040103001007 | 回填方 | 1.密实度要求:夯填 2.填方材料品种:素土 3.填方来源、运距:根据现场实际情况自行考虑，综合单价不调整 | m3 | 7959.2
7 | 040103002007 | 余方弃置 | 1.运距:根据现场实际情况自行考虑，结算不因运距长短调整综合单价 | m3 | 1153.19
污水工程
8 | 040501004007 | 塑料管U-PVCDe110 | 1.垫层、基础材质及厚度:100mm厚粗砂垫层 2.材质及规格:De110UPVC实壁管，包含连接管件 3.连接形式:专用胶水粘接 4.管道检验及试验要求:含冲洗、闭水试验等所有检测 5.其它详见施工图纸及现场，综合考虑报价 | m | 12405
本页小计
注：为计取规费等的使用，可在表中增设其中：“定额人工费”。
表—08
分部分项工程和单价措施项目清单与计价表
工程名称：赣榆区墩尚镇东关村雨污水工程 | [5 empty] | 标段： |  |  | 第 3 页 共 10 页
序号 | 项目编码 | 项目名称 | 项目特征描述 | 计量单位 | 工程量 |  | 金额（元）
[7 empty] | 综合单价 | 综合合价 |  | 其中：暂估价
9 | 040501004008 | 塑料管U-PVCDe160 | 1.垫层、基础材质及厚度:100mm厚粗砂垫层 2.材质及规格:De160UPVC实壁管，包含连接管件 3.连接形式:专用胶水粘接 4.管道检验及试验要求:含冲洗、闭水试验等所有检测 5.其它详见施工图纸及现场，综合考虑报价 | m | 4135
10 | 040501004009 | 塑料管HDPE200 | 1.垫层、基础材质及厚度:100mm厚粗砂垫层 2.材质及规格:HDPE双壁波纹管, DN200，SN≥8KN/m2 3.连接形式:胶圈接口 4.管道检验及试验要求:含冲洗、闭水试验等所有检测 5.其它详见施工图纸及现场，综合考虑报价 | m | 9441
本页小计
注：为计取规费等的使用，可在表中增设其中：“定额人工费”。
表—08
分部分项工程和单价措施项目清单与计价表
工程名称：赣榆区墩尚镇东关村雨污水工程 | [5 empty] | 标段： |  |  | 第 4 页 共 10 页
序号 | 项目编码 | 项目名称 | 项目特征描述 | 计量单位 | 工程量 |  | 金额（元）
[7 empty] | 综合单价 | 综合合价 |  | 其中：暂估价
11 | 040501004010 | 塑料管HDPE300 | 1.垫层、基础材质及厚度:100mm厚粗砂垫层 2.材质及规格:HDPE双壁波纹管, DN300，SN≥8KN/m2 3.连接形式:胶圈接口 4.管道检验及试验要求:含冲洗、闭水试验等所有检测 5.其它详见施工图纸及现场，综合考虑报价 | m | 4800
12 | 040501004011 | DN300污水管（托管施工） | 1.材质及规格:采用 1.0Mpa 的 PE100 实壁管 2.管道检验及试验要求:含冲洗、闭水试验等所有检测 3.其它详见施工图纸及现场，综合考虑报价 | m | 330
13 | 040501004013 | DN400污水管（托管施工） | 1.材质及规格:采用 1.0Mpa 的 PE100 实壁管 2.管道检验及试验要求:含冲洗、闭水试验等所有检测 3.其它详见施工图纸及现场，综合考虑报价 | m | 1178
14 | 040501019002 | 管道包封 | 1.10cm厚C20素混凝土满包处理 | m3 | 26.9
本页小计
注：为计取规费等的使用，可在表中增设其中：“定额人工费”。
表—08
分部分项工程和单价措施项目清单与计价表
工程名称：赣榆区墩尚镇东关村雨污水工程 | [5 empty] | 标段： |  |  | 第 5 页 共 10 页
序号 | 项目编码 | 项目名称 | 项目特征描述 | 计量单位 | 工程量 |  | 金额（元）
[7 empty] | 综合单价 | 综合合价 |  | 其中：暂估价
15 | 040504003003 | 塑料检查井 | 1.井筒直径均采用630mm,井筒采用PVC-U 轴向中空壁管 2.C250型球墨铸铁防护井盖含塑料井盖 3.含土方开挖、回填、垫层、包封、配套塑料井盖等全部内容 4.其他要求详见招标图纸并符合相关设计规范 | 座 | 473
16 | 040504003004 | 塑料检查井 | 1.井筒直径均采用450mm,井筒采用PVC-U 轴向中空壁管 2.C250型球墨铸铁防护井盖 3.PVC-U轴向中空壁管材质,SN≥8KN/m2 4.其他要求详见招标图纸并符合相关设计规范 | 座 | 724
17 | 010507006002 | 隔油池 | 1.PE隔油池，每户安装一座成品φ315隔油池，含塑料井盖 2.含土方开挖、回填、垫层、包封、配套塑料井盖等全部内容 3.其他要求详见招标图纸并符合相关设计规范 | 座 | 827
本页小计
注：为计取规费等的使用，可在表中增设其中：“定额人工费”。
表—08
分部分项工程和单价措施项目清单与计价表
工程名称：赣榆区墩尚镇东关村雨污水工程 | [5 empty] | 标段： |  |  | 第 6 页 共 10 页
序号 | 项目编码 | 项目名称 | 项目特征描述 | 计量单位 | 工程量 |  | 金额（元）
[7 empty] | 综合单价 | 综合合价 |  | 其中：暂估价
18 | 040504008002 | PE集水槽 | 1.PE集水槽，600*400*600mm 2.含土方开挖、回填、垫层、包封、配套塑料井盖等全部内容 3.其他要求详见招标图纸并符合相关设计规范 | 座 | 414
路面拆除工程（雨水）
19 | 041001001003 | 混凝土路面切缝 | 1.材质:原雨水管上部混凝土路面锯缝 2.其他要求详见招标图纸并符合相关设计规范 | m | 737.24
20 | 041001008005 | 拆除门口混凝土面层 | 1.材质:混凝土类（无筋） 2.厚度:12cm 3.部位:原雨水管上部混凝土 4.挖方及垃圾装车外运及运距，投标人根据现场情况同管沟挖土方一并综合考虑 5.其他要求详见招标图纸并符合相关设计规范 | m3 | 30.96
21 | 040203007003 | 混凝土路面恢复 | 1.混凝土强度等级:C30商品混凝土 2.厚度:15cm 3.砼路面含支模、养护、面层拉毛等 | m2 | 258.03
土石方工程（雨水）
本页小计
注：为计取规费等的使用，可在表中增设其中：“定额人工费”。
表—08
分部分项工程和单价措施项目清单与计价表
工程名称：赣榆区墩尚镇东关村雨污水工程 | [5 empty] | 标段： |  |  | 第 7 页 共 10 页
序号 | 项目编码 | 项目名称 | 项目特征描述 | 计量单位 | 工程量 |  | 金额（元）
[7 empty] | 综合单价 | 综合合价 |  | 其中：暂估价
22 | 040101002005 | 挖沟槽土方 | 1.土壤类别:根据现场实际情况自行考虑，结算不因土方类别调整综合单价 2.挖土深度:2m 内 | m3 | 390.5
23 | 040101003006 | 挖基坑土方 | 1.土壤类别:根据现场实际情况自行考虑，结算不因土方类别调整综合单价 2.挖土深度:2m 内 | m3 | 52.77
24 | 040103001008 | 回填方 | 1.密实度要求:夯填 2.填方材料品种:素土 3.填方来源、运距:根据现场实际情况自行考虑，综合单价不调整 | m3 | 369.54
25 | 040103002008 | 余方弃置 | 1.运距:根据现场实际情况自行考虑，结算不因运距长短调整综合单价 | m3 | 73.76
雨水工程
本页小计
注：为计取规费等的使用，可在表中增设其中：“定额人工费”。
表—08
分部分项工程和单价措施项目清单与计价表
工程名称：赣榆区墩尚镇东关村雨污水工程 | [5 empty] | 标段： |  |  | 第 8 页 共 10 页
序号 | 项目编码 | 项目名称 | 项目特征描述 | 计量单位 | 工程量 |  | 金额（元）
[7 empty] | 综合单价 | 综合合价 |  | 其中：暂估价
26 | 040501004006 | 塑料管HDPE200 | 1.垫层、基础材质及厚度:100mm厚粗砂垫层 2.材质及规格:HDPE双壁波纹管, DN200，SN≥8KN/m2 3.连接形式:胶圈接口 4.管道检验及试验要求:含冲洗、闭水试验等所有检测 5.其它详见施工图纸及现场，综合考虑报价 | m | 213
27 | 040501004002 | 塑料管HDPE300 | 1.垫层、基础材质及厚度:100mm厚粗砂垫层 2.材质及规格:HDPE双壁波纹管, DN300，SN≥8KN/m2 3.连接形式:胶圈接口 4.管道检验及试验要求:含冲洗、闭水试验等所有检测 5.其它详见施工图纸及现场，综合考虑报价 | m | 334
本页小计
注：为计取规费等的使用，可在表中增设其中：“定额人工费”。
表—08
分部分项工程和单价措施项目清单与计价表
工程名称：赣榆区墩尚镇东关村雨污水工程 | [5 empty] | 标段： |  |  | 第 9 页 共 10 页
序号 | 项目编码 | 项目名称 | 项目特征描述 | 计量单位 | 工程量 |  | 金额（元）
[7 empty] | 综合单价 | 综合合价 |  | 其中：暂估价
28 | 040501004003 | 塑料管HDPE400 | 1.垫层、基础材质及厚度:100mm厚粗砂垫层 2.材质及规格:HDPE双壁波纹管, DN400，SN≥8KN/m2 3.连接形式:胶圈接口 4.管道检验及试验要求:含冲洗、闭水试验等所有检测 5.其它详见施工图纸及现场，综合考虑报价 | m | 99
29 | 040501004004 | 塑料管HDPE500 | 1.垫层、基础材质及厚度:100mm厚粗砂垫层 2.材质及规格:HDPE双壁波纹管, DN500，SN≥8KN/m2 3.连接形式:胶圈接口 4.管道检验及试验要求:含冲洗、闭水试验等所有检测 5.其它详见施工图纸及现场，综合考虑报价 | m | 97
本页小计
注：为计取规费等的使用，可在表中增设其中：“定额人工费”。
表—08
分部分项工程和单价措施项目清单与计价表
工程名称：赣榆区墩尚镇东关村雨污水工程 | [5 empty] | 标段： |  |  | 第 10 页 共 10 页
序号 | 项目编码 | 项目名称 | 项目特征描述 | 计量单位 | 工程量 |  | 金额（元）
[7 empty] | 综合单价 | 综合合价 |  | 其中：暂估价
30 | 040504003005 | 塑料检查井 | 1.井筒直径均采用630mm,井筒采用PVC-U 轴向中空壁管 2.C250型球墨铸铁防护井盖含塑料井盖 3.含土方开挖、回填、垫层、包封、配套塑料井盖等全部内容 4.其他要求详见招标图纸并符合相关设计规范 | 座 | 26
31 | 040504009001 | 单篦雨水口 | 1.雨水箅子及圈口材质、型号、规格:铸铁雨水篦子300*500mm 2.含土方开挖、回填、垫层、包封、防坠网、模板安拆等全部内容 3.其他要求详见招标图纸并符合相关设计规范 4.参见图集16S518 | 座 | 50
32 | 040501019001 | 管道包封 | 1.10cm厚C20素混凝土满包处理 | m3 | 5.38
分部分项合计
措施项目
33 | 011705001001 | 大型机械设备进出场及安拆 |  | 项 | 1
单价措施合计
本页小计
合 计
注：为计取规费等的使用，可在表中增设其中：“定额人工费”。
表—08

## 表-11 总价措施项目清单与计价表
总价措施项目清单与计价表
工程名称：赣榆区墩尚镇东关村雨污水工程 |  |  |  | 标段： |  |  |  | 第 1 页 共 2 页
序号 | 项目编码 | 项目名称 | 计算基础 |  | 费率 (%) | 金额 (元) | 调整 费率 (%) |  | 调整后 金额(元) | 备注
1 | 041109001001 | 安全文明施工费
1.1 | 1.1 | 基本费 | 分部分项合计+技术措施项目合计-分部分项设备费-技术措施项目设备费 |  | 1.5
1.2 | 1.2 | 增加费 | 分部分项合计+技术措施项目合计-分部分项设备费-技术措施项目设备费 |  | 0
1.3 | 1.3 | 扬尘污染防治增加费 | 分部分项合计+技术措施项目合计-分部分项设备费-技术措施项目设备费 |  | 0.31
2 | 041109010001 | 按质论价 | 分部分项合计+技术措施项目合计-分部分项设备费-技术措施项目设备费 |  | 0
3 | 041109002001 | 夜间施工 | 分部分项合计+技术措施项目合计-分部分项设备费-技术措施项目设备费
4 | 041109003001 | 二次搬运 | 分部分项合计+技术措施项目合计-分部分项设备费-技术措施项目设备费
5 | 041109004001 | 冬雨季施工 | 分部分项合计+技术措施项目合计-分部分项设备费-技术措施项目设备费
6 | 041109006001 | 地上、地下设施、建筑物的临时保护设施 | 分部分项合计+技术措施项目合计-分部分项设备费-技术措施项目设备费
7 | 041109007001 | 已完工程及设备保护 | 分部分项合计+技术措施项目合计-分部分项设备费-技术措施项目设备费
8 | 041109008001 | 临时设施 | 分部分项合计+技术措施项目合计-分部分项设备费-技术措施项目设备费
9 | 041109009001 | 赶工措施 | 分部分项合计+技术措施项目合计-分部分项设备费-技术措
编制人（造价人员）： |  |  |  | 复核人（造价工程师）：
表-11
总价措施项目清单与计价表
工程名称：赣榆区墩尚镇东关村雨污水工程 |  |  |  | 标段： |  |  |  | 第 2 页 共 2 页
序号 | 项目编码 | 项目名称 | 计算基础 |  | 费率 (%) | 金额 (元) | 调整 费率 (%) |  | 调整后 金额(元) | 备注
施项目设备费
10 | 041109011001 | 建筑工人实名制 | 分部分项合计+技术措施项目合计-分部分项设备费-技术措施项目设备费 | [6 empty] | 建筑工人实名制设备由建筑工人工资专用账户开户银行提供的，建筑工人实名制费用按表中费率乘以0.5系数计取
11 | 041109012001 | 特殊施工降效 | 分部分项合计+技术措施项目合计-分部分项设备费-技术措施项目设备费
12 | 041109013001 | 交通组织维护 | 分部分项合计+技术措施项目合计-分部分项设备费-技术措施项目设备费
13 | 041109014001 | 协管费 | 分部分项合计+技术措施项目合计-分部分项设备费-技术措施项目设备费
14 | 041109015001 | 智慧工地费用 | 分部分项合计+技术措施项目合计-分部分项设备费-技术措施项目设备费
合 计
编制人（造价人员）： |  |  |  | 复核人（造价工程师）：
表-11

## 表-12 其他项目清单与计价汇总表
其他项目清单与计价汇总表
工程名称：赣榆区墩尚镇东关村雨污水工程 |  | 标段： |  |  | 第 1 页 共 1 页
序号 | 项目名称 |  | 金额（元） | 结算金额（元） |  | 备注
一 | 其他项目
1 | 暂列金额 |  |  |  |  | 明细详见表-12-1
2 | 暂估价
2.1 | 材料(工程设备)暂估价 |  | - |  |  | 明细详见表-12-2
2.2 | 专业工程暂估价 |  |  |  |  | 明细详见表-12-3
3 | 计日工 |  |  |  |  | 明细详见表-12-4
4 | 总承包服务费 |  |  |  |  | 明细详见表-12-5
5 | 索赔与现场签证 |  | - |  |  | 明细详见表-12-6
合 计 | [5 empty] | —
表—12

## 表-12-4 计日工表
计日工表
工程名称：赣榆区墩尚镇东关村雨污水工程 |  |  |  |  | 标段： |  | 第 1 页 共 1 页
编号 | 项目名称 | 单位 | 暂定数量 | 实际数量 |  | 综合单价(元) |  | 合价（元）
[8 empty] | 暂定 | 实际
1 | 人工
1.1
人工小计
2 | 材料
2.1
材料小计
3 | 机械
3.1
机械小计
4 | 企业管理费和利润
4.1
企业管理费和利润小计
总计
表—12—4

## 表-13 规费、税金项目清单与计价表
规费、税金项目清单与计价表
工程名称：赣榆区墩尚镇东关村雨污水工程 |  |  | 标段： |  | 第 1 页 共 1 页
序号 | 项目名称 | 计算基础 |  | 计算基数 |  | 计算费率(%) | 金额(元)
1 | 规费 | 社会保险费+住房公积金+环境保护税
1.1 | 社会保险费 | 分部分项工程+措施项目+其他项目-分部分项设备费-技术措施项目设备费 |  |  |  | 2
1.2 | 住房公积金 | 分部分项工程+措施项目+其他项目-分部分项设备费-技术措施项目设备费 |  |  |  | 0.34
1.3 | 环境保护税 | 分部分项工程+措施项目+其他项目-分部分项设备费-技术措施项目设备费 |  |  |  | 0
2 | 税金 | 分部分项工程+措施项目+其他项目+规费-(甲供材料费+甲供主材费+甲供设备费)/1.01 |  |  |  | 9
合 计
表—13