## 1.1 封-1 封面
|  | 武坚镇商业综合体外部基础设施配套工程 |  |  | 工程
招标工程量清单
扬州市江都区武坚镇人民政府
招 标 人：
（单位盖章）
造价咨询人：
（单位盖章）
2025年08月07日

## 1.2 扉-1 扉页
|  | 武坚镇商业综合体外部基础设施配套工程 |  |  |  | 工程
招标工程量清单
| 招 标 人： |  | 扬州市江都区武坚镇人民政府 | 造价咨询人：
|  |  | （单位盖章） |  | （单位资质专用章）
| 法定代表人 或其授权人： |  |  | 法定代表人 或其授权人：
|  |  | （签字或盖章） |  | （签字或盖章）
| 编 制 人： |  |  | 复 核 人：
|  |  | （造价人员签字盖专用章） |  | （造价工程师签字盖专用章）
| 编 制 时 间： |  | 2025年07月25日 | 复 核 时 间： | 2025年08月07日

## 3.1 表-08 分部分项工程和单价措施项目清单与计价表
分部分项工程和单价措施项目清单与计价表
工程名称：道路工程 |  |  |  |  | 标段： |  |  |  |  | 第1页 共2页
序号 | 项目编码 | 项目名称 |  | 项目特征描述 |  | 计量 单位 | 工程量 | 金额（元）
[8 empty] | 综合单价 | 合价 |  | 其中
暂估价
1 | 040101001001 | 挖一般土方 |  | 1、土壤类别：清表 2、挖土深度：200mm 3、运距：自行考虑 |  | m3 | 887
2 | 040202001001 | 路床（槽）整形 |  | 1、部位：车行道 2、备注：符合规范要求 |  | m2 | 4435
3 | 040202002003 | 石灰稳定土 |  | 1、含灰量：6% 2、厚度：28cm（不购土） 3、备注：路床底基层 |  | m2 | 4435
4 | 040103001001 | 回填方 |  | 1、购土，该清单只计算购土价，不包括回填费用 |  | m3 | 572.47
5 | 040202002002 | 石灰稳定土 |  | 1、含灰量：10% 2、厚度：200mm 3、备注：k≥93%（购土） |  | m2 | 4303
6 | 040202002001 | 石灰稳定土 |  | 1、含灰量：12% 2、厚度：200mm 3、备注：k≥95%（购土） |  | m2 | 4270
7 | 040203007001 | 水泥混凝土 |  | 1、混凝土强度等级：C30商品混凝土 2、厚度：20cm 3、塑料膜养护，切缝灌缝 |  | m2 | 3907
8 | 040201021001 | 土工合成材料 |  | 1、材料品种、规格：抗裂贴 2、搭接方式：按设计要求 |  | m2 | 570
9 | 040203003001 | 透层、粘层 |  | 1、材料品种：沥青 |  | m2 | 3907
10 | 040203006002 | 沥青混凝土 |  | 1、沥青混凝土种类：细粒式沥青混凝土 2、石料粒径：AC-13C 3、厚度：6cm |  | m2 | 3907
11 | 040204004001 | 安砌侧（平、缘）石 |  | 1、材料品种、规格：花岗岩侧石12.5cm*24.5cm*99cm 2、基础、垫层：材料品种、厚度：C20砼 |  | m | 350
12 | 040204004002 | 安砌侧（平、缘）石 |  | 1、材料品种、规格：花岗岩平石12.5cm*300cm*99cm 2、基础、垫层：材料品种、厚度：C20砼 |  | m | 657.2
本页小计
【新点2013清单造价江苏版 V10.3.6】
分部分项工程和单价措施项目清单与计价表
工程名称：道路工程 |  |  |  |  | 标段： |  |  |  |  | 第2页 共2页
序号 | 项目编码 | 项目名称 |  | 项目特征描述 |  | 计量 单位 | 工程量 | 金额（元）
[8 empty] | 综合单价 | 合价 |  | 其中
暂估价
13 | 040204006001 | 检查井升降 |  | 1、材料品种：检查井井圈加强 2、备注：反开挖道路基层,铺高性能聚酯布，砼，钢筋，具体见详图 |  | 座 | 19
分部分项合计
1 | 041106001001 | 大型机械设备进出场及安拆 |  | 1、机械设备名称：综合考虑 2、机械设备规格型号：综合考虑 |  | 台·次 | 1
单价措施合计
本页小计
合 计
【新点2013清单造价江苏版 V10.3.6】

## 3.2 表-11 总价措施项目清单与计价表
总价措施项目清单与计价表
工程名称：道路工程 | [5 empty] | 标段： |  |  |  |  | 第1页 共2页
序号 | 项目编码 | 项目名称 |  | 计算基础 | 费率（%） |  | 金额（元） |  | 调整 费率（%） | 调整后 金额（元） |  | 备注
1 | 041109001001 | 安全文明施工费
1.1 |  | 基本费 |  | 分部分项合计+单价措施项目合计-除税工程设备费 | 1.500
1.2 |  | 增加费 |  | 分部分项合计+单价措施项目合计-除税工程设备费
1.3 |  | 扬尘污染防治增加费 |  | 分部分项合计+单价措施项目合计-除税工程设备费 | 0.310
2 | 041109002001 | 夜间施工 |  | 分部分项合计+单价措施项目合计-除税工程设备费
3 | 041109003001 | 二次搬运 |  | 分部分项合计+单价措施项目合计-除税工程设备费
4 | 041109004001 | 冬雨季施工 |  | 分部分项合计+单价措施项目合计-除税工程设备费
5 | 041109005001 | 行车、行人干扰 |  | 分部分项合计+单价措施项目合计-除税工程设备费
6 | 041109006001 | 地上、地下设施、建筑物的临时保护设施 |  | 分部分项合计+单价措施项目合计-除税工程设备费
7 | 041109007001 | 已完工程及设备保护 |  | 分部分项合计+单价措施项目合计-除税工程设备费
8 | 041109008001 | 临时设施 |  | 分部分项合计+单价措施项目合计-除税工程设备费
【新点2013清单造价江苏版 V10.3.6】
编制人（造价人员）： | [7 empty] | 复核人（造价工程师）：
总价措施项目清单与计价表
工程名称：道路工程 | [5 empty] | 标段： |  |  |  |  | 第2页 共2页
序号 | 项目编码 | 项目名称 |  | 计算基础 | 费率（%） |  | 金额（元） |  | 调整 费率（%） | 调整后 金额（元） |  | 备注
9 | 041109009001 | 赶工措施 |  | 分部分项合计+单价措施项目合计-除税工程设备费
10 | 041109010001 | 工程按质论价 |  | 分部分项合计+单价措施项目合计-除税工程设备费
11 | 041109011001 | 建筑工人实名制费用 |  | 分部分项合计+单价措施项目合计-除税工程设备费 | [7 empty] | 建筑工人实名制设备由建筑工人工资专用账户开户银行提供的，建筑工人实名制费用按表中费率乘以0.5系数计取
12 | 041109091001 | 特殊条件下施工增加费 |  | 分部分项合计+单价措施项目合计-除税工程设备费
13 | 041109015001 | 智慧工地费用 |  | 分部分项合计+单价措施项目合计-除税工程设备费 | [7 empty] | 现场安全隐患排查、人员信息动态管理、扬尘管控视频监控、高处作业防护预警、危大工程监测预警和集成平台等设备、软件和管理费用。
14 | 041109016001 | 新冠疫情常态化防控 |  | 分部分项合计+单价措施项目合计-除税工程设备费
【新点2013清单造价江苏版 V10.3.6】
编制人（造价人员）： | [7 empty] | 复核人（造价工程师）：

## 3.3 表-12 其他项目清单与计价汇总表
其他项目清单与计价汇总表
工程名称：道路工程 |  |  |  | 标段： |  |  | 第1页 共1页
序号 | 项目名称 |  | 金额(元) |  | 结算金额(元) | 备注
1 | 暂列金额
2 | 暂估价
2.1 | 材料暂估价
2.2 | 专业工程暂估价
3 | 计日工
4 | 总承包服务费
合 计
【新点2013清单造价江苏版 V10.3.6】

## 3.4 表-12-1 暂列金额明细表
暂列金额明细表
工程名称：道路工程 |  |  |  | 标段： |  | 第1页 共1页
序号 | 项目名称 |  | 计量单位 |  | 暂定金额(元) | 备注
1 | 预留金
合 计
【新点2013清单造价江苏版 V10.3.6】

## 3.5 表-12-2 材料（工程设备）暂估单价及调整表
材料（工程设备）暂估单价及调整表
工程名称：道路工程 | [6 empty] | 标段： | [5 empty] | 第1页 共1页
序号 | 材料编码 | 材料(工程设备)名称、规格、型号 |  | 计量单位 | 数量 |  |  | 暂估（元） |  | 确认（元） |  | 差额±(元) |  |  | 备注
[5 empty] | 投标 | 确认 |  | 单价 | 合价 | 单价 | 合价 | 单价 |  | 合价
合计
【新点2013清单造价江苏版 V10.3.6】

## 3.6 表-12-3 专业工程暂估价及结算价表
专业工程暂估价及结算价表
工程名称：道路工程 |  |  |  |  | 标段： |  |  | 第1页 共1页
序号 | 工程名称 |  | 工程内容 | 暂估金额(元) |  | 结算金额(元) | 差额±(元) |  | 备注
合 计
【新点2013清单造价江苏版 V10.3.6】

## 3.7 表-13 规费、税金项目计价表
规费、税金项目计价表
工程名称：道路工程 |  |  |  | 标段： |  |  |  | 第1页 共1页
序号 | 项目名称 |  | 计算基础 |  | 计算基数(元) |  | 计算费率(％) |  | 金额(元)
1 | 规费 |  | 环境保护税+社会保险费+住房公积金 |  |  |  | 100.000
1.1 | 社会保险费 |  | 分部分项工程费+措施项目费+其他项目费-除税工程设备费 |  |  |  | 2.000
1.2 | 住房公积金 |  | 分部分项工程费+措施项目费+其他项目费-除税工程设备费 |  |  |  | 0.340
1.3 | 环境保护税 |  | 分部分项工程费+措施项目费+其他项目费-除税工程设备费
2 | 税金 |  | 分部分项工程费+措施项目费+其他项目费+规费-除税甲供材料和甲供设备费/1.01 |  |  |  | 9.000
合 计
【新点2013清单造价江苏版 V10.3.6】
编制人（造价人员）： | [5 empty] | 复核人（造价工程师）：

## 4.1 表-08 分部分项工程和单价措施项目清单与计价表
分部分项工程和单价措施项目清单与计价表
工程名称：路灯工程 |  |  |  |  | 标段： |  |  |  |  | 第1页 共1页
序号 | 项目编码 | 项目名称 |  | 项目特征描述 |  | 计量 单位 | 工程量 | 金额（元）
[8 empty] | 综合单价 | 合价 |  | 其中
暂估价
1 | 030412007001 | 一般路灯 |  | 1、名称：户外路灯 2、灯杆材质、规格：立柱式；H≧600㎝，δ≧4.0㎜祥见图纸 3、附件配置要求：IP65，光源/LE80w，成套太阳能组件150WP和配套锂电池160AH 4、灯杆形式(单、双）：单 5、基础形式、砂浆配合比：10㎝C15砼垫层；60㎝*60㎝*H150㎝C25砼基础 7、杆座材质、规格：祥见图纸 8、编号：钉或粘路灯号牌 |  | 套 | 14
分部分项合计
本页小计
合 计
【新点2013清单造价江苏版 V10.3.6】

## 4.2 表-11 总价措施项目清单与计价表
总价措施项目清单与计价表
工程名称：路灯工程 | [5 empty] | 标段： |  |  |  |  | 第1页 共2页
序号 | 项目编码 | 项目名称 |  | 计算基础 | 费率（%） |  | 金额（元） |  | 调整 费率（%） | 调整后 金额（元） |  | 备注
1 | 041109001001 | 安全文明施工费
1.1 |  | 基本费 |  | 分部分项合计+单价措施项目合计-除税工程设备费 | 1.200
1.2 |  | 增加费 |  | 分部分项合计+单价措施项目合计-除税工程设备费
1.3 |  | 扬尘污染防治增加费 |  | 分部分项合计+单价措施项目合计-除税工程设备费 | 0.100
2 | 041109002001 | 夜间施工 |  | 分部分项合计+单价措施项目合计-除税工程设备费
3 | 041109003001 | 二次搬运 |  | 分部分项合计+单价措施项目合计-除税工程设备费
4 | 041109004001 | 冬雨季施工 |  | 分部分项合计+单价措施项目合计-除税工程设备费
5 | 041109005001 | 行车、行人干扰 |  | 分部分项合计+单价措施项目合计-除税工程设备费
6 | 041109006001 | 地上、地下设施、建筑物的临时保护设施 |  | 分部分项合计+单价措施项目合计-除税工程设备费
7 | 041109007001 | 已完工程及设备保护 |  | 分部分项合计+单价措施项目合计-除税工程设备费
8 | 041109008001 | 临时设施 |  | 分部分项合计+单价措施项目合计-除税工程设备费
【新点2013清单造价江苏版 V10.3.6】
编制人（造价人员）： | [7 empty] | 复核人（造价工程师）：
总价措施项目清单与计价表
工程名称：路灯工程 | [5 empty] | 标段： |  |  |  |  | 第2页 共2页
序号 | 项目编码 | 项目名称 |  | 计算基础 | 费率（%） |  | 金额（元） |  | 调整 费率（%） | 调整后 金额（元） |  | 备注
9 | 041109009001 | 赶工措施 |  | 分部分项合计+单价措施项目合计-除税工程设备费
10 | 041109010001 | 工程按质论价 |  | 分部分项合计+单价措施项目合计-除税工程设备费
11 | 041109011001 | 建筑工人实名制费用 |  | 分部分项合计+单价措施项目合计-除税工程设备费 | [7 empty] | 建筑工人实名制设备由建筑工人工资专用账户开户银行提供的，建筑工人实名制费用按表中费率乘以0.5系数计取
12 | 041109091001 | 特殊条件下施工增加费 |  | 分部分项合计+单价措施项目合计-除税工程设备费
13 | 041109015001 | 智慧工地费用 |  | 分部分项合计+单价措施项目合计-除税工程设备费 | [7 empty] | 现场安全隐患排查、人员信息动态管理、扬尘管控视频监控、高处作业防护预警、危大工程监测预警和集成平台等设备、软件和管理费用。
【新点2013清单造价江苏版 V10.3.6】
编制人（造价人员）： | [7 empty] | 复核人（造价工程师）：

## 4.3 表-12 其他项目清单与计价汇总表
其他项目清单与计价汇总表
工程名称：路灯工程 |  |  |  | 标段： |  |  | 第1页 共1页
序号 | 项目名称 |  | 金额(元) |  | 结算金额(元) | 备注
1 | 暂列金额
2 | 暂估价
2.1 | 材料暂估价
2.2 | 专业工程暂估价
3 | 计日工
4 | 总承包服务费
合 计
【新点2013清单造价江苏版 V10.3.6】

## 4.4 表-12-1 暂列金额明细表
暂列金额明细表
工程名称：路灯工程 |  |  |  | 标段： |  | 第1页 共1页
序号 | 项目名称 |  | 计量单位 |  | 暂定金额(元) | 备注
合 计
【新点2013清单造价江苏版 V10.3.6】

## 4.5 表-12-2 材料（工程设备）暂估单价及调整表
材料（工程设备）暂估单价及调整表
工程名称：路灯工程 | [6 empty] | 标段： | [5 empty] | 第1页 共1页
序号 | 材料编码 | 材料(工程设备)名称、规格、型号 |  | 计量单位 | 数量 |  |  | 暂估（元） |  | 确认（元） |  | 差额±(元) |  |  | 备注
[5 empty] | 投标 | 确认 |  | 单价 | 合价 | 单价 | 合价 | 单价 |  | 合价
合计
【新点2013清单造价江苏版 V10.3.6】

## 4.6 表-12-3 专业工程暂估价及结算价表
专业工程暂估价及结算价表
工程名称：路灯工程 |  |  |  |  | 标段： |  |  | 第1页 共1页
序号 | 工程名称 |  | 工程内容 | 暂估金额(元) |  | 结算金额(元) | 差额±(元) |  | 备注
合 计
【新点2013清单造价江苏版 V10.3.6】

## 4.7 表-13 规费、税金项目计价表
规费、税金项目计价表
工程名称：路灯工程 |  |  |  | 标段： |  |  |  | 第1页 共1页
序号 | 项目名称 |  | 计算基础 |  | 计算基数(元) |  | 计算费率(％) |  | 金额(元)
1 | 规费 |  | 环境保护税+社会保险费+住房公积金 |  |  |  | 100.000
1.1 | 社会保险费 |  | 分部分项工程费+措施项目费+其他项目费-除税工程设备费 |  |  |  | 2.100
1.2 | 住房公积金 |  | 分部分项工程费+措施项目费+其他项目费-除税工程设备费 |  |  |  | 0.370
1.3 | 环境保护税 |  | 分部分项工程费+措施项目费+其他项目费-除税工程设备费
2 | 税金 |  | 分部分项工程费+措施项目费+其他项目费+规费-除税甲供材料和甲供设备费/1.01 |  |  |  | 9.000
合 计
【新点2013清单造价江苏版 V10.3.6】
编制人（造价人员）： | [5 empty] | 复核人（造价工程师）：

## 5.1 表-08 分部分项工程和单价措施项目清单与计价表
分部分项工程和单价措施项目清单与计价表
工程名称：排水工程 |  |  |  |  | 标段： |  |  |  |  | 第1页 共3页
序号 | 项目编码 | 项目名称 |  | 项目特征描述 |  | 计量 单位 | 工程量 | 金额（元）
[8 empty] | 综合单价 | 合价 |  | 其中
暂估价
0405 雨水管网工程
1 | 040101002001 | 挖沟槽土方 |  | 1、土壤类别：一、二类土 2、挖土深度：2M内 |  | m3 | 1477.32
2 | 040101002002 | 挖沟槽土方 |  | 1、土壤类别：三类土 2、挖土深度：2M内 |  | m3 | 804.84
3 | 040103001002 | 回填方 |  | 1、密实度要求：符合设计要求 2、填方材料品种：中粗砂包封 |  | m3 | 703.23
4 | 040103001003 | 回填方 |  | 1、密实度要求：符合设计要求 2、填方材料品种：6%灰土 3、填方来源、运距：原土利用 |  | m3 | 659.92
5 | 040103002002 | 余方弃置 |  | 1、废弃料品种：多余土方 2、运距：场内倒运 |  | m3 | 905.73
6 | 040103002003 | 余方弃置 |  | 1、废弃料品种：多余土方（不可利用） 2、运距：自行考虑 |  | m3 | 590.29
7 | 040501001001 | 混凝土管 |  | 1、垫层、基础材质及厚度：C20混凝土垫层，C25钢筋混凝土基础 2、管座材质：180°钢筋混凝土基础（苏S01-2021-112） 3、规格：d800钢筋混凝土Ⅱ级管 4、接口方式：承插式橡胶圈接口 5、管道检验及试验要求：闭水试验 |  | m | 130
8 | 040501004001 | 塑料管 |  | 1、垫层、基础材质及厚度：100mm厚砂石+150mm厚砂垫层，详见图集苏S01-2021-112 2、材质及规格：HDPE实壁排水管dn315，PE100级，SDR17，壁厚18.7mm 3、连接形式：热熔接口 4、管道检验及试验要求：闭水试验 |  | m | 214.8
本页小计
【新点2013清单造价江苏版 V10.3.6】
分部分项工程和单价措施项目清单与计价表
工程名称：排水工程 |  |  |  |  | 标段： |  |  |  |  | 第2页 共3页
序号 | 项目编码 | 项目名称 |  | 项目特征描述 |  | 计量 单位 | 工程量 | 金额（元）
[8 empty] | 综合单价 | 合价 |  | 其中
暂估价
9 | 040501004003 | 塑料管 |  | 1、垫层、基础材质及厚度：100mm厚砂石+150mm厚砂垫层，详见图集苏S01-2021-112 2、材质及规格：DN560HDPE实壁排水管，PE100级，SDR13.6系列，壁厚33.2mm 3、连接形式：热熔接口 4、管道检验及试验要求：闭水试验 |  | m | 302.9
10 | 040504001002 | 砌筑井 |  | 1、垫层、基础材质及厚度：100mm厚C20砼垫层、200mm厚C30钢筋砼基础 2、砌筑材料品种、规格、强度等级：M10砖砌，DN1000，井深1.5m 3、勾缝、抹面要求：1:2防水水泥砂浆 4、井盖、井圈材质及规格：DN700重型铸铁井盖井座+防坠网 5、踏步材质、规格：包塑铁爬梯 6、备注：详见图集苏S01-2021-162 |  | 座 | 22
11 | 040504001003 | 砌筑井 |  | 1、垫层、基础材质及厚度：100mm厚C20砼垫层、250mm厚C30钢筋砼基础 2、砌筑材料品种、规格、强度等级：M10水泥砂浆砖砌，DN1250，井深1.8m 3、勾缝、抹面要求：1:2防水水泥砂浆 4、井盖、井圈材质及规格：DN700重型铸铁井盖井座+防坠网 5、踏步材质、规格：包塑铁爬梯 6、备注：详见图集苏S01-2021-165 |  | 座 | 5
本页小计
【新点2013清单造价江苏版 V10.3.6】
分部分项工程和单价措施项目清单与计价表
工程名称：排水工程 |  |  |  |  | 标段： |  |  |  |  | 第3页 共3页
序号 | 项目编码 | 项目名称 |  | 项目特征描述 |  | 计量 单位 | 工程量 | 金额（元）
[8 empty] | 综合单价 | 合价 |  | 其中
暂估价
12 | 040504009001 | 雨水口 |  | 1、雨水箅子及圈口材质、型号、规格：丙型铸铁篦雨水口 2、垫层、基础材质及厚度：参照苏S01-2021-298 3、砌筑材料品种、规格：砖砌 |  | 座 | 35
分部小计
分部分项合计
1 | 041106001001 | 大型机械设备进出场及安拆 |  | 1、机械设备名称：综合考虑 2、机械设备规格型号：综合考虑 |  | 项 | 1
单价措施合计
本页小计
合 计
【新点2013清单造价江苏版 V10.3.6】

## 5.2 表-11 总价措施项目清单与计价表
总价措施项目清单与计价表
工程名称：排水工程 | [5 empty] | 标段： |  |  |  |  | 第1页 共2页
序号 | 项目编码 | 项目名称 |  | 计算基础 | 费率（%） |  | 金额（元） |  | 调整 费率（%） | 调整后 金额（元） |  | 备注
1 | 041109001001 | 安全文明施工费
1.1 |  | 基本费 |  | 分部分项合计+单价措施项目合计-除税工程设备费 | 1.500
1.2 |  | 增加费 |  | 分部分项合计+单价措施项目合计-除税工程设备费
1.3 |  | 扬尘污染防治增加费 |  | 分部分项合计+单价措施项目合计-除税工程设备费 | 0.310
2 | 041109002001 | 夜间施工 |  | 分部分项合计+单价措施项目合计-除税工程设备费
3 | 041109003001 | 二次搬运 |  | 分部分项合计+单价措施项目合计-除税工程设备费
4 | 041109004001 | 冬雨季施工 |  | 分部分项合计+单价措施项目合计-除税工程设备费
5 | 041109005001 | 行车、行人干扰 |  | 分部分项合计+单价措施项目合计-除税工程设备费
6 | 041109006001 | 地上、地下设施、建筑物的临时保护设施 |  | 分部分项合计+单价措施项目合计-除税工程设备费
7 | 041109007001 | 已完工程及设备保护 |  | 分部分项合计+单价措施项目合计-除税工程设备费
8 | 041109008001 | 临时设施 |  | 分部分项合计+单价措施项目合计-除税工程设备费
【新点2013清单造价江苏版 V10.3.6】
编制人（造价人员）： | [7 empty] | 复核人（造价工程师）：
总价措施项目清单与计价表
工程名称：排水工程 | [5 empty] | 标段： |  |  |  |  | 第2页 共2页
序号 | 项目编码 | 项目名称 |  | 计算基础 | 费率（%） |  | 金额（元） |  | 调整 费率（%） | 调整后 金额（元） |  | 备注
9 | 041109009001 | 赶工措施 |  | 分部分项合计+单价措施项目合计-除税工程设备费
10 | 041109010001 | 工程按质论价 |  | 分部分项合计+单价措施项目合计-除税工程设备费
11 | 041109011001 | 建筑工人实名制费用 |  | 分部分项合计+单价措施项目合计-除税工程设备费 | [7 empty] | 建筑工人实名制设备由建筑工人工资专用账户开户银行提供的，建筑工人实名制费用按表中费率乘以0.5系数计取
12 | 041109091001 | 特殊条件下施工增加费 |  | 分部分项合计+单价措施项目合计-除税工程设备费
13 | 041109015001 | 智慧工地费用 |  | 分部分项合计+单价措施项目合计-除税工程设备费 | [7 empty] | 现场安全隐患排查、人员信息动态管理、扬尘管控视频监控、高处作业防护预警、危大工程监测预警和集成平台等设备、软件和管理费用。
14 | 041109016001 | 新冠疫情常态化防控 |  | 分部分项合计+单价措施项目合计-除税工程设备费
【新点2013清单造价江苏版 V10.3.6】
编制人（造价人员）： | [7 empty] | 复核人（造价工程师）：

## 5.3 表-12 其他项目清单与计价汇总表
其他项目清单与计价汇总表
工程名称：排水工程 |  |  |  | 标段： |  |  | 第1页 共1页
序号 | 项目名称 |  | 金额(元) |  | 结算金额(元) | 备注
1 | 暂列金额
2 | 暂估价
2.1 | 材料暂估价
2.2 | 专业工程暂估价
3 | 计日工
4 | 总承包服务费
合 计
【新点2013清单造价江苏版 V10.3.6】

## 5.4 表-12-1 暂列金额明细表
暂列金额明细表
工程名称：排水工程 |  |  |  | 标段： |  | 第1页 共1页
序号 | 项目名称 |  | 计量单位 |  | 暂定金额(元) | 备注
1 | 预留金
合 计
【新点2013清单造价江苏版 V10.3.6】

## 5.5 表-12-2 材料（工程设备）暂估单价及调整表
材料（工程设备）暂估单价及调整表
工程名称：排水工程 | [6 empty] | 标段： | [5 empty] | 第1页 共1页
序号 | 材料编码 | 材料(工程设备)名称、规格、型号 |  | 计量单位 | 数量 |  |  | 暂估（元） |  | 确认（元） |  | 差额±(元) |  |  | 备注
[5 empty] | 投标 | 确认 |  | 单价 | 合价 | 单价 | 合价 | 单价 |  | 合价
合计
【新点2013清单造价江苏版 V10.3.6】

## 5.6 表-12-3 专业工程暂估价及结算价表
专业工程暂估价及结算价表
工程名称：排水工程 |  |  |  |  | 标段： |  |  | 第1页 共1页
序号 | 工程名称 |  | 工程内容 | 暂估金额(元) |  | 结算金额(元) | 差额±(元) |  | 备注
1 | 160m3雨水收集池
合 计
【新点2013清单造价江苏版 V10.3.6】

## 5.7 表-13 规费、税金项目计价表
规费、税金项目计价表
工程名称：排水工程 |  |  |  | 标段： |  |  |  | 第1页 共1页
序号 | 项目名称 |  | 计算基础 |  | 计算基数(元) |  | 计算费率(％) |  | 金额(元)
1 | 规费 |  | 环境保护税+社会保险费+住房公积金 |  |  |  | 100.000
1.1 | 社会保险费 |  | 分部分项工程费+措施项目费+其他项目费-除税工程设备费 |  |  |  | 2.000
1.2 | 住房公积金 |  | 分部分项工程费+措施项目费+其他项目费-除税工程设备费 |  |  |  | 0.340
1.3 | 环境保护税 |  | 分部分项工程费+措施项目费+其他项目费-除税工程设备费
2 | 税金 |  | 分部分项工程费+措施项目费+其他项目费+规费-除税甲供材料和甲供设备费/1.01 |  |  |  | 9.000
合 计
【新点2013清单造价江苏版 V10.3.6】
编制人（造价人员）： | [5 empty] | 复核人（造价工程师）：

## 6.1 表-08 分部分项工程和单价措施项目清单与计价表
分部分项工程和单价措施项目清单与计价表
工程名称：消防、给水工程 |  |  |  |  | 标段： |  |  |  |  | 第1页 共4页
序号 | 项目编码 | 项目名称 |  | 项目特征描述 |  | 计量 单位 | 工程量 | 金额（元）
[8 empty] | 综合单价 | 合价 |  | 其中
暂估价
0310 给、排水工程
1 | 010101002005 | 挖一般土方 |  | 1、土壤类别：机械挖土一、二类土 |  | m3 | 322
2 | 010103001005 | 回填方 |  | 1、名称：回填土 |  | m3 | 322
3 | 031001006001 | 塑料管 |  | 1、安装部位：室外 2、介质：给水 3、材质、规格：PE实壁给水管DN110 4、连接形式：热熔 5、压力试验及吹、洗设计要求：压力试验、消毒冲洗 |  | m | 566.6
4 | 031001006002 | 塑料管 |  | 1、安装部位：室外 2、介质：给水 3、材质、规格：PE实壁给水管DN50 4、连接形式：热熔 5、压力试验及吹、洗设计要求：压力试验、消毒冲洗 |  | m | 35.3
5 | 031001006003 | 塑料管 |  | 1、安装部位：室外 2、介质：给水 3、材质、规格：PE实壁给水管DN40 4、连接形式：热熔 5、压力试验及吹、洗设计要求：压力试验、消毒冲洗 |  | m | 10.2
6 | 031001006004 | 塑料管 |  | 1、安装部位：室外 2、介质：给水 3、材质、规格：PE实壁给水管DN25 4、连接形式：热熔 5、压力试验及吹、洗设计要求：压力试验、消毒冲洗 |  | m | 31.4
7 | 031003003004 | 焊接法兰阀门 |  | 1、类型：明杆闸阀 2、材质：球墨铸铁 3、规格、压力等级：DN100 4、连接形式：法兰 |  | 个 | 6
8 | 030817008001 | 套管制作安装 |  | 1、类型：柔性防水套管 2、材质：碳钢 3、规格：DN100 4、填料材质：沥青麻丝 |  | 台 | 6
9 | 031003013012 | 水表 |  | 1、安装部位（室内外）：室外总水表（数字远传) 2、型号、规格：DN100 3、连接形式：法兰 |  | 组(个) | 1
本页小计
【新点2013清单造价江苏版 V10.3.6】
分部分项工程和单价措施项目清单与计价表
工程名称：消防、给水工程 |  |  |  |  | 标段： |  |  |  |  | 第2页 共4页
序号 | 项目编码 | 项目名称 |  | 项目特征描述 |  | 计量 单位 | 工程量 | 金额（元）
[8 empty] | 综合单价 | 合价 |  | 其中
暂估价
10 | 031003013013 | 水表 |  | 1、安装部位（室内外）：室外 2、型号、规格：DN100 3、连接形式：法兰 |  | 组(个) | 2
11 | 031003013015 | 水表 |  | 1、安装部位（室内外）：室外 2、型号、规格：DN50 3、连接形式：螺纹 |  | 组(个) | 9
12 | 031003013016 | 水表 |  | 1、安装部位（室内外）：室外 2、型号、规格：DN40 3、连接形式：螺纹 |  | 组(个) | 3
13 | 031003013017 | 水表 |  | 1、安装部位（室内外）：室外 2、型号、规格：DN25 3、连接形式：螺纹 |  | 组(个) | 8
14 | 031003008001 | 除污器（过滤器） |  | 1、材质：过滤器 2、规格、压力等级：DN100 |  | 组 | 1
15 | 031003012001 | 倒流防止器 |  | 1、材质：低阻力倒流防止器 2、型号、规格：DN100 3、连接形式：法兰 |  | 套 | 1
16 | 040504001007 | 砌筑井 |  | 1、垫层、基础材质及厚度：100mm厚C15砼垫层，200mm厚C30钢筋混凝土底板 2、砌筑材料品种、规格、强度等级：MU15砼标准砖砖砌 内径Φ1000mm 均深2.0m内 3、勾缝、抹面要求：20厚1:2防水砂浆抹面 4、砂浆强度等级、配合比：M10水泥砂浆 5、井盖、井圈材质及规格：Φ700mm钢纤维复合材料井盖 6、图集：苏S01-2021-P30 7、部位：阀门井 |  | 座 | 5
本页小计
【新点2013清单造价江苏版 V10.3.6】
分部分项工程和单价措施项目清单与计价表
工程名称：消防、给水工程 |  |  |  |  | 标段： |  |  |  |  | 第3页 共4页
序号 | 项目编码 | 项目名称 |  | 项目特征描述 |  | 计量 单位 | 工程量 | 金额（元）
[8 empty] | 综合单价 | 合价 |  | 其中
暂估价
17 | 040504001008 | 砌筑井 |  | 1、井盖、井圈材质及规格：Φ700mm铸铁井盖 2、图集：苏S01-2012-P59 3、部位：总水表井 |  | 座 | 1
18 | 040504001003 | 砌筑井 |  | 1、垫层、基础材质及厚度：C10混凝土垫层 2、砌筑材料品种、规格、强度等级：砌砖，内外抹灰, 3、砂浆强度等级、配合比：水泥砂浆M10 4、盖板材质、规格：800 5、井盖、井圈材质及规格：铸铁井盖 6、名称：水表井 |  | 座 | 19
分部小计
0309 消防工程
19 | 010101002006 | 挖一般土方 |  | 1、土壤类别：机械挖土一、二类土 |  | m3 | 302
20 | 010103001006 | 回填方 |  | 1、名称：回填土 |  | m3 | 302
21 | 031001007001 | 复合管 |  | 1、安装部位：室外 2、介质：消防 3、材质、规格：钢塑复合管 4、连接形式：焊接 5、压力试验及吹、洗设计要求：压力试验、消毒冲洗 |  | m | 544.5
22 | 031001007002 | 复合管 |  | 1、安装部位：室外 2、介质：消防 3、材质、规格：钢塑复合管DN100 4、连接形式：焊接 5、压力试验及吹、洗设计要求：压力试验、消毒冲洗 |  | m | 30.1
23 | 030807003001 | 低压法兰阀门 |  | 1、名称：耐腐蚀明杆法兰闸阀 2、材质：球墨铸铁 3、型号、规格：DN150(带启闭刻度) 4、连接形式：法兰 |  | 个 | 6
本页小计
【新点2013清单造价江苏版 V10.3.6】
分部分项工程和单价措施项目清单与计价表
工程名称：消防、给水工程 |  |  |  |  | 标段： |  |  |  |  | 第4页 共4页
序号 | 项目编码 | 项目名称 |  | 项目特征描述 |  | 计量 单位 | 工程量 | 金额（元）
[8 empty] | 综合单价 | 合价 |  | 其中
暂估价
24 | 030807003002 | 低压法兰阀门 |  | 1、名称：耐腐蚀明杆法兰闸阀 2、材质：球墨铸铁 3、型号、规格：DN100(带启闭刻度) 4、连接形式：法兰 |  | 个 | 6
25 | 030901011001 | 室外消火栓 |  | 1、安装方式：深型 2、型号、规格：SSF100/65-1.6 3、附件材质、规格：带弯 |  | 套 | 6
26 | 030901012001 | 消防水泵接合器 |  | 1、安装部位：室外 2、型号、规格：地上式DN100SQS100-A |  | 套 | 4
27 | 040504001004 | 砌筑井 |  | 1、垫层、基础材质及厚度：100mm厚C15砼垫层，200mm厚C30钢筋混凝土底板 2、砌筑材料品种、规格、强度等级：MU15砼标准砖砖砌 内径Φ1000mm 均深2.0m内 3、勾缝、抹面要求：20厚1:2防水砂浆抹面 4、砂浆强度等级、配合比：M10水泥砂浆 5、井盖、井圈材质及规格：Φ700mm钢纤维复合材料井盖 6、图集：苏S01-2021-P30 7、部位：阀门井 |  | 座 | 10
28 | 031202002001 | 管道防腐蚀 |  | 1、一道冷底子油，涂环氧煤沥青和玻璃布，两布三油 |  | m2 | 307.8
分部小计
分部分项合计
本页小计
合 计
【新点2013清单造价江苏版 V10.3.6】

## 6.2 表-11 总价措施项目清单与计价表
总价措施项目清单与计价表
工程名称：消防、给水工程 | [5 empty] | 标段： |  |  |  |  | 第1页 共3页
序号 | 项目编码 | 项目名称 |  | 计算基础 | 费率（%） |  | 金额（元） |  | 调整 费率（%） | 调整后 金额（元） |  | 备注
1 | 031302001001 | 安全文明施工费
1.1 |  | 基本费 |  | 分部分项合计+单价措施项目合计-除税工程设备费 | 1.500
1.2 |  | 增加费 |  | 分部分项合计+单价措施项目合计-除税工程设备费
1.3 |  | 扬尘污染防治增加费 |  | 分部分项合计+单价措施项目合计-除税工程设备费 | 0.210
2 | 031302002001 | 夜间施工增加 |  | 分部分项合计+单价措施项目合计-除税工程设备费
3 | 031302003001 | 非夜间施工增加 |  | 分部分项合计+单价措施项目合计-除税工程设备费
4 | 031302004001 | 二次搬运 |  | 分部分项合计+单价措施项目合计-除税工程设备费
5 | 031302005001 | 冬雨季施工增加 |  | 分部分项合计+单价措施项目合计-除税工程设备费
6 | 031302006001 | 已完工程及设备保护 |  | 分部分项合计+单价措施项目合计-除税工程设备费
7 | 031302008001 | 临时设施 |  | 分部分项合计+单价措施项目合计-除税工程设备费
8 | 031302009001 | 赶工措施 |  | 分部分项合计+单价措施项目合计-除税工程设备费
【新点2013清单造价江苏版 V10.3.6】
编制人（造价人员）： | [7 empty] | 复核人（造价工程师）：
总价措施项目清单与计价表
工程名称：消防、给水工程 | [5 empty] | 标段： |  |  |  |  | 第2页 共3页
序号 | 项目编码 | 项目名称 |  | 计算基础 | 费率（%） |  | 金额（元） |  | 调整 费率（%） | 调整后 金额（元） |  | 备注
9 | 031302010001 | 工程按质论价 |  | 分部分项合计+单价措施项目合计-除税工程设备费
10 | 031302011001 | 住宅分户验收 |  | 分部分项合计+单价措施项目合计-除税工程设备费 | [7 empty] | 在计取住宅分户验收时，大型土石方工程、桩基工程和地下室部分不计入计费基础
11 | 031302012001 | 建筑工人实名制费用 |  | 分部分项合计+单价措施项目合计-除税工程设备费 | [7 empty] | 建筑工人实名制设备由建筑工人工资专用账户开户银行提供的，建筑工人实名制费用按表中费率乘以0.5系数计取
12 | 031302090001 | 地上、地下设施、建筑物的临时保护设施 |  | 分部分项合计+单价措施项目合计-除税工程设备费
13 | 031302091001 | 特殊条件下施工增加费 |  | 分部分项合计+单价措施项目合计-除税工程设备费
14 | 031302015001 | 智慧工地费用 |  | 分部分项合计+单价措施项目合计-除税工程设备费 | [7 empty] | 现场安全隐患排查、人员信息动态管理、扬尘管控视频监控、高处作业防护预警、危大工程监测预警和集成平台等设备、软件和管理费用。
【新点2013清单造价江苏版 V10.3.6】
编制人（造价人员）： | [7 empty] | 复核人（造价工程师）：
总价措施项目清单与计价表
工程名称：消防、给水工程 | [5 empty] | 标段： |  |  |  |  | 第3页 共3页
序号 | 项目编码 | 项目名称 |  | 计算基础 | 费率（%） |  | 金额（元） |  | 调整 费率（%） | 调整后 金额（元） |  | 备注
15 | 031302016001 | 新冠疫情常态化防控 |  | 分部分项合计+单价措施项目合计-除税工程设备费
【新点2013清单造价江苏版 V10.3.6】
编制人（造价人员）： | [7 empty] | 复核人（造价工程师）：

## 6.3 表-12 其他项目清单与计价汇总表
其他项目清单与计价汇总表
工程名称：消防、给水工程 |  |  |  | 标段： |  |  | 第1页 共1页
序号 | 项目名称 |  | 金额(元) |  | 结算金额(元) | 备注
1 | 暂列金额
2 | 暂估价
2.1 | 材料暂估价
2.2 | 专业工程暂估价
3 | 计日工
4 | 总承包服务费
合 计
【新点2013清单造价江苏版 V10.3.6】

## 6.4 表-12-1 暂列金额明细表
暂列金额明细表
工程名称：消防、给水工程 |  |  |  | 标段： |  | 第1页 共1页
序号 | 项目名称 |  | 计量单位 |  | 暂定金额(元) | 备注
1 | 预留金
合 计
【新点2013清单造价江苏版 V10.3.6】

## 6.5 表-12-2 材料（工程设备）暂估单价及调整表
材料（工程设备）暂估单价及调整表
工程名称：消防、给水工程 | [6 empty] | 标段： | [5 empty] | 第1页 共1页
序号 | 材料编码 | 材料(工程设备)名称、规格、型号 |  | 计量单位 | 数量 |  |  | 暂估（元） |  | 确认（元） |  | 差额±(元) |  |  | 备注
[5 empty] | 投标 | 确认 |  | 单价 | 合价 | 单价 | 合价 | 单价 |  | 合价
合计
【新点2013清单造价江苏版 V10.3.6】

## 6.6 表-12-3 专业工程暂估价及结算价表
专业工程暂估价及结算价表
工程名称：消防、给水工程 |  |  |  |  | 标段： |  |  | 第1页 共1页
序号 | 工程名称 |  | 工程内容 | 暂估金额(元) |  | 结算金额(元) | 差额±(元) |  | 备注
合 计
【新点2013清单造价江苏版 V10.3.6】

## 6.7 表-13 规费、税金项目计价表
规费、税金项目计价表
工程名称：消防、给水工程 |  |  |  | 标段： |  |  |  | 第1页 共1页
序号 | 项目名称 |  | 计算基础 |  | 计算基数(元) |  | 计算费率(％) |  | 金额(元)
1 | 规费 |  | 环境保护税+社会保险费+住房公积金 |  |  |  | 100.000
1.1 | 社会保险费 |  | 分部分项工程费+措施项目费+其他项目费-除税工程设备费 |  |  |  | 2.400
1.2 | 住房公积金 |  | 分部分项工程费+措施项目费+其他项目费-除税工程设备费 |  |  |  | 0.420
1.3 | 环境保护税 |  | 分部分项工程费+措施项目费+其他项目费-除税工程设备费
2 | 税金 |  | 分部分项工程费+措施项目费+其他项目费+规费-除税甲供材料和甲供设备费/1.01 |  |  |  | 9.000
合 计
【新点2013清单造价江苏版 V10.3.6】
编制人（造价人员）： | [5 empty] | 复核人（造价工程师）：

## 7.1 表-08 分部分项工程和单价措施项目清单与计价表
分部分项工程和单价措施项目清单与计价表
工程名称：绿化工程 |  |  |  |  | 标段： |  |  |  |  | 第1页 共8页
序号 | 项目编码 | 项目名称 |  | 项目特征描述 |  | 计量 单位 | 工程量 | 金额（元）
[8 empty] | 综合单价 | 合价 |  | 其中
暂估价
1 | 040103001004 | 回填方 |  | 1、填方来源、运距：外购种植土 2、回填方式：按图施工，平均厚度暂按40cm考虑 |  | m3 | 606
2 | 050101010001 | 整理绿化用地 |  | 地形平整、清理(机械+人工) |  | m2 | 1515
3 | 050102002027 | 栽植灌木 |  | 1、种类：造型金桂 2、冠丛高：H≥400㎝、P≥250㎝；造型优美 3、养护期：Ⅲ级养护；成活率养护期一年；养护期100%成活率；冠幅和高度为修剪后 |  | 株 | 3
4 | 050102002025 | 栽植灌木 |  | 1、种类：造型罗汉松 2、根盘直径：D18.1~20㎝ 3、冠丛高：造型优美；三分支以上 4、养护期：Ⅲ级养护；成活率养护期一年；养护期100%成活率；冠幅和高度为修剪后 |  | 株 | 3
5 | 050102002001 | 栽植灌木 |  | 1、种类：金桂 2、冠丛高：H300~350㎝、P250~300㎝；全冠骨架，冠形丰满，不偏冠 3、养护期：Ⅲ级养护；成活率养护期一年+缺陷责任期养护一年；养护期100%成活率；冠幅和高度为修剪后 |  | 株 | 10
6 | 050102002002 | 栽植灌木 |  | 1、种类：枇杷 2、根盘直径：D7㎝ 3、冠丛高：H250~300㎝、P250~300㎝；全冠骨架，冠形丰满，不偏冠 4、养护期：Ⅲ级养护；成活率养护期一年+缺陷责任期养护一年；养护期100%成活率；冠幅和高度为修剪后 |  | 株 | 12
本页小计
【新点2013清单造价江苏版 V10.3.6】
分部分项工程和单价措施项目清单与计价表
工程名称：绿化工程 |  |  |  |  | 标段： |  |  |  |  | 第2页 共8页
序号 | 项目编码 | 项目名称 |  | 项目特征描述 |  | 计量 单位 | 工程量 | 金额（元）
[8 empty] | 综合单价 | 合价 |  | 其中
暂估价
7 | 050102002003 | 栽植灌木 |  | 1、种类：石楠 2、根盘直径：D8㎝ 3、冠丛高：H250~300㎝、P200~220㎝；树型，全冠骨架，冠形丰满，不偏冠 4、养护期：Ⅲ级养护；成活率养护期一年+缺陷责任期养护一年；养护期100%成活率；冠幅和高度为修剪后 |  | 株 | 24
8 | 050102002004 | 栽植灌木 |  | 1、种类：红叶李 2、根盘直径：D7㎝ 3、冠丛高：H300~350㎝、P150~180㎝；全冠骨架，冠形丰满，不偏冠 4、养护期：Ⅲ级养护；成活率养护期一年+缺陷责任期养护一年；养护期100%成活率；冠幅和高度为修剪后 |  | 株 | 16
9 | 050102002005 | 栽植灌木 |  | 1、种类：晚樱 2、根盘直径：D8㎝ 3、冠丛高：D8㎝；H280~320㎝、P220~250㎝；全冠骨架，冠形丰满，不偏冠 4、养护期：Ⅲ级养护；成活率养护期一年+缺陷责任期养护一年；养护期100%成活率；冠幅和高度为修剪后 |  | 株 | 12
10 | 050102002007 | 栽植灌木 |  | 1、种类：鸡爪槭 2、根盘直径：D8㎝ 3、冠丛高：H280~320㎝、P220~250㎝；全冠骨架，冠形丰满，不偏冠 4、养护期：Ⅲ级养护；成活率养护期一年+缺陷责任期养护一年；养护期100%成活率；冠幅和高度为修剪后 |  | 株 | 24
本页小计
【新点2013清单造价江苏版 V10.3.6】
分部分项工程和单价措施项目清单与计价表
工程名称：绿化工程 |  |  |  |  | 标段： |  |  |  |  | 第3页 共8页
序号 | 项目编码 | 项目名称 |  | 项目特征描述 |  | 计量 单位 | 工程量 | 金额（元）
[8 empty] | 综合单价 | 合价 |  | 其中
暂估价
11 | 050102002008 | 栽植灌木 |  | 1、种类：黄金槐 2、根盘直径：D7㎝ 3、冠丛高：H280~300㎝、P180~200㎝；全冠骨架，冠形丰满，不偏冠 4、养护期：Ⅲ级养护；成活率养护期一年+缺陷责任期养护一年；养护期100%成活率；冠幅和高度为修剪后 |  | 株 | 20
12 | 050102002009 | 栽植灌木 |  | 1、种类：红梅 2、根盘直径：D6㎝ 3、冠丛高：H200~250㎝、P150~180㎝；全冠骨架，冠形丰满，不偏冠 4、养护期：Ⅲ级养护；成活率养护期一年+缺陷责任期养护一年；养护期100%成活率；冠幅和高度为修剪后 |  | 株 | 6
13 | 050102002010 | 栽植灌木 |  | 1、种类：紫薇 2、根盘直径：D7㎝ 3、冠丛高：H250~300㎝、P180~200㎝；全冠骨架，冠形丰满，不偏冠 4、养护期：Ⅲ级养护；成活率养护期一年+缺陷责任期养护一年；养护期100%成活率；冠幅和高度为修剪后 |  | 株 | 10
14 | 050102002012 | 栽植灌木 |  | 1、种类：紫荆 2、冠丛高：H220~250㎝，P180~220㎝；地径分枝，10分支以上,D2㎝以上/每分支；树形优美,生长健壮 3、养护期：Ⅲ级养护；成活率养护期一年+缺陷责任期养护一年；养护期100%成活率；冠幅和高度为修剪后 |  | 株 | 10
本页小计
【新点2013清单造价江苏版 V10.3.6】
分部分项工程和单价措施项目清单与计价表
工程名称：绿化工程 |  |  |  |  | 标段： |  |  |  |  | 第4页 共8页
序号 | 项目编码 | 项目名称 |  | 项目特征描述 |  | 计量 单位 | 工程量 | 金额（元）
[8 empty] | 综合单价 | 合价 |  | 其中
暂估价
15 | 050102002013 | 栽植灌木 |  | 1、种类：腊梅 2、冠丛高：H250~280㎝，P220~250㎝；地径分枝，10分支以上,D3㎝以上/每分支；树形优美,生长健壮 3、养护期：Ⅲ级养护；成活率养护期一年+缺陷责任期养护一年；养护期100%成活率；冠幅和高度为修剪后 |  | 株 | 12
16 | 050102002014 | 栽植灌木 |  | 1、种类：花石榴 2、冠丛高：H280~320㎝，P220~280㎝；地径分枝，10分支以上,D3㎝以上/每分支；树形优美,生长健壮 3、养护期：Ⅲ级养护；成活率养护期一年+缺陷责任期养护一年；养护期100%成活率；冠幅和高度为修剪后 |  | 株 | 9
17 | 050102002015 | 栽植灌木 |  | 1、种类：D3a 红叶石楠球A 2、冠丛高：H150~160㎝，P200㎝，单株,球型紧密圆整,不脱脚；不偏冠 3、养护期：Ⅲ级养护；成活率养护期一年+缺陷责任期养护一年；养护期100%成活率；冠幅和高度为修剪后 |  | 株 | 4
18 | 050102002016 | 栽植灌木 |  | 1、种类：D3b 红叶石楠球B 2、冠丛高：H140~150㎝，P150㎝，单株,球型紧密圆整,不脱脚；不偏冠 3、养护期：Ⅲ级养护；成活率养护期一年+缺陷责任期养护一年；养护期100%成活率；冠幅和高度为修剪后 |  | 株 | 4
本页小计
【新点2013清单造价江苏版 V10.3.6】
分部分项工程和单价措施项目清单与计价表
工程名称：绿化工程 |  |  |  |  | 标段： |  |  |  |  | 第5页 共8页
序号 | 项目编码 | 项目名称 |  | 项目特征描述 |  | 计量 单位 | 工程量 | 金额（元）
[8 empty] | 综合单价 | 合价 |  | 其中
暂估价
19 | 050102007001 | 栽植色带 |  | 1、苗木、花卉种类：八角金盘 2、株高或蓬径：H60㎝，P40㎝；不脱脚，2片叶以上；大杯苗 3、单位面积株数：25株/㎡ 4、养护期：Ⅲ级养护；成活率养护期一年+缺陷责任期养护一年；养护期100%成活率；冠幅和高度为修剪后 |  | m2 | 44
20 | 050102007002 | 栽植色带 |  | 1、苗木、花卉种类：海桐 2、株高或蓬径：H60㎝，P30㎝；不脱脚，毛球苗；密植；大杯苗 3、单位面积株数：49株/㎡ 4、养护期：Ⅲ级养护；成活率养护期一年+缺陷责任期养护一年；养护期100%成活率；冠幅和高度为修剪后 |  | m2 | 63
21 | 050102007003 | 栽植色带 |  | 1、苗木、花卉种类：南天竹 2、株高或蓬径：H50㎝，P20~25㎝；不脱脚，毛球苗；密植；大杯苗 3、单位面积株数：49株/㎡ 4、养护期：Ⅲ级养护；成活率养护期一年+缺陷责任期养护一年；养护期100%成活率；冠幅和高度为修剪后 |  | m2 | 113
本页小计
【新点2013清单造价江苏版 V10.3.6】
分部分项工程和单价措施项目清单与计价表
工程名称：绿化工程 |  |  |  |  | 标段： |  |  |  |  | 第6页 共8页
序号 | 项目编码 | 项目名称 |  | 项目特征描述 |  | 计量 单位 | 工程量 | 金额（元）
[8 empty] | 综合单价 | 合价 |  | 其中
暂估价
22 | 050102007004 | 栽植色带 |  | 1、苗木、花卉种类：红叶石楠 2、株高或蓬径：H50㎝，P30㎝；不脱脚，毛球苗；密植；大杯苗 3、单位面积株数：36株/㎡ 4、养护期：Ⅲ级养护；成活率养护期一年+缺陷责任期养护一年；养护期100%成活率；冠幅和高度为修剪后 |  | m2 | 102
23 | 050102007006 | 栽植色带 |  | 1、苗木、花卉种类：丰花月季 2、株高或蓬径：H45㎝，P35㎝；二年生以上，多级分叉；密植；苗圃盆栽苗、大杯苗 3、单位面积株数：36株/㎡ 4、养护期：Ⅲ级养护；成活率养护期一年+缺陷责任期养护一年；养护期100%成活率；冠幅和高度为修剪后 |  | m2 | 142
24 | 050102007007 | 栽植色带 |  | 1、苗木、花卉种类：金丝桃 2、株高或蓬径：H40㎝，P20~25㎝；不脱脚，多年生，毛球苗；修剪整齐、密植；大杯苗 3、单位面积株数：25株/㎡ 4、养护期：Ⅲ级养护；成活率养护期一年+缺陷责任期养护一年；养护期100%成活率；冠幅和高度为修剪后 |  | m2 | 118
本页小计
【新点2013清单造价江苏版 V10.3.6】
分部分项工程和单价措施项目清单与计价表
工程名称：绿化工程 |  |  |  |  | 标段： |  |  |  |  | 第7页 共8页
序号 | 项目编码 | 项目名称 |  | 项目特征描述 |  | 计量 单位 | 工程量 | 金额（元）
[8 empty] | 综合单价 | 合价 |  | 其中
暂估价
25 | 050102007008 | 栽植色带 |  | 1、苗木、花卉种类：金森女贞 2、株高或蓬径：H40㎝，P30㎝；不脱脚，毛球苗；密植；大杯苗 3、单位面积株数：36株/㎡ 4、养护期：Ⅲ级养护；成活率养护期一年+缺陷责任期养护一年；养护期100%成活率；冠幅和高度为修剪后 |  | m2 | 105
26 | 050102007009 | 栽植色带 |  | 1、苗木、花卉种类：金边黄杨 2、株高或蓬径：H40㎝，P30㎝；不脱脚，毛球苗；密植；大杯苗 3、单位面积株数：36株/㎡ 4、养护期：Ⅲ级养护；成活率养护期一年+缺陷责任期养护一年；养护期100%成活率；冠幅和高度为修剪后 |  | m2 | 116
27 | 050102007010 | 栽植色带 |  | 1、苗木、花卉种类：红花继木 2、株高或蓬径：H40㎝，P30㎝；不脱脚，毛球苗；密植；大杯苗 3、单位面积株数：64株/㎡ 4、养护期：Ⅲ级养护；成活率养护期一年+缺陷责任期养护一年；养护期100%成活率；冠幅和高度为修剪后 |  | m2 | 30
本页小计
【新点2013清单造价江苏版 V10.3.6】
分部分项工程和单价措施项目清单与计价表
工程名称：绿化工程 |  |  |  |  | 标段： |  |  |  |  | 第8页 共8页
序号 | 项目编码 | 项目名称 |  | 项目特征描述 |  | 计量 单位 | 工程量 | 金额（元）
[8 empty] | 综合单价 | 合价 |  | 其中
暂估价
28 | 050102012004 | 铺种草皮 |  | 1、草皮种类：草坪 2、铺种方式：30*L；矮生百慕大+黑麦草；满铺；不露土 3、养护期：Ⅲ级养护；成活率养护期一年+缺陷责任期养护一年；养护期100%成活率；冠幅和高度为修剪后 |  | m2 | 415
29 | 050301005001 | 点风景石 |  | 1、石料种类：景石 2、石料规格、重量：景湖石；15块；100Kg内/块 |  | t | 1.5
分部分项合计
1 | 05B001 | 树木支撑架 |  | 1、支撑类型、材质 ：树棍井字桩 2、支撑材料规格： 树棍；长2000内 3、单株支撑材料数 量：4根 |  | 株 | 12
单价措施合计
本页小计
合 计
【新点2013清单造价江苏版 V10.3.6】

## 7.2 表-11 总价措施项目清单与计价表
总价措施项目清单与计价表
工程名称：绿化工程 | [5 empty] | 标段： |  |  |  |  | 第1页 共3页
序号 | 项目编码 | 项目名称 |  | 计算基础 | 费率（%） |  | 金额（元） |  | 调整 费率（%） | 调整后 金额（元） |  | 备注
1 | 050405001001 | 安全文明施工费
1.1 |  | 基本费 |  | 分部分项合计+单价措施项目合计-除税工程设备费 | 1.000
1.2 |  | 增加费 |  | 分部分项合计+单价措施项目合计-除税工程设备费
1.3 |  | 扬尘污染防治增加费 |  | 分部分项合计+单价措施项目合计-除税工程设备费 | 0.210
2 | 050405002001 | 夜间施工 |  | 分部分项合计+单价措施项目合计-除税工程设备费
3 | 050405003001 | 非夜间施工照明 |  | 分部分项合计+单价措施项目合计-除税工程设备费 | [7 empty] | 在计取非夜间施工照明费时，建筑工程、仿古工程、修缮土建部分仅地下室（地宫）部分可计取；单独装饰、安装工程、园林绿化工程、修缮安装部分仅特殊施工部位内施工项目可计取
4 | 050405004001 | 二次搬运 |  | 分部分项合计+单价措施项目合计-除税工程设备费
5 | 050405005001 | 冬雨季施工 |  | 分部分项合计+单价措施项目合计-除税工程设备费
【新点2013清单造价江苏版 V10.3.6】
编制人（造价人员）： | [7 empty] | 复核人（造价工程师）：
总价措施项目清单与计价表
工程名称：绿化工程 | [5 empty] | 标段： |  |  |  |  | 第2页 共3页
序号 | 项目编码 | 项目名称 |  | 计算基础 | 费率（%） |  | 金额（元） |  | 调整 费率（%） | 调整后 金额（元） |  | 备注
6 | 050405006001 | 反季节栽植影响措施 |  | 分部分项合计+单价措施项目合计-除税工程设备费
7 | 050405007001 | 地上、地下设施的临时保护设施 |  | 分部分项合计+单价措施项目合计-除税工程设备费
8 | 050405008001 | 已完工程及设备保护 |  | 分部分项合计+单价措施项目合计-除税工程设备费
9 | 050405009001 | 临时设施 |  | 分部分项合计+单价措施项目合计-除税工程设备费
10 | 050405010001 | 赶工措施 |  | 分部分项合计+单价措施项目合计-除税工程设备费
11 | 050405011001 | 工程按质论价 |  | 分部分项合计+单价措施项目合计-除税工程设备费
12 | 050405012001 | 建筑工人实名制费用 |  | 分部分项合计+单价措施项目合计-除税工程设备费 | [7 empty] | 建筑工人实名制设备由建筑工人工资专用账户开户银行提供的，建筑工人实名制费用按表中费率乘以0.5系数计取
13 | 050405091001 | 特殊条件下施工增加费 |  | 分部分项合计+单价措施项目合计-除税工程设备费
【新点2013清单造价江苏版 V10.3.6】
编制人（造价人员）： | [7 empty] | 复核人（造价工程师）：
总价措施项目清单与计价表
工程名称：绿化工程 | [5 empty] | 标段： |  |  |  |  | 第3页 共3页
序号 | 项目编码 | 项目名称 |  | 计算基础 | 费率（%） |  | 金额（元） |  | 调整 费率（%） | 调整后 金额（元） |  | 备注
14 | 050405015001 | 智慧工地费用 |  | 分部分项合计+单价措施项目合计-除税工程设备费 | [7 empty] | 现场安全隐患排查、人员信息动态管理、扬尘管控视频监控、高处作业防护预警、危大工程监测预警和集成平台等设备、软件和管理费用。
15 | 050405016001 | 新冠疫情常态化防控 |  | 分部分项合计+单价措施项目合计-除税工程设备费
【新点2013清单造价江苏版 V10.3.6】
编制人（造价人员）： | [7 empty] | 复核人（造价工程师）：

## 7.3 表-12 其他项目清单与计价汇总表
其他项目清单与计价汇总表
工程名称：绿化工程 |  |  |  | 标段： |  |  | 第1页 共1页
序号 | 项目名称 |  | 金额(元) |  | 结算金额(元) | 备注
1 | 暂列金额
2 | 暂估价
2.1 | 材料暂估价
2.2 | 专业工程暂估价
3 | 计日工
4 | 总承包服务费
合 计
【新点2013清单造价江苏版 V10.3.6】

## 7.4 表-12-1 暂列金额明细表
暂列金额明细表
工程名称：绿化工程 |  |  |  | 标段： |  | 第1页 共1页
序号 | 项目名称 |  | 计量单位 |  | 暂定金额(元) | 备注
1 | 预留金
合 计
【新点2013清单造价江苏版 V10.3.6】

## 7.5 表-12-2 材料（工程设备）暂估单价及调整表
材料（工程设备）暂估单价及调整表
工程名称：绿化工程 | [6 empty] | 标段： | [5 empty] | 第1页 共1页
序号 | 材料编码 | 材料(工程设备)名称、规格、型号 |  | 计量单位 | 数量 |  |  | 暂估（元） |  | 确认（元） |  | 差额±(元) |  |  | 备注
[5 empty] | 投标 | 确认 |  | 单价 | 合价 | 单价 | 合价 | 单价 |  | 合价
合计
【新点2013清单造价江苏版 V10.3.6】

## 7.6 表-12-3 专业工程暂估价及结算价表
专业工程暂估价及结算价表
工程名称：绿化工程 |  |  |  |  | 标段： |  |  | 第1页 共1页
序号 | 工程名称 |  | 工程内容 | 暂估金额(元) |  | 结算金额(元) | 差额±(元) |  | 备注
合 计
【新点2013清单造价江苏版 V10.3.6】

## 7.7 表-13 规费、税金项目计价表
规费、税金项目计价表
工程名称：绿化工程 |  |  |  | 标段： |  |  |  | 第1页 共1页
序号 | 项目名称 |  | 计算基础 |  | 计算基数(元) |  | 计算费率(％) |  | 金额(元)
1 | 规费 |  | 环境保护税+社会保险费+住房公积金 |  |  |  | 100.000
1.1 | 社会保险费 |  | 分部分项工程费+措施项目费+其他项目费-除税工程设备费 |  |  |  | 3.300
1.2 | 住房公积金 |  | 分部分项工程费+措施项目费+其他项目费-除税工程设备费 |  |  |  | 0.550
1.3 | 环境保护税 |  | 分部分项工程费+措施项目费+其他项目费-除税工程设备费
2 | 税金 |  | 分部分项工程费+措施项目费+其他项目费+规费-除税甲供材料和甲供设备费/1.01 |  |  |  | 9.000
合 计
【新点2013清单造价江苏版 V10.3.6】
编制人（造价人员）： | [5 empty] | 复核人（造价工程师）：