## 1.1 扉页
|  | 宝应县物业小区架空层消防安全隐患整治项目 |  |  |  | 工程
工程量清单
| 招 标 人： |  |  | 造价咨询人：
|  |  | （单位盖章） |  | （单位公章）
| 法定代表人 或其授权人： |  |  | 法定代表人 或其授权人：
|  |  | （签字或盖章） |  | （签字或盖章）
| 专业咨询员： |  |  | 项目负责人：
|  |  | （造价人员签字盖专用章） |  | （造价工程师签字盖专用章）
| 编 制 时 间： |  | 2025年09月25日 | 复 核 时 间： | 2025年09月25日

## 3.1 分部分项工程和单价措施项目清单与计价表
分部分项工程和单价措施项目清单与计价表
工程名称：01碧桂园架空层消防改造-土建修缮（老小区） |  |  |  |  | 标段： |  |  |  |  | 第1页 共28页
序号 | 项目编码 | 项目名称 |  | 项目特征描述 |  | 计量 单位 | 工程量 | 金额（元）
[8 empty] | 综合单价 | 合价 |  | 其中
暂估价
0116 拆除工程
1 | 011610002002 | 金属门窗拆除 |  | 1、门窗洞口尺寸：C2615 |  | 樘 | 2
2 | 011610002009 | 金属门窗拆除 |  | 1、门窗洞口尺寸：C1815 |  | 樘 | 2
3 | 011610002001 | 金属门窗拆除 |  | 1、门窗洞口尺寸：FM甲1523 |  | 樘 | 2
分部小计
0104 砌筑工程
4 | 010402001001 | 砌块墙 |  | 1、砌块品种、规格、强度等级：粉煤灰加气混凝土砌块 A5.0 B06 2、墙体类型：200厚 3、砂浆强度等级：专用砂浆 |  | m3 | 11.91
分部小计
0105 混凝土及钢筋混凝土工程
5 | 010502002001 | 构造柱 |  | 1、混凝土种类：非泵送商品砼 2、混凝土强度等级：C25 |  | m3 | 0.15
6 | 010503004001 | 圈梁 |  | 1、混凝土种类：非泵送商品砼 2、混凝土强度等级：C25 |  | m3 | 0.65
7 | 010515001001 | 现浇构件钢筋 |  | 1、钢筋种类、规格：φ6 三级钢 |  | t | 0.023
8 | 010515001002 | 现浇构件钢筋 |  | 1、钢筋种类、规格：φ10 三级钢 |  | t | 0.079
9 | 010515001003 | 现浇构件钢筋 |  | 1、钢筋种类、规格：φ12 三级钢 |  | t | 0.016
10 | 011810001003 | 植筋 |  | 1、植筋孔径：φ6钢筋，长60cm |  | 根 | 96
11 | 011810001001 | 植筋 |  | 1、植筋孔径：φ10钢筋，长70cm |  | 根 | 64
12 | 011810001002 | 植筋 |  | 1、植筋孔径：φ12钢筋，长度90cm |  | 根 | 8
分部小计
0108 门窗工程
13 | 010807002001 | 金属防火窗 |  | 1、窗代号及洞口尺寸：FC2615/FC1815 2、玻璃品种、厚度：甲级固定防火玻璃 耐火等级1.5h |  | m2 | 13.2
14 | 010802003003 | 钢质防火门 |  | 1、门代号及洞口尺寸：FM甲1523 2、门框、扇材质：钢制甲级防火门 |  | 樘 | 2
本页小计
【新点2013清单造价江苏版 V10.3.6】
分部分项工程和单价措施项目清单与计价表
工程名称：01碧桂园架空层消防改造-土建修缮（老小区） |  |  |  |  | 标段： |  |  |  |  | 第2页 共28页
序号 | 项目编码 | 项目名称 |  | 项目特征描述 |  | 计量 单位 | 工程量 | 金额（元）
[8 empty] | 综合单价 | 合价 |  | 其中
暂估价
分部小计
0111 楼地面装饰工程
15 | 011101003001 | 细石混凝土楼地面 |  | 1.原绿化清理，场地平整 2. 100厚C25混凝土路面,按4m~6m分仓跳格浇筑,纵向每格25m~30m 设1道伸缝。缝宽20~30,内填沥青砂子或沥青处理,松木条嵌缝 3. 150厚3:7灰土夯实 4. 路基碾压,压实系数≥93% 5.部位：连接小区主路道路 |  | m2 | 68
分部小计
0112 墙、柱面装饰与隔断、幕墙工程
16 | 011203001002 | 零星项目一般抹灰 |  | 1、基层类型、部位：窗侧 2、20厚水泥砂浆 |  | m2 | 7.1
17 | 011201001001 | 墙面一般抹灰 |  | 1、6厚DP M20砂浆(1:2.5水泥砂浆)压实抹平 2、标准型耐碱玻纤网布一道 3、9厚DP M15砂浆(1:3水泥砂浆)打底扫毛或拉出纹道 4、3厚专用聚合物砂浆底面刮糙;或专用界面剂甩毛 5、喷湿墙面 |  | m2 | 136.03
分部小计
0114 油漆、涂料、裱糊工程
18 | 011406001002 | 抹灰面油漆 |  | 1、基层类型：抹灰面 2、腻子种类：抗裂腻子 3、刮腻子遍数：两遍 4、油漆品种、刷漆遍数：真石漆两遍 |  | m2 | 156.74
分部小计
0115 其工程
本页小计
【新点2013清单造价江苏版 V10.3.6】
分部分项工程和单价措施项目清单与计价表
工程名称：01碧桂园架空层消防改造-土建修缮（老小区） |  |  |  |  | 标段： |  |  |  |  | 第3页 共28页
序号 | 项目编码 | 项目名称 |  | 项目特征描述 |  | 计量 单位 | 工程量 | 金额（元）
[8 empty] | 综合单价 | 合价 |  | 其中
暂估价
19 | 040205006007 | 标线 |  | 1. 1.5厚双组分纳米硅划线漆，宽100mm 2. 底油一道 3. 基层清理、除灰 |  | m | 456.96
20 | 010103002015 | 余方弃置 |  | 拖拉机杂质外运 |  | m3 | 3
分部小计
0116 拆除工程
21 | 011610002004 | 金属门窗拆除 |  | 1、门窗洞口尺寸：C2615 |  | 樘 | 2
22 | 011610002010 | 金属门窗拆除 |  | 1、门窗洞口尺寸：C1815 |  | 樘 | 2
23 | 011610002025 | 金属门窗拆除 |  | 1、门窗洞口尺寸：FM甲1523 |  | 樘 | 2
分部小计
0104 砌筑工程
24 | 010402001003 | 砌块墙 |  | 1、砌块品种、规格、强度等级：粉煤灰加气混凝土砌块 A5.0 B06 2、墙体类型：200厚 3、砂浆强度等级：专用砂浆 |  | m3 | 11.91
分部小计
0105 混凝土及钢筋混凝土工程
25 | 010502002003 | 构造柱 |  | 1、混凝土种类：非泵送商品砼 2、混凝土强度等级：C25 |  | m3 | 0.15
26 | 010503004003 | 圈梁 |  | 1、混凝土种类：非泵送商品砼 2、混凝土强度等级：C25 |  | m3 | 0.65
27 | 010515001007 | 现浇构件钢筋 |  | 1、钢筋种类、规格：φ6 三级钢 |  | t | 0.023
28 | 010515001008 | 现浇构件钢筋 |  | 1、钢筋种类、规格：φ10 三级钢 |  | t | 0.079
29 | 010515001009 | 现浇构件钢筋 |  | 1、钢筋种类、规格：φ12 三级钢 |  | t | 0.016
30 | 011810001007 | 植筋 |  | 1、植筋孔径：φ6钢筋，长60cm |  | 根 | 96
31 | 011810001008 | 植筋 |  | 1、植筋孔径：φ10钢筋，长70cm |  | 根 | 64
32 | 011810001009 | 植筋 |  | 1、植筋孔径：φ12钢筋，长度90cm |  | 根 | 8
分部小计
0108 门窗工程
本页小计
【新点2013清单造价江苏版 V10.3.6】
分部分项工程和单价措施项目清单与计价表
工程名称：01碧桂园架空层消防改造-土建修缮（老小区） |  |  |  |  | 标段： |  |  |  |  | 第4页 共28页
序号 | 项目编码 | 项目名称 |  | 项目特征描述 |  | 计量 单位 | 工程量 | 金额（元）
[8 empty] | 综合单价 | 合价 |  | 其中
暂估价
33 | 010807002003 | 金属防火窗 |  | 1、窗代号及洞口尺寸：FC2615/FC1815 2、玻璃品种、厚度：甲级固定防火玻璃 耐火等级1.5h |  | m2 | 13.2
34 | 010802003002 | 钢质防火门 |  | 1、门代号及洞口尺寸：FM甲1523 2、门框、扇材质：钢制甲级防火门 |  | 樘 | 2
分部小计
0111 楼地面装饰工程
35 | 011101003009 | 细石混凝土楼地面 |  | 1.原绿化清理，场地平整 2. 100厚C25混凝土路面,按4m~6m分仓跳格浇筑,纵向每格25m~30m 设1道伸缝。缝宽20~30,内填沥青砂子或沥青处理,松木条嵌缝 3. 150厚3:7灰土夯实 4. 路基碾压,压实系数≥93% 5.部位：连接小区主路道路 |  | m2 | 42
分部小计
0112 墙、柱面装饰与隔断、幕墙工程
36 | 011203001004 | 零星项目一般抹灰 |  | 1、基层类型、部位：窗侧 2、20厚水泥砂浆 |  | m2 | 7.1
37 | 011201001003 | 墙面一般抹灰 |  | 1、6厚DP M20砂浆(1:2.5水泥砂浆)压实抹平 2、标准型耐碱玻纤网布一道 3、9厚DP M15砂浆(1:3水泥砂浆)打底扫毛或拉出纹道 4、3厚专用聚合物砂浆底面刮糙;或专用界面剂甩毛 5、喷湿墙面 |  | m2 | 136.03
分部小计
0114 油漆、涂料、裱糊工程
本页小计
【新点2013清单造价江苏版 V10.3.6】
分部分项工程和单价措施项目清单与计价表
工程名称：01碧桂园架空层消防改造-土建修缮（老小区） |  |  |  |  | 标段： |  |  |  |  | 第5页 共28页
序号 | 项目编码 | 项目名称 |  | 项目特征描述 |  | 计量 单位 | 工程量 | 金额（元）
[8 empty] | 综合单价 | 合价 |  | 其中
暂估价
38 | 011406001004 | 抹灰面油漆 |  | 1、基层类型：抹灰面 2、腻子种类：抗裂腻子 3、刮腻子遍数：两遍 4、油漆品种、刷漆遍数：真石漆两遍 |  | m2 | 156.74
分部小计
0115 其工程
39 | 040205006001 | 标线 |  | 1. 1.5厚双组分纳米硅划线漆，宽100mm 2. 底油一道 3. 基层清理、除灰 |  | m | 456.96
40 | 010103002016 | 余方弃置 |  | 拖拉机杂质外运 |  | m3 | 2
分部小计
0116 拆除工程
41 | 011610002005 | 金属门窗拆除 |  | 1、门窗洞口尺寸：C2615 |  | 樘 | 2
42 | 011610002011 | 金属门窗拆除 |  | 1、门窗洞口尺寸：C1815 |  | 樘 | 2
43 | 011610002024 | 金属门窗拆除 |  | 1、门窗洞口尺寸：FM甲1523 |  | 樘 | 2
分部小计
0104 砌筑工程
44 | 010402001004 | 砌块墙 |  | 1、砌块品种、规格、强度等级：粉煤灰加气混凝土砌块 A5.0 B06 2、墙体类型：200厚 3、砂浆强度等级：专用砂浆 |  | m3 | 11.91
分部小计
0105 混凝土及钢筋混凝土工程
45 | 010502002004 | 构造柱 |  | 1、混凝土种类：非泵送商品砼 2、混凝土强度等级：C25 |  | m3 | 0.15
46 | 010503004004 | 圈梁 |  | 1、混凝土种类：非泵送商品砼 2、混凝土强度等级：C25 |  | m3 | 0.65
47 | 010515001010 | 现浇构件钢筋 |  | 1、钢筋种类、规格：φ6 三级钢 |  | t | 0.023
48 | 010515001011 | 现浇构件钢筋 |  | 1、钢筋种类、规格：φ10 三级钢 |  | t | 0.079
49 | 010515001012 | 现浇构件钢筋 |  | 1、钢筋种类、规格：φ12 三级钢 |  | t | 0.016
本页小计
【新点2013清单造价江苏版 V10.3.6】
分部分项工程和单价措施项目清单与计价表
工程名称：01碧桂园架空层消防改造-土建修缮（老小区） |  |  |  |  | 标段： |  |  |  |  | 第6页 共28页
序号 | 项目编码 | 项目名称 |  | 项目特征描述 |  | 计量 单位 | 工程量 | 金额（元）
[8 empty] | 综合单价 | 合价 |  | 其中
暂估价
50 | 011810001010 | 植筋 |  | 1、植筋孔径：φ6钢筋，长60cm |  | 根 | 96
51 | 011810001011 | 植筋 |  | 1、植筋孔径：φ10钢筋，长70cm |  | 根 | 64
52 | 011810001012 | 植筋 |  | 1、植筋孔径：φ12钢筋，长度90cm |  | 根 | 8
分部小计
0108 门窗工程
53 | 010807002004 | 金属防火窗 |  | 1、窗代号及洞口尺寸：FC2615/FC1815 2、玻璃品种、厚度：甲级固定防火玻璃 耐火等级1.5h |  | m2 | 13.2
54 | 010802003001 | 钢质防火门 |  | 1、门代号及洞口尺寸：FM甲1523 2、门框、扇材质：钢制甲级防火门 |  | 樘 | 2
分部小计
0111 楼地面装饰工程
55 | 010507001004 | 坡道 |  | 1.原绿化清理，场地平整 2.20厚DS M20砂浆(1:2水泥砂浆)面层,表面扫毛 3. 界面剂1道 4. 80厚C20混凝土垫层 5. 300厚3:7灰土分两步夯实,宽出面层300 6、部位：增设出入口坡道 |  | m2 | 82
56 | 011101003010 | 细石混凝土楼地面 |  | 1.原绿化清理，场地平整 2. 100厚C25混凝土路面,按4m~6m分仓跳格浇筑,纵向每格25m~30m 设1道伸缝。缝宽20~30,内填沥青砂子或沥青处理,松木条嵌缝 3.150厚碎砖压密实 4. 150厚3:7灰土夯实 5. 路基碾压,压实系数≥93% 6.部位：连接小区主路道路 |  | m2 | 42
分部小计
本页小计
【新点2013清单造价江苏版 V10.3.6】
分部分项工程和单价措施项目清单与计价表
工程名称：01碧桂园架空层消防改造-土建修缮（老小区） |  |  |  |  | 标段： |  |  |  |  | 第7页 共28页
序号 | 项目编码 | 项目名称 |  | 项目特征描述 |  | 计量 单位 | 工程量 | 金额（元）
[8 empty] | 综合单价 | 合价 |  | 其中
暂估价
0112 墙、柱面装饰与隔断、幕墙工程
57 | 011203001005 | 零星项目一般抹灰 |  | 1、基层类型、部位：窗侧 2、20厚水泥砂浆 |  | m2 | 7.1
58 | 011201001004 | 墙面一般抹灰 |  | 1、6厚DP M20砂浆(1:2.5水泥砂浆)压实抹平 2、标准型耐碱玻纤网布一道 3、9厚DP M15砂浆(1:3水泥砂浆)打底扫毛或拉出纹道 4、3厚专用聚合物砂浆底面刮糙;或专用界面剂甩毛 5、喷湿墙面 |  | m2 | 136.03
分部小计
0114 油漆、涂料、裱糊工程
59 | 011406001005 | 抹灰面油漆 |  | 1、基层类型：抹灰面 2、腻子种类：抗裂腻子 3、刮腻子遍数：两遍 4、油漆品种、刷漆遍数：真石漆两遍 |  | m2 | 156.74
分部小计
0115 其工程
60 | 040205006004 | 标线 |  | 1. 1.5厚双组分纳米硅划线漆，宽100mm 2. 底油一道 3. 基层清理、除灰 |  | m | 456.96
61 | 010103002003 | 余方弃置 |  | 拖拉机杂质外运 |  | m3 | 5
分部小计
0116 拆除工程
62 | 011610002014 | 金属门窗拆除 |  | 1、门窗洞口尺寸：C1034 |  | 樘 | 2
分部小计
0104 砌筑工程
63 | 010402001005 | 砌块墙 |  | 1、砌块品种、规格、强度等级：粉煤灰加气混凝土砌块 A5.0 B06 2、墙体类型：200厚 3、砂浆强度等级：专用砂浆 |  | m3 | 22.66
分部小计
本页小计
【新点2013清单造价江苏版 V10.3.6】
分部分项工程和单价措施项目清单与计价表
工程名称：01碧桂园架空层消防改造-土建修缮（老小区） |  |  |  |  | 标段： |  |  |  |  | 第8页 共28页
序号 | 项目编码 | 项目名称 |  | 项目特征描述 |  | 计量 单位 | 工程量 | 金额（元）
[8 empty] | 综合单价 | 合价 |  | 其中
暂估价
0105 混凝土及钢筋混凝土工程
64 | 010502002005 | 构造柱 |  | 1、混凝土种类：非泵送商品砼 2、混凝土强度等级：C25 |  | m3 | 2
65 | 010503004005 | 圈梁 |  | 1、混凝土种类：非泵送商品砼 2、混凝土强度等级：C25 |  | m3 | 1.04
66 | 010515001013 | 现浇构件钢筋 |  | 1、钢筋种类、规格：φ6 三级钢 |  | t | 0.07
67 | 010515001014 | 现浇构件钢筋 |  | 1、钢筋种类、规格：φ10 三级钢 |  | t | 0.141
68 | 010515001015 | 现浇构件钢筋 |  | 1、钢筋种类、规格：φ12 三级钢 |  | t | 0.138
69 | 011810001013 | 植筋 |  | 1、植筋孔径：φ6钢筋，长60cm |  | 根 | 256
70 | 011810001014 | 植筋 |  | 1、植筋孔径：φ10钢筋，长70cm |  | 根 | 128
71 | 011810001015 | 植筋 |  | 1、植筋孔径：φ12钢筋，长度90cm |  | 根 | 56
分部小计
0112 墙、柱面装饰与隔断、幕墙工程
72 | 011203001009 | 零星项目一般抹灰 |  | 1、基层类型、部位：窗侧 2、20厚水泥砂浆 |  | m2 | 4.22
73 | 011201001005 | 墙面一般抹灰 |  | 1、6厚DP M20砂浆(1:2.5水泥砂浆)压实抹平 2、标准型耐碱玻纤网布一道 3、9厚DP M15砂浆(1:3水泥砂浆)打底扫毛或拉出纹道 4、3厚专用聚合物砂浆底面刮糙;或专用界面剂甩毛 5、喷湿墙面 |  | m2 | 275.1
分部小计
0114 油漆、涂料、裱糊工程
74 | 011406001006 | 抹灰面油漆 |  | 1、基层类型：抹灰面 2、腻子种类：抗裂腻子 3、刮腻子遍数：两遍 4、油漆品种、刷漆遍数：真石漆两遍 |  | m2 | 275.1
分部小计
0115 其工程
本页小计
【新点2013清单造价江苏版 V10.3.6】
分部分项工程和单价措施项目清单与计价表
工程名称：01碧桂园架空层消防改造-土建修缮（老小区） |  |  |  |  | 标段： |  |  |  |  | 第9页 共28页
序号 | 项目编码 | 项目名称 |  | 项目特征描述 |  | 计量 单位 | 工程量 | 金额（元）
[8 empty] | 综合单价 | 合价 |  | 其中
暂估价
75 | 040205006005 | 标线 |  | 1. 1.5厚双组分纳米硅划线漆，宽100mm 2. 底油一道 3. 基层清理、除灰 |  | m | 228.48
76 | 010103002017 | 余方弃置 |  | 拖拉机杂质外运 |  | m3 | 1
分部小计
0116 拆除工程
77 | 011610002016 | 金属门窗拆除 |  | 1、门窗洞口尺寸：C1034 |  | 樘 | 2
分部小计
0104 砌筑工程
78 | 010402001006 | 砌块墙 |  | 1、砌块品种、规格、强度等级：粉煤灰加气混凝土砌块 A5.0 B06 2、墙体类型：200厚 3、砂浆强度等级：专用砂浆 |  | m3 | 29.45
分部小计
0105 混凝土及钢筋混凝土工程
79 | 010502002006 | 构造柱 |  | 1、混凝土种类：非泵送商品砼 2、混凝土强度等级：C25 |  | m3 | 3.43
80 | 010503004006 | 圈梁 |  | 1、混凝土种类：非泵送商品砼 2、混凝土强度等级：C25 |  | m3 | 1.37
81 | 010515001016 | 现浇构件钢筋 |  | 1、钢筋种类、规格：φ6 三级钢 |  | t | 0.107
82 | 010515001017 | 现浇构件钢筋 |  | 1、钢筋种类、规格：φ10 三级钢 |  | t | 0.191
83 | 010515001018 | 现浇构件钢筋 |  | 1、钢筋种类、规格：φ12 三级钢 |  | t | 0.236
84 | 011810001016 | 植筋 |  | 1、植筋孔径：φ6钢筋，长60cm |  | 根 | 288
85 | 011810001017 | 植筋 |  | 1、植筋孔径：φ10钢筋，长70cm |  | 根 | 144
86 | 011810001018 | 植筋 |  | 1、植筋孔径：φ12钢筋，长度90cm |  | 根 | 96
分部小计
0108 门窗工程
87 | 010807002008 | 金属防火窗 |  | 1、窗代号及洞口尺寸：FC1034 2、玻璃品种、厚度：甲级固定防火玻璃 耐火等级1.5h |  | m2 | 6.8
本页小计
【新点2013清单造价江苏版 V10.3.6】
分部分项工程和单价措施项目清单与计价表
工程名称：01碧桂园架空层消防改造-土建修缮（老小区） |  |  |  |  | 标段： |  |  |  |  | 第10页 共28页
序号 | 项目编码 | 项目名称 |  | 项目特征描述 |  | 计量 单位 | 工程量 | 金额（元）
[8 empty] | 综合单价 | 合价 |  | 其中
暂估价
分部小计
0112 墙、柱面装饰与隔断、幕墙工程
88 | 011203001010 | 零星项目一般抹灰 |  | 1、基层类型、部位：窗侧 2、20厚水泥砂浆 |  | m2 | 4.22
89 | 011201001006 | 墙面一般抹灰 |  | 1、6厚DP M20砂浆(1:2.5水泥砂浆)压实抹平 2、标准型耐碱玻纤网布一道 3、9厚DP M15砂浆(1:3水泥砂浆)打底扫毛或拉出纹道 4、3厚专用聚合物砂浆底面刮糙;或专用界面剂甩毛 5、喷湿墙面 |  | m2 | 368.47
分部小计
0114 油漆、涂料、裱糊工程
90 | 011406001007 | 抹灰面油漆 |  | 1、基层类型：抹灰面 2、腻子种类：抗裂腻子 3、刮腻子遍数：两遍 4、油漆品种、刷漆遍数：真石漆两遍 |  | m2 | 368.47
分部小计
0115 其工程
91 | 040205006006 | 标线 |  | 1. 1.5厚双组分纳米硅划线漆，宽100mm 2. 底油一道 3. 基层清理、除灰 |  | m | 364.48
92 | 010103002018 | 余方弃置 |  | 拖拉机杂质外运 |  | m3 | 1
分部小计
0104 砌筑工程
93 | 010402001007 | 砌块墙 |  | 1、砌块品种、规格、强度等级：粉煤灰加气混凝土砌块 A5.0 B06 2、墙体类型：200厚 3、砂浆强度等级：专用砂浆 |  | m3 | 8.33
分部小计
0105 混凝土及钢筋混凝土工程
本页小计
【新点2013清单造价江苏版 V10.3.6】
分部分项工程和单价措施项目清单与计价表
工程名称：01碧桂园架空层消防改造-土建修缮（老小区） |  |  |  |  | 标段： |  |  |  |  | 第11页 共28页
序号 | 项目编码 | 项目名称 |  | 项目特征描述 |  | 计量 单位 | 工程量 | 金额（元）
[8 empty] | 综合单价 | 合价 |  | 其中
暂估价
94 | 010502002007 | 构造柱 |  | 1、混凝土种类：非泵送商品砼 2、混凝土强度等级：C25 |  | m3 | 0.29
95 | 010503004007 | 圈梁 |  | 1、混凝土种类：非泵送商品砼 2、混凝土强度等级：C25 |  | m3 | 0.38
96 | 010515001019 | 现浇构件钢筋 |  | 1、钢筋种类、规格：φ6 三级钢 |  | t | 0.017
97 | 010515001020 | 现浇构件钢筋 |  | 1、钢筋种类、规格：φ10 三级钢 |  | t | 0.047
98 | 010515001021 | 现浇构件钢筋 |  | 1、钢筋种类、规格：φ12 三级钢 |  | t | 0.02
99 | 011810001019 | 植筋 |  | 1、植筋孔径：φ6钢筋，长60cm |  | 根 | 64
100 | 011810001020 | 植筋 |  | 1、植筋孔径：φ10钢筋，长70cm |  | 根 | 32
101 | 011810001021 | 植筋 |  | 1、植筋孔径：φ12钢筋，长度90cm |  | 根 | 8
分部小计
0108 门窗工程
102 | 010802001001 | 金属（塑钢）门 |  | 玻璃门更换开启方向 |  | 樘 | 1
分部小计
0112 墙、柱面装饰与隔断、幕墙工程
103 | 011201001007 | 墙面一般抹灰 |  | 1、6厚DP M20砂浆(1:2.5水泥砂浆)压实抹平 2、标准型耐碱玻纤网布一道 3、9厚DP M15砂浆(1:3水泥砂浆)打底扫毛或拉出纹道 4、3厚专用聚合物砂浆底面刮糙;或专用界面剂甩毛 5、喷湿墙面 |  | m2 | 95.97
分部小计
0114 油漆、涂料、裱糊工程
104 | 011406001008 | 抹灰面油漆 |  | 1、基层类型：抹灰面 2、腻子种类：抗裂腻子 3、刮腻子遍数：两遍 4、油漆品种、刷漆遍数：真石漆两遍 |  | m2 | 95.97
分部小计
0115 其工程
本页小计
【新点2013清单造价江苏版 V10.3.6】
分部分项工程和单价措施项目清单与计价表
工程名称：01碧桂园架空层消防改造-土建修缮（老小区） |  |  |  |  | 标段： |  |  |  |  | 第12页 共28页
序号 | 项目编码 | 项目名称 |  | 项目特征描述 |  | 计量 单位 | 工程量 | 金额（元）
[8 empty] | 综合单价 | 合价 |  | 其中
暂估价
105 | 040205006008 | 标线 |  | 1. 1.5厚双组分纳米硅划线漆，宽100mm 2. 底油一道 3. 基层清理、除灰 |  | m | 38.08
106 | 040205017001 | 防撞筒（墩） |  | 1、材料品种：1.5m成品U型钢管阻车挡车器 2、规格、型号：详见设计图纸 |  | 个 | 1
107 | 040205017005 | 防撞筒（墩） |  | 1、材料品种：1.15m成品U型钢管阻车挡车器 2、规格、型号：详见设计图纸 |  | 个 | 2
108 | 010103002019 | 余方弃置 |  | 拖拉机杂质外运 |  | m3 | 0.5
分部小计
0116 拆除工程
109 | 011610002017 | 金属门窗拆除 |  | 1、门窗洞口尺寸：C1034 |  | 樘 | 2
分部小计
0104 砌筑工程
110 | 010402001008 | 砌块墙 |  | 1、砌块品种、规格、强度等级：粉煤灰加气混凝土砌块 A5.0 B06 2、墙体类型：200厚 3、砂浆强度等级：专用砂浆 |  | m3 | 14.82
分部小计
0105 混凝土及钢筋混凝土工程
111 | 010502002008 | 构造柱 |  | 1、混凝土种类：非泵送商品砼 2、混凝土强度等级：C25 |  | m3 | 1.14
112 | 010503004008 | 圈梁 |  | 1、混凝土种类：非泵送商品砼 2、混凝土强度等级：C25 |  | m3 | 0.68
113 | 010515001022 | 现浇构件钢筋 |  | 1、钢筋种类、规格：φ6 三级钢 |  | t | 0.044
114 | 010515001023 | 现浇构件钢筋 |  | 1、钢筋种类、规格：φ10 三级钢 |  | t | 0.1
115 | 010515001024 | 现浇构件钢筋 |  | 1、钢筋种类、规格：φ12 三级钢 |  | t | 0.078
116 | 011810001022 | 植筋 |  | 1、植筋孔径：φ6钢筋，长60cm |  | 根 | 256
117 | 011810001023 | 植筋 |  | 1、植筋孔径：φ10钢筋，长70cm |  | 根 | 128
本页小计
【新点2013清单造价江苏版 V10.3.6】
分部分项工程和单价措施项目清单与计价表
工程名称：01碧桂园架空层消防改造-土建修缮（老小区） |  |  |  |  | 标段： |  |  |  |  | 第13页 共28页
序号 | 项目编码 | 项目名称 |  | 项目特征描述 |  | 计量 单位 | 工程量 | 金额（元）
[8 empty] | 综合单价 | 合价 |  | 其中
暂估价
118 | 011810001024 | 植筋 |  | 1、植筋孔径：φ12钢筋，长度90cm |  | 根 | 32
分部小计
0108 门窗工程
119 | 010807002009 | 金属防火窗 |  | 1、窗代号及洞口尺寸：FC1034 2、玻璃品种、厚度：甲级固定防火玻璃 耐火等级1.5h |  | m2 | 6.8
分部小计
0112 墙、柱面装饰与隔断、幕墙工程
120 | 011203001011 | 零星项目一般抹灰 |  | 1、基层类型、部位：窗侧 2、20厚水泥砂浆 |  | m2 | 4.22
121 | 011201001008 | 墙面一般抹灰 |  | 1、6厚DP M20砂浆(1:2.5水泥砂浆)压实抹平 2、标准型耐碱玻纤网布一道 3、9厚DP M15砂浆(1:3水泥砂浆)打底扫毛或拉出纹道 4、3厚专用聚合物砂浆底面刮糙;或专用界面剂甩毛 5、喷湿墙面 |  | m2 | 187.22
分部小计
0114 油漆、涂料、裱糊工程
122 | 011406001009 | 抹灰面油漆 |  | 1、基层类型：抹灰面 2、腻子种类：抗裂腻子 3、刮腻子遍数：两遍 4、油漆品种、刷漆遍数：真石漆两遍 |  | m2 | 187.22
分部小计
0115 其工程
123 | 040205006009 | 标线 |  | 1. 1.5厚双组分纳米硅划线漆，宽100mm 2. 底油一道 3. 基层清理、除灰 |  | m | 282.88
124 | 010103002020 | 余方弃置 |  | 拖拉机杂质外运 |  | m3 | 0.5
分部小计
0115 其工程
本页小计
【新点2013清单造价江苏版 V10.3.6】
分部分项工程和单价措施项目清单与计价表
工程名称：01碧桂园架空层消防改造-土建修缮（老小区） |  |  |  |  | 标段： |  |  |  |  | 第14页 共28页
序号 | 项目编码 | 项目名称 |  | 项目特征描述 |  | 计量 单位 | 工程量 | 金额（元）
[8 empty] | 综合单价 | 合价 |  | 其中
暂估价
125 | 040205006010 | 标线 |  | 1. 1.5厚双组分纳米硅划线漆，宽100mm 2. 底油一道 3. 基层清理、除灰 |  | m | 516.8
分部小计
0104 砌筑工程
126 | 010402001010 | 砌块墙 |  | 1、砌块品种、规格、强度等级：粉煤灰加气混凝土砌块 A5.0 B06 2、墙体类型：200厚 3、砂浆强度等级：专用砂浆 |  | m3 | 6.34
分部小计
0105 混凝土及钢筋混凝土工程
127 | 010502002010 | 构造柱 |  | 1、混凝土种类：非泵送商品砼 2、混凝土强度等级：C25 |  | m3 | 0.57
128 | 010503004010 | 圈梁 |  | 1、混凝土种类：非泵送商品砼 2、混凝土强度等级：C25 |  | m3 | 0.29
129 | 010515001028 | 现浇构件钢筋 |  | 1、钢筋种类、规格：φ6 三级钢 |  | t | 0.019
130 | 010515001029 | 现浇构件钢筋 |  | 1、钢筋种类、规格：φ10 三级钢 |  | t | 0.039
131 | 010515001030 | 现浇构件钢筋 |  | 1、钢筋种类、规格：φ12 三级钢 |  | t | 0.039
132 | 011810001028 | 植筋 |  | 1、植筋孔径：φ6钢筋，长60cm |  | 根 | 36
133 | 011810001029 | 植筋 |  | 1、植筋孔径：φ10钢筋，长70cm |  | 根 | 16
134 | 011810001030 | 植筋 |  | 1、植筋孔径：φ12钢筋，长度90cm |  | 根 | 16
分部小计
0112 墙、柱面装饰与隔断、幕墙工程
135 | 011201001010 | 墙面一般抹灰 |  | 1、6厚DP M20砂浆(1:2.5水泥砂浆)压实抹平 2、标准型耐碱玻纤网布一道 3、9厚DP M15砂浆(1:3水泥砂浆)打底扫毛或拉出纹道 4、3厚专用聚合物砂浆底面刮糙;或专用界面剂甩毛 5、喷湿墙面 |  | m2 | 75.54
本页小计
【新点2013清单造价江苏版 V10.3.6】
分部分项工程和单价措施项目清单与计价表
工程名称：01碧桂园架空层消防改造-土建修缮（老小区） |  |  |  |  | 标段： |  |  |  |  | 第15页 共28页
序号 | 项目编码 | 项目名称 |  | 项目特征描述 |  | 计量 单位 | 工程量 | 金额（元）
[8 empty] | 综合单价 | 合价 |  | 其中
暂估价
分部小计
0114 油漆、涂料、裱糊工程
136 | 011406001011 | 抹灰面油漆 |  | 1、基层类型：抹灰面 2、腻子种类：抗裂腻子 3、刮腻子遍数：两遍 4、油漆品种、刷漆遍数：真石漆两遍 |  | m2 | 75.54
分部小计
0115 其工程
137 | 040205006011 | 标线 |  | 1. 1.5厚双组分纳米硅划线漆，宽100mm 2. 底油一道 3. 基层清理、除灰 |  | m | 429.76
分部小计
0116 拆除工程
138 | 011610002018 | 金属门窗拆除 |  | 1、门窗洞口尺寸：C1034 |  | 樘 | 2
分部小计
0104 砌筑工程
139 | 010402001011 | 砌块墙 |  | 1、砌块品种、规格、强度等级：粉煤灰加气混凝土砌块 A5.0 B06 2、墙体类型：200厚 3、砂浆强度等级：专用砂浆 |  | m3 | 14.82
分部小计
0105 混凝土及钢筋混凝土工程
140 | 010502002011 | 构造柱 |  | 1、混凝土种类：非泵送商品砼 2、混凝土强度等级：C25 |  | m3 | 1.14
141 | 010503004011 | 圈梁 |  | 1、混凝土种类：非泵送商品砼 2、混凝土强度等级：C25 |  | m3 | 0.68
142 | 010515001031 | 现浇构件钢筋 |  | 1、钢筋种类、规格：φ6 三级钢 |  | t | 0.044
143 | 010515001032 | 现浇构件钢筋 |  | 1、钢筋种类、规格：φ10 三级钢 |  | t | 0.095
144 | 010515001033 | 现浇构件钢筋 |  | 1、钢筋种类、规格：φ12 三级钢 |  | t | 0.078
145 | 011810001031 | 植筋 |  | 1、植筋孔径：φ6钢筋，长60cm |  | 根 | 256
本页小计
【新点2013清单造价江苏版 V10.3.6】
分部分项工程和单价措施项目清单与计价表
工程名称：01碧桂园架空层消防改造-土建修缮（老小区） |  |  |  |  | 标段： |  |  |  |  | 第16页 共28页
序号 | 项目编码 | 项目名称 |  | 项目特征描述 |  | 计量 单位 | 工程量 | 金额（元）
[8 empty] | 综合单价 | 合价 |  | 其中
暂估价
146 | 011810001032 | 植筋 |  | 1、植筋孔径：φ10钢筋，长70cm |  | 根 | 128
147 | 011810001033 | 植筋 |  | 1、植筋孔径：φ12钢筋，长度90cm |  | 根 | 32
分部小计
0108 门窗工程
148 | 010807002010 | 金属防火窗 |  | 1、窗代号及洞口尺寸：FC1034 2、玻璃品种、厚度：甲级固定防火玻璃 耐火等级1.5h |  | m2 | 6.8
分部小计
0112 墙、柱面装饰与隔断、幕墙工程
149 | 011203001012 | 零星项目一般抹灰 |  | 1、基层类型、部位：窗侧 2、20厚水泥砂浆 |  | m2 | 4.22
150 | 011201001011 | 墙面一般抹灰 |  | 1、6厚DP M20砂浆(1:2.5水泥砂浆)压实抹平 2、标准型耐碱玻纤网布一道 3、9厚DP M15砂浆(1:3水泥砂浆)打底扫毛或拉出纹道 4、3厚专用聚合物砂浆底面刮糙;或专用界面剂甩毛 5、喷湿墙面 |  | m2 | 184.25
分部小计
0114 油漆、涂料、裱糊工程
151 | 011406001012 | 抹灰面油漆 |  | 1、基层类型：抹灰面 2、腻子种类：抗裂腻子 3、刮腻子遍数：两遍 4、油漆品种、刷漆遍数：真石漆两遍 |  | m2 | 184.25
分部小计
0115 其工程
152 | 040205006012 | 标线 |  | 1. 1.5厚双组分纳米硅划线漆，宽100mm 2. 底油一道 3. 基层清理、除灰 |  | m | 223.04
分部小计
0116 拆除工程
153 | 011610002019 | 金属门窗拆除 |  | 1、门窗洞口尺寸：C1034 |  | 樘 | 2
本页小计
【新点2013清单造价江苏版 V10.3.6】
分部分项工程和单价措施项目清单与计价表
工程名称：01碧桂园架空层消防改造-土建修缮（老小区） |  |  |  |  | 标段： |  |  |  |  | 第17页 共28页
序号 | 项目编码 | 项目名称 |  | 项目特征描述 |  | 计量 单位 | 工程量 | 金额（元）
[8 empty] | 综合单价 | 合价 |  | 其中
暂估价
分部小计
0104 砌筑工程
154 | 010402001012 | 砌块墙 |  | 1、砌块品种、规格、强度等级：粉煤灰加气混凝土砌块 A5.0 B06 2、墙体类型：200厚 3、砂浆强度等级：专用砂浆 |  | m3 | 14.82
分部小计
0105 混凝土及钢筋混凝土工程
155 | 010502002012 | 构造柱 |  | 1、混凝土种类：非泵送商品砼 2、混凝土强度等级：C25 |  | m3 | 1.14
156 | 010503004012 | 圈梁 |  | 1、混凝土种类：非泵送商品砼 2、混凝土强度等级：C25 |  | m3 | 0.68
157 | 010515001034 | 现浇构件钢筋 |  | 1、钢筋种类、规格：φ6 三级钢 |  | t | 0.043
158 | 010515001035 | 现浇构件钢筋 |  | 1、钢筋种类、规格：φ10 三级钢 |  | t | 0.099
159 | 010515001036 | 现浇构件钢筋 |  | 1、钢筋种类、规格：φ12 三级钢 |  | t | 0.078
160 | 011810001034 | 植筋 |  | 1、植筋孔径：φ6钢筋，长60cm |  | 根 | 256
161 | 011810001035 | 植筋 |  | 1、植筋孔径：φ10钢筋，长70cm |  | 根 | 128
162 | 011810001036 | 植筋 |  | 1、植筋孔径：φ12钢筋，长度90cm |  | 根 | 32
分部小计
0108 门窗工程
163 | 010807002011 | 金属防火窗 |  | 1、窗代号及洞口尺寸：FC1034 2、玻璃品种、厚度：甲级固定防火玻璃 耐火等级1.5h |  | m2 | 6.8
分部小计
0112 墙、柱面装饰与隔断、幕墙工程
164 | 011203001013 | 零星项目一般抹灰 |  | 1、基层类型、部位：窗侧 2、20厚水泥砂浆 |  | m2 | 4.22
本页小计
【新点2013清单造价江苏版 V10.3.6】
分部分项工程和单价措施项目清单与计价表
工程名称：01碧桂园架空层消防改造-土建修缮（老小区） |  |  |  |  | 标段： |  |  |  |  | 第18页 共28页
序号 | 项目编码 | 项目名称 |  | 项目特征描述 |  | 计量 单位 | 工程量 | 金额（元）
[8 empty] | 综合单价 | 合价 |  | 其中
暂估价
165 | 011201001012 | 墙面一般抹灰 |  | 1、6厚DP M20砂浆(1:2.5水泥砂浆)压实抹平 2、标准型耐碱玻纤网布一道 3、9厚DP M15砂浆(1:3水泥砂浆)打底扫毛或拉出纹道 4、3厚专用聚合物砂浆底面刮糙;或专用界面剂甩毛 5、喷湿墙面 |  | m2 | 184.25
分部小计
0114 油漆、涂料、裱糊工程
166 | 011406001013 | 抹灰面油漆 |  | 1、基层类型：抹灰面 2、腻子种类：抗裂腻子 3、刮腻子遍数：两遍 4、油漆品种、刷漆遍数：真石漆两遍 |  | m2 | 184.25
分部小计
0115 其工程
167 | 040205006013 | 标线 |  | 1. 1.5厚双组分纳米硅划线漆，宽100mm 2. 底油一道 3. 基层清理、除灰 |  | m | 315.52
168 | 010103002021 | 余方弃置 |  | 拖拉机杂质外运 |  | m3 | 0.5
分部小计
0116 拆除工程
169 | 011610002020 | 金属门窗拆除 |  | 1、门窗洞口尺寸：C1034 |  | 樘 | 2
分部小计
0104 砌筑工程
170 | 010402001013 | 砌块墙 |  | 1、砌块品种、规格、强度等级：粉煤灰加气混凝土砌块 A5.0 B06 2、墙体类型：200厚 3、砂浆强度等级：专用砂浆 |  | m3 | 14.84
分部小计
0105 混凝土及钢筋混凝土工程
171 | 010502002013 | 构造柱 |  | 1、混凝土种类：非泵送商品砼 2、混凝土强度等级：C25 |  | m3 | 1.14
本页小计
【新点2013清单造价江苏版 V10.3.6】
分部分项工程和单价措施项目清单与计价表
工程名称：01碧桂园架空层消防改造-土建修缮（老小区） |  |  |  |  | 标段： |  |  |  |  | 第19页 共28页
序号 | 项目编码 | 项目名称 |  | 项目特征描述 |  | 计量 单位 | 工程量 | 金额（元）
[8 empty] | 综合单价 | 合价 |  | 其中
暂估价
172 | 010503004013 | 圈梁 |  | 1、混凝土种类：非泵送商品砼 2、混凝土强度等级：C25 |  | m3 | 0.67
173 | 010515001037 | 现浇构件钢筋 |  | 1、钢筋种类、规格：φ6 三级钢 |  | t | 0.044
174 | 010515001038 | 现浇构件钢筋 |  | 1、钢筋种类、规格：φ10 三级钢 |  | t | 0.099
175 | 010515001039 | 现浇构件钢筋 |  | 1、钢筋种类、规格：φ12 三级钢 |  | t | 0.078
176 | 011810001037 | 植筋 |  | 1、植筋孔径：φ6钢筋，长60cm |  | 根 | 256
177 | 011810001038 | 植筋 |  | 1、植筋孔径：φ10钢筋，长70cm |  | 根 | 128
178 | 011810001039 | 植筋 |  | 1、植筋孔径：φ12钢筋，长度90cm |  | 根 | 32
分部小计
0108 门窗工程
179 | 010807002012 | 金属防火窗 |  | 1、窗代号及洞口尺寸：FC1034 2、玻璃品种、厚度：甲级固定防火玻璃 耐火等级1.5h |  | m2 | 6.8
分部小计
0112 墙、柱面装饰与隔断、幕墙工程
180 | 011203001014 | 零星项目一般抹灰 |  | 1、基层类型、部位：窗侧 2、20厚水泥砂浆 |  | m2 | 4.22
181 | 011201001013 | 墙面一般抹灰 |  | 1、6厚DP M20砂浆(1:2.5水泥砂浆)压实抹平 2、标准型耐碱玻纤网布一道 3、9厚DP M15砂浆(1:3水泥砂浆)打底扫毛或拉出纹道 4、3厚专用聚合物砂浆底面刮糙;或专用界面剂甩毛 5、喷湿墙面 |  | m2 | 184.4
分部小计
0114 油漆、涂料、裱糊工程
182 | 011406001014 | 抹灰面油漆 |  | 1、基层类型：抹灰面 2、腻子种类：抗裂腻子 3、刮腻子遍数：两遍 4、油漆品种、刷漆遍数：真石漆两遍 |  | m2 | 184.4
本页小计
【新点2013清单造价江苏版 V10.3.6】
分部分项工程和单价措施项目清单与计价表
工程名称：01碧桂园架空层消防改造-土建修缮（老小区） |  |  |  |  | 标段： |  |  |  |  | 第20页 共28页
序号 | 项目编码 | 项目名称 |  | 项目特征描述 |  | 计量 单位 | 工程量 | 金额（元）
[8 empty] | 综合单价 | 合价 |  | 其中
暂估价
分部小计
0115 其工程
183 | 040205006014 | 标线 |  | 1. 1.5厚双组分纳米硅划线漆，宽100mm 2. 底油一道 3. 基层清理、除灰 |  | m | 293.76
分部小计
0116 拆除工程
184 | 011610002021 | 金属门窗拆除 |  | 1、门窗洞口尺寸：C1034 |  | 樘 | 2
分部小计
0104 砌筑工程
185 | 010402001014 | 砌块墙 |  | 1、砌块品种、规格、强度等级：粉煤灰加气混凝土砌块 A5.0 B06 2、墙体类型：200厚 3、砂浆强度等级：专用砂浆 |  | m3 | 14.83
分部小计
0105 混凝土及钢筋混凝土工程
186 | 010502002014 | 构造柱 |  | 1、混凝土种类：非泵送商品砼 2、混凝土强度等级：C25 |  | m3 | 1.14
187 | 010503004014 | 圈梁 |  | 1、混凝土种类：非泵送商品砼 2、混凝土强度等级：C25 |  | m3 | 0.68
188 | 010515001040 | 现浇构件钢筋 |  | 1、钢筋种类、规格：φ6 三级钢 |  | t | 0.044
189 | 010515001041 | 现浇构件钢筋 |  | 1、钢筋种类、规格：φ10 三级钢 |  | t | 0.095
190 | 010515001042 | 现浇构件钢筋 |  | 1、钢筋种类、规格：φ12 三级钢 |  | t | 0.078
191 | 011810001040 | 植筋 |  | 1、植筋孔径：φ6钢筋，长60cm |  | 根 | 256
192 | 011810001041 | 植筋 |  | 1、植筋孔径：φ10钢筋，长70cm |  | 根 | 128
193 | 011810001042 | 植筋 |  | 1、植筋孔径：φ12钢筋，长度90cm |  | 根 | 32
分部小计
0108 门窗工程
本页小计
【新点2013清单造价江苏版 V10.3.6】
分部分项工程和单价措施项目清单与计价表
工程名称：01碧桂园架空层消防改造-土建修缮（老小区） |  |  |  |  | 标段： |  |  |  |  | 第21页 共28页
序号 | 项目编码 | 项目名称 |  | 项目特征描述 |  | 计量 单位 | 工程量 | 金额（元）
[8 empty] | 综合单价 | 合价 |  | 其中
暂估价
194 | 010807002013 | 金属防火窗 |  | 1、窗代号及洞口尺寸：FC1034 2、玻璃品种、厚度：甲级固定防火玻璃 耐火等级1.5h |  | m2 | 6.8
分部小计
0112 墙、柱面装饰与隔断、幕墙工程
195 | 011203001015 | 零星项目一般抹灰 |  | 1、基层类型、部位：窗侧 2、20厚水泥砂浆 |  | m2 | 4.22
196 | 011201001014 | 墙面一般抹灰 |  | 1、6厚DP M20砂浆(1:2.5水泥砂浆)压实抹平 2、标准型耐碱玻纤网布一道 3、9厚DP M15砂浆(1:3水泥砂浆)打底扫毛或拉出纹道 4、3厚专用聚合物砂浆底面刮糙;或专用界面剂甩毛 5、喷湿墙面 |  | m2 | 184.4
分部小计
0114 油漆、涂料、裱糊工程
197 | 011406001015 | 抹灰面油漆 |  | 1、基层类型：抹灰面 2、腻子种类：抗裂腻子 3、刮腻子遍数：两遍 4、油漆品种、刷漆遍数：真石漆两遍 |  | m2 | 184.4
分部小计
0115 其工程
198 | 040205006015 | 标线 |  | 1. 1.5厚双组分纳米硅划线漆，宽100mm 2. 底油一道 3. 基层清理、除灰 |  | m | 293.76
199 | 010103002022 | 余方弃置 |  | 拖拉机杂质外运 |  | m3 | 0.5
分部小计
0116 拆除工程
200 | 011610002023 | 金属门窗拆除 |  | 1、门窗洞口尺寸：C1034 |  | 樘 | 2
分部小计
0104 砌筑工程
本页小计
【新点2013清单造价江苏版 V10.3.6】
分部分项工程和单价措施项目清单与计价表
工程名称：01碧桂园架空层消防改造-土建修缮（老小区） |  |  |  |  | 标段： |  |  |  |  | 第22页 共28页
序号 | 项目编码 | 项目名称 |  | 项目特征描述 |  | 计量 单位 | 工程量 | 金额（元）
[8 empty] | 综合单价 | 合价 |  | 其中
暂估价
201 | 010402001015 | 砌块墙 |  | 1、砌块品种、规格、强度等级：粉煤灰加气混凝土砌块 A5.0 B06 2、墙体类型：200厚 3、砂浆强度等级：专用砂浆 |  | m3 | 14.51
分部小计
0105 混凝土及钢筋混凝土工程
202 | 010502002015 | 构造柱 |  | 1、混凝土种类：非泵送商品砼 2、混凝土强度等级：C25 |  | m3 | 0.57
203 | 010503004015 | 圈梁 |  | 1、混凝土种类：非泵送商品砼 2、混凝土强度等级：C25 |  | m3 | 0.66
204 | 010515001043 | 现浇构件钢筋 |  | 1、钢筋种类、规格：φ6 三级钢 |  | t | 0.033
205 | 010515001044 | 现浇构件钢筋 |  | 1、钢筋种类、规格：φ10 三级钢 |  | t | 0.092
206 | 010515001045 | 现浇构件钢筋 |  | 1、钢筋种类、规格：φ12 三级钢 |  | t | 0.039
207 | 011810001043 | 植筋 |  | 1、植筋孔径：φ6钢筋，长60cm |  | 根 | 256
208 | 011810001044 | 植筋 |  | 1、植筋孔径：φ10钢筋，长70cm |  | 根 | 128
209 | 011810001045 | 植筋 |  | 1、植筋孔径：φ12钢筋，长度90cm |  | 根 | 16
分部小计
0108 门窗工程
210 | 010807002014 | 金属防火窗 |  | 1、窗代号及洞口尺寸：FC1034 2、玻璃品种、厚度：甲级固定防火玻璃 耐火等级1.5h |  | m2 | 6.8
分部小计
0112 墙、柱面装饰与隔断、幕墙工程
211 | 011203001016 | 零星项目一般抹灰 |  | 1、基层类型、部位：窗侧 2、20厚水泥砂浆 |  | m2 | 4.22
本页小计
【新点2013清单造价江苏版 V10.3.6】
分部分项工程和单价措施项目清单与计价表
工程名称：01碧桂园架空层消防改造-土建修缮（老小区） |  |  |  |  | 标段： |  |  |  |  | 第23页 共28页
序号 | 项目编码 | 项目名称 |  | 项目特征描述 |  | 计量 单位 | 工程量 | 金额（元）
[8 empty] | 综合单价 | 合价 |  | 其中
暂估价
212 | 011201001015 | 墙面一般抹灰 |  | 1、6厚DP M20砂浆(1:2.5水泥砂浆)压实抹平 2、标准型耐碱玻纤网布一道 3、9厚DP M15砂浆(1:3水泥砂浆)打底扫毛或拉出纹道 4、3厚专用聚合物砂浆底面刮糙;或专用界面剂甩毛 5、喷湿墙面 |  | m2 | 177.97
分部小计
0114 油漆、涂料、裱糊工程
213 | 011406001016 | 抹灰面油漆 |  | 1、基层类型：抹灰面 2、腻子种类：抗裂腻子 3、刮腻子遍数：两遍 4、油漆品种、刷漆遍数：真石漆两遍 |  | m2 | 177.97
分部小计
0115 其工程
214 | 040205006016 | 标线 |  | 1. 1.5厚双组分纳米硅划线漆，宽100mm 2. 底油一道 3. 基层清理、除灰 |  | m | 326.4
215 | 010103002023 | 余方弃置 |  | 拖拉机杂质外运 |  | m3 | 0.5
分部小计
0116 拆除工程
216 | 011610002006 | 金属门窗拆除 |  | 1、门窗洞口尺寸：C1212 |  | 樘 | 2
分部小计
0104 砌筑工程
217 | 010402001018 | 砌块墙 |  | 1、砌块品种、规格、强度等级：粉煤灰加气混凝土砌块 A5.0 B06 2、墙体类型：200厚 3、砂浆强度等级：专用砂浆 |  | m3 | 5.1
分部小计
0105 混凝土及钢筋混凝土工程
218 | 010503004018 | 圈梁 |  | 1、混凝土种类：非泵送商品砼 2、混凝土强度等级：C25 |  | m3 | 0.23
本页小计
【新点2013清单造价江苏版 V10.3.6】
分部分项工程和单价措施项目清单与计价表
工程名称：01碧桂园架空层消防改造-土建修缮（老小区） |  |  |  |  | 标段： |  |  |  |  | 第24页 共28页
序号 | 项目编码 | 项目名称 |  | 项目特征描述 |  | 计量 单位 | 工程量 | 金额（元）
[8 empty] | 综合单价 | 合价 |  | 其中
暂估价
219 | 010515001051 | 现浇构件钢筋 |  | 1、钢筋种类、规格：φ6 三级钢 |  | t | 0.007
220 | 010515001052 | 现浇构件钢筋 |  | 1、钢筋种类、规格：φ10 三级钢 |  | t | 0.028
221 | 011810001051 | 植筋 |  | 1、植筋孔径：φ6钢筋，长60cm |  | 根 | 64
222 | 011810001052 | 植筋 |  | 1、植筋孔径：φ10钢筋，长70cm |  | 根 | 32
分部小计
0108 门窗工程
223 | 010807002005 | 金属防火窗 |  | 1、窗代号及洞口尺寸：FC1212 2、玻璃品种、厚度：甲级固定防火玻璃 耐火等级1.5h |  | m2 | 2.88
分部小计
0112 墙、柱面装饰与隔断、幕墙工程
224 | 011201001018 | 墙面一般抹灰 |  | 1、6厚DP M20砂浆(1:2.5水泥砂浆)压实抹平 2、标准型耐碱玻纤网布一道 3、9厚DP M15砂浆(1:3水泥砂浆)打底扫毛或拉出纹道 4、3厚专用聚合物砂浆底面刮糙;或专用界面剂甩毛 5、喷湿墙面 |  | m2 | 58.68
225 | 011203001006 | 零星项目一般抹灰 |  | 1、基层类型、部位：窗侧 2、20厚水泥砂浆 |  | m2 | 2.3
分部小计
0114 油漆、涂料、裱糊工程
226 | 011406001019 | 抹灰面油漆 |  | 1、基层类型：抹灰面 2、腻子种类：抗裂腻子 3、刮腻子遍数：两遍 4、油漆品种、刷漆遍数：真石漆两遍 |  | m2 | 58.68
分部小计
0115 其工程
227 | 040205006017 | 标线 |  | 1. 1.5厚双组分纳米硅划线漆，宽100mm 2. 底油一道 3. 基层清理、除灰 |  | m | 228.48
本页小计
【新点2013清单造价江苏版 V10.3.6】
分部分项工程和单价措施项目清单与计价表
工程名称：01碧桂园架空层消防改造-土建修缮（老小区） |  |  |  |  | 标段： |  |  |  |  | 第25页 共28页
序号 | 项目编码 | 项目名称 |  | 项目特征描述 |  | 计量 单位 | 工程量 | 金额（元）
[8 empty] | 综合单价 | 合价 |  | 其中
暂估价
228 | 010103002024 | 余方弃置 |  | 拖拉机杂质外运 |  | m3 | 0.5
分部小计
0116 拆除工程
229 | 011610002007 | 金属门窗拆除 |  | 1、门窗洞口尺寸：C1212 |  | 樘 | 1
分部小计
0104 砌筑工程
230 | 010402001016 | 砌块墙 |  | 1、砌块品种、规格、强度等级：粉煤灰加气混凝土砌块 A5.0 B06 2、墙体类型：200厚 3、砂浆强度等级：专用砂浆 |  | m3 | 6.89
分部小计
0105 混凝土及钢筋混凝土工程
231 | 010503004016 | 圈梁 |  | 1、混凝土种类：非泵送商品砼 2、混凝土强度等级：C25 |  | m3 | 0.31
232 | 010515001046 | 现浇构件钢筋 |  | 1、钢筋种类、规格：φ6 三级钢 |  | t | 0.01
233 | 010515001047 | 现浇构件钢筋 |  | 1、钢筋种类、规格：φ10 三级钢 |  | t | 0.041
234 | 011810001046 | 植筋 |  | 1、植筋孔径：φ6钢筋，长60cm |  | 根 | 128
235 | 011810001047 | 植筋 |  | 1、植筋孔径：φ10钢筋，长70cm |  | 根 | 64
分部小计
0108 门窗工程
236 | 010807002006 | 金属防火窗 |  | 1、窗代号及洞口尺寸：FC1212 2、玻璃品种、厚度：甲级固定防火玻璃 耐火等级1.5h |  | m2 | 2.88
分部小计
0112 墙、柱面装饰与隔断、幕墙工程
237 | 011203001007 | 零星项目一般抹灰 |  | 1、基层类型、部位：窗侧 2、20厚水泥砂浆 |  | m2 | 1.15
本页小计
【新点2013清单造价江苏版 V10.3.6】
分部分项工程和单价措施项目清单与计价表
工程名称：01碧桂园架空层消防改造-土建修缮（老小区） |  |  |  |  | 标段： |  |  |  |  | 第26页 共28页
序号 | 项目编码 | 项目名称 |  | 项目特征描述 |  | 计量 单位 | 工程量 | 金额（元）
[8 empty] | 综合单价 | 合价 |  | 其中
暂估价
238 | 011201001016 | 墙面一般抹灰 |  | 1、6厚DP M20砂浆(1:2.5水泥砂浆)压实抹平 2、标准型耐碱玻纤网布一道 3、9厚DP M15砂浆(1:3水泥砂浆)打底扫毛或拉出纹道 4、3厚专用聚合物砂浆底面刮糙;或专用界面剂甩毛 5、喷湿墙面 |  | m2 | 82.22
分部小计
0114 油漆、涂料、裱糊工程
239 | 011406001017 | 抹灰面油漆 |  | 1、基层类型：抹灰面 2、腻子种类：抗裂腻子 3、刮腻子遍数：两遍 4、油漆品种、刷漆遍数：真石漆两遍 |  | m2 | 82.22
分部小计
0115 其工程
240 | 040205006018 | 标线 |  | 1. 1.5厚双组分纳米硅划线漆，宽100mm 2. 底油一道 3. 基层清理、除灰 |  | m | 174.08
241 | 040205017003 | 防撞筒（墩） |  | 1、材料品种：1.5m成品U型钢管阻车挡车器 2、规格、型号：详见设计图纸 |  | 个 | 3
242 | 040205017006 | 防撞筒（墩） |  | 1、材料品种：1.15m成品U型钢管阻车挡车器 2、规格、型号：详见设计图纸 |  | 个 | 2
243 | 040205017004 | 防撞筒（墩） |  | 1、材料品种：0.7m成品U型钢管阻车挡车器 2、规格、型号：详见设计图纸 |  | 个 | 4
244 | 010103002025 | 余方弃置 |  | 拖拉机杂质外运 |  | m3 | 1
分部小计
0116 拆除工程
245 | 011610002008 | 金属门窗拆除 |  | 1、门窗洞口尺寸：C1212 |  | 樘 | 2
分部小计
本页小计
【新点2013清单造价江苏版 V10.3.6】
分部分项工程和单价措施项目清单与计价表
工程名称：01碧桂园架空层消防改造-土建修缮（老小区） |  |  |  |  | 标段： |  |  |  |  | 第27页 共28页
序号 | 项目编码 | 项目名称 |  | 项目特征描述 |  | 计量 单位 | 工程量 | 金额（元）
[8 empty] | 综合单价 | 合价 |  | 其中
暂估价
0104 砌筑工程
246 | 010402001017 | 砌块墙 |  | 1、砌块品种、规格、强度等级：粉煤灰加气混凝土砌块 A5.0 B06 2、墙体类型：200厚 3、砂浆强度等级：专用砂浆 |  | m3 | 10.92
分部小计
0105 混凝土及钢筋混凝土工程
247 | 010503004017 | 圈梁 |  | 1、混凝土种类：非泵送商品砼 2、混凝土强度等级：C25 |  | m3 | 0.49
248 | 010515001048 | 现浇构件钢筋 |  | 1、钢筋种类、规格：φ6 三级钢 |  | t | 0.016
249 | 010515001049 | 现浇构件钢筋 |  | 1、钢筋种类、规格：φ10 三级钢 |  | t | 0.064
250 | 011810001048 | 植筋 |  | 1、植筋孔径：φ6钢筋，长60cm |  | 根 | 192
251 | 011810001049 | 植筋 |  | 1、植筋孔径：φ10钢筋，长70cm |  | 根 | 96
分部小计
0108 门窗工程
252 | 010807002007 | 金属防火窗 |  | 1、窗代号及洞口尺寸：FC1212 2、玻璃品种、厚度：甲级固定防火玻璃 耐火等级1.5h |  | m2 | 2.88
分部小计
0112 墙、柱面装饰与隔断、幕墙工程
253 | 011203001008 | 零星项目一般抹灰 |  | 1、基层类型、部位：窗侧 2、20厚水泥砂浆 |  | m2 | 2.3
254 | 011201001017 | 墙面一般抹灰 |  | 1、6厚DP M20砂浆(1:2.5水泥砂浆)压实抹平 2、标准型耐碱玻纤网布一道 3、9厚DP M15砂浆(1:3水泥砂浆)打底扫毛或拉出纹道 4、3厚专用聚合物砂浆底面刮糙;或专用界面剂甩毛 5、喷湿墙面 |  | m2 | 129.48
分部小计
0114 油漆、涂料、裱糊工程
本页小计
【新点2013清单造价江苏版 V10.3.6】
分部分项工程和单价措施项目清单与计价表
工程名称：01碧桂园架空层消防改造-土建修缮（老小区） |  |  |  |  | 标段： |  |  |  |  | 第28页 共28页
序号 | 项目编码 | 项目名称 |  | 项目特征描述 |  | 计量 单位 | 工程量 | 金额（元）
[8 empty] | 综合单价 | 合价 |  | 其中
暂估价
255 | 011406001018 | 抹灰面油漆 |  | 1、基层类型：抹灰面 2、腻子种类：抗裂腻子 3、刮腻子遍数：两遍 4、油漆品种、刷漆遍数：真石漆两遍 |  | m2 | 174.63
分部小计
0115 其工程
256 | 040205006019 | 标线 |  | 1. 1.5厚双组分纳米硅划线漆，宽100mm 2. 底油一道 3. 基层清理、除灰 |  | m | 277.44
257 | 040205017002 | 防撞筒（墩） |  | 1、材料品种：1.5m成品U型钢管阻车挡车器 2、规格、型号：详见设计图纸 |  | 个 | 2
258 | 040205017007 | 防撞筒（墩） |  | 1、材料品种：1.15m成品U型钢管阻车挡车器 2、规格、型号：详见设计图纸 |  | 个 | 4
259 | 010103002026 | 余方弃置 |  | 拖拉机杂质外运 |  | m3 | 1.5
分部小计
分部分项合计
1 | 011701003001 | 里脚手架 |  | 砌墙脚手 |  | m2 | 1182.46
2 | 011701003002 | 里脚手架 |  | 抹灰脚手 |  | m2 | 1182.46
3 | 011701003003 | 里脚手架 |  | 抹灰脚手(拆装防火窗用) |  | m2 | 677.4
4 | 041104003001 | 施工护栏 |  | 1、安全网围挡 2、高度：1.2m |  | m | 519.31
5 | 011702003002 | 构造柱 |  | 1、混凝土种类：非泵送商品砼 2、混凝土强度等级：C25 |  | m2 | 144.41
6 | 011702008002 | 圈梁 |  | 1、混凝土种类：非泵送商品砼 2、混凝土强度等级：C25 |  | m2 | 82.3
单价措施合计
本页小计
合 计
【新点2013清单造价江苏版 V10.3.6】

## 3.2 总价措施项目清单与计价表
总价措施项目清单与计价表
工程名称：01碧桂园架空层消防改造-土建修缮（老小区） | [5 empty] | 标段： |  |  |  | 第1页 共3页
序号 | 项目编码 | 项目名称 |  | 计算基础 | 费率 （%） |  | 金额 （元） | 调整费率 （%） | 调整后 金额（元） |  | 备注
1 | 011707001001 | 安全文明施工费
1.1 |  | 基本费 |  | 分部分项合计+单价措施项目合计-除税工程设备费 | 1.500
1.2 |  | 增加费 |  | 分部分项合计+单价措施项目合计-除税工程设备费
1.3 |  | 扬尘污染防治增加费 |  | 分部分项合计+单价措施项目合计-除税工程设备费 | 0.210
2 | 011707002001 | 夜间施工 |  | 分部分项合计+单价措施项目合计-除税工程设备费
3 | 011707003001 | 非夜间施工照明 |  | 分部分项合计+单价措施项目合计-除税工程设备费 | [6 empty] | 在计取非夜间施工照明费时，建筑工程、仿古工程、修缮土建部分仅地下室（地宫）部分可计取；单独装饰、安装工程、园林绿化工程、修缮安装部分仅特殊施工部位内施工项目可计取
4 | 05B001 | 垂直运输 |  | 分部分项合计+单价措施项目合计-除税工程设备费
5 | 011707004001 | 二次搬运 |  | 分部分项合计+单价措施项目合计-除税工程设备费
【新点2013清单造价江苏版 V10.3.6】
注： 1.“计算基础”中安全文明施工费可为“定额基价”、“定额人工费”或“定额人工费+定额机械费”，其他项目可为 “定额人工费”或“定额人工费+定额机械费”。 2.按施工方案计算的措施费，若无“计算基础”和“费率”的数值，也可只填“金额”数值，但应在备注栏说明施工方案 出处或计算方法。
总价措施项目清单与计价表
工程名称：01碧桂园架空层消防改造-土建修缮（老小区） | [5 empty] | 标段： |  |  |  | 第2页 共3页
序号 | 项目编码 | 项目名称 |  | 计算基础 | 费率 （%） |  | 金额 （元） | 调整费率 （%） | 调整后 金额（元） |  | 备注
6 | 011707005001 | 冬雨季施工 |  | 分部分项合计+单价措施项目合计-除税工程设备费
7 | 011707006001 | 地上、地下设施、建筑物的临时保护设施 |  | 分部分项合计+单价措施项目合计-除税工程设备费
8 | 011707007001 | 已完工程及设备保护 |  | 分部分项合计+单价措施项目合计-除税工程设备费
9 | 011707008001 | 临时设施 |  | 分部分项合计+单价措施项目合计-除税工程设备费
10 | 011707009001 | 赶工措施 |  | 分部分项合计+单价措施项目合计-除税工程设备费
11 | 011707010001 | 工程按质论价 |  | 分部分项合计+单价措施项目合计-除税工程设备费
12 | 011707011001 | 住宅分户验收 |  | 分部分项合计+单价措施项目合计-除税工程设备费 | [6 empty] | 在计取住宅分户验收时，大型土石方工程、桩基工程和地下室部分不计入计费基础
13 | 011707012001 | 建筑工人实名制费用 |  | 分部分项合计+单价措施项目合计-除税工程设备费 | [6 empty] | 建筑工人实名制设备由建筑工人工资专用账户开户银行提供的，建筑工人实名制费用按表中费率乘以0.5系数计取
【新点2013清单造价江苏版 V10.3.6】
注： 1.“计算基础”中安全文明施工费可为“定额基价”、“定额人工费”或“定额人工费+定额机械费”，其他项目可为 “定额人工费”或“定额人工费+定额机械费”。 2.按施工方案计算的措施费，若无“计算基础”和“费率”的数值，也可只填“金额”数值，但应在备注栏说明施工方案 出处或计算方法。
总价措施项目清单与计价表
工程名称：01碧桂园架空层消防改造-土建修缮（老小区） | [5 empty] | 标段： |  |  |  | 第3页 共3页
序号 | 项目编码 | 项目名称 |  | 计算基础 | 费率 （%） |  | 金额 （元） | 调整费率 （%） | 调整后 金额（元） |  | 备注
14 | 011707091001 | 特殊条件下施工增加费 |  | 分部分项合计+单价措施项目合计-除税工程设备费
15 | 011707015001 | 智慧工地费用 |  | 分部分项合计+单价措施项目合计-除税工程设备费 | [6 empty] | 现场安全隐患排查、人员信息动态管理、扬尘管控视频监控、高处作业防护预警、危大工程监测预警和集成平台等设备、软件和管理费用。
16 | 011707013001 | 特殊施工降效 |  | 分部分项合计+单价措施项目合计-除税工程设备费
17 | 011707014001 | 协管费 |  | 分部分项合计+单价措施项目合计-除税工程设备费
【新点2013清单造价江苏版 V10.3.6】
注： 1.“计算基础”中安全文明施工费可为“定额基价”、“定额人工费”或“定额人工费+定额机械费”，其他项目可为 “定额人工费”或“定额人工费+定额机械费”。 2.按施工方案计算的措施费，若无“计算基础”和“费率”的数值，也可只填“金额”数值，但应在备注栏说明施工方案 出处或计算方法。

## 3.3 其他项目清单与计价汇总表
其他项目清单与计价汇总表
工程名称：01碧桂园架空层消防改造-土建修缮（老小区） |  |  |  | 标段： |  | 第1页 共1页
序号 | 项目名称 |  | 计量单位 | 金额(元) | 备注
1 | 暂列金额 |  | 项
2 | 暂估价
2.1 | 材料暂估价
2.2 | 专业工程暂估价 |  | 项
3 | 计日工
4 | 总承包服务费
合 计
【新点2013清单造价江苏版 V10.3.6】
注：材料（工程设备）暂估单价进入清单项目综合单价，此处不汇总。

## 3.4 计日工表
计日工表
工程名称：01碧桂园架空层消防改造-土建修缮（老小区） |  |  |  |  | 标段： |  |  |  | 第1页 共1页
编号 | 项目名称 |  | 单位 | 暂定数量 |  | 实际数量 | 综合单价 （元） | 合价（元）
[8 empty] | 确定 |  | 实际
一 | 人工
1 | 保洁费用 |  | 栋 | 17
2 | 拆违垃圾清运 |  | 栋 | 17
人工小计
二 | 材料
材料小计
三 | 施工机械
施工机械小计
四、企业管理费和利润
总 计
【新点2013清单造价江苏版 V10.3.6】
注：此表项目名称、暂定数量由招标人填写，编制最高投标限价时，单价由招标人按有关计价规定确定；投标时，单价由投标人自主报价，按暂定数量计算合价计入投标总价中。结算时，按发承包双方确认的实际数量计量合价。

## 3.5 规费、税金项目计价表
规费、税金项目计价表
工程名称：01碧桂园架空层消防改造-土建修缮（老小区） |  |  |  | 标段： |  | 第1页 共1页
序号 | 项目名称 |  | 计算基础 |  | 计算费率(％) |  | 金额(元)
1 | 规费 |  | 环境保护税+社会保险费+住房公积金 |  | 100.000
1.1 | 社会保险费 |  | 分部分项工程费+措施项目费+其他项目费-除税工程设备费 |  | 3.800
1.2 | 住房公积金 |  | 分部分项工程费+措施项目费+其他项目费-除税工程设备费 |  | 0.670
1.3 | 环境保护税 |  | 分部分项工程费+措施项目费+其他项目费-除税工程设备费
2 | 税金 |  | 分部分项工程费+措施项目费+其他项目费+规费-除税甲供材料和甲供设备费/1.01 |  | 9.000
合 计
【新点2013清单造价江苏版 V10.3.6】

## 3.6 承包人供应主要材料一览表
承包人供应主要材料一览表
工程名称：01碧桂园架空层消防改造-土建修缮（老小区） | [5 empty] | 标段： |  |  |  | 第1页 共3页
序号 | 材料编码 | 材料名称 |  | 规格、型号等要求 | 单位 |  | 数量 | 单价(元) | 合价(元) |  | 备注
1 | 0103010401 | 炉(矿)渣 |  |  | m3 |  | 0.4284
2 | 0105010101 | 生石灰 |  |  | t |  | 12.709719
3 | 0105020201 | 粘土 |  |  | m3 |  | 60.397425
4 | 0201010101 | 标准砖 |  | 240×115×53mm | 百块 |  | 26.97156
5 | 0201010401 | 碎砖 |  |  | t |  | 10.9116
6 | 0203010601~1 | 粉煤灰加气混凝土砌块 A5.0 B06 |  |  | m3 |  | 195.8649
7 | 0301010102 | 水泥 |  | 32.5级 | kg |  | 167.2
8 | 0303010203 | 商品混凝土 C20(非泵送) |  |  | m3 |  | 6.6912
9 | 0303010204 | 商品混凝土 C25(非泵送) |  |  | m3 |  | 22.8888
10 | 03032113 | 塑料胀管螺钉 |  |  | 套
11 | 0303901040~1 | C25粒径40砼32.5级坍落度35-50(商品砼)(非泵送) |  |  | m3 |  | 15.58
12 | 0304912006~1 | 专用砂浆 |  |  | m3 |  | 13.05766
13 | 0304913003~1 | 水泥砂浆 1:2(干拌（混）砂浆) |  |  | t |  | 0.705796
14 | 0304913003~2 | 水泥砂浆 1:2(干拌（混）砂浆)(地面DS) |  |  | t |  | 2.91305
15 | 03632305 | 电锤钻头 |  | φ8 | 根 |  | 22.816
16 | 03632307 | 电锤钻头 |  | φ14 | 根 |  | 20.608
17 | 03632308 | 电锤钻头 |  | φ16 | 根 |  | 9.4
18 | 04010611 | 水泥 |  | 32.5级 | kg |  | -1539.670048
19 | 04010611~1 | 水泥 |  | 32.5级 | kg |  | 1539.670048
20 | 04010701~1 | 抗裂腻子 |  |  | kg |  | 1432.7596
21 | 0403013606 | 复合木模板 |  | 18mm | m2 |  | 52.370241
22 | 0405010105 | 毛竹 |  |  | 根 |  | 14.18952
23 | 0499000077 | 周转木材 |  |  | m3 |  | 1.64796
24 | 0501040003~1 | 钢筋 φ6 |  |  | t |  | 0.57834
25 | 0501040003~2 | 钢筋 φ12 |  |  | t |  | 0.9282
26 | 0501040003~4 | 钢筋 φ10 |  |  | t |  | 1.39536
27 | 0501081801 | 脚手钢管 |  |  | kg |  | 593.73942
28 | 0503021501 | 镀锌铁脚 |  |  | 个 |  | 747.552
29 | 0507030101 | 电焊条 |  |  | kg |  | 5.2917
30 | 0508042402 | 膨胀螺栓 |  | M8 | 百套 |  | 4.88784
31 | 0508091502 | 铁钉 |  |  | kg |  | 24.622541
【新点2013清单造价江苏版 V10.3.6】
承包人供应主要材料一览表
工程名称：01碧桂园架空层消防改造-土建修缮（老小区） | [5 empty] | 标段： |  |  |  | 第2页 共3页
序号 | 材料编码 | 材料名称 |  | 规格、型号等要求 | 单位 |  | 数量 | 单价(元) | 合价(元) |  | 备注
32 | 0508100401 | 自攻螺丝 |  | M4×12mm | 百只 |  | 12.74672
33 | 0508130201 | 镀锌铁丝 |  | 8# | kg |  | 320.40686
34 | 0508130204 | 镀锌铁丝 |  | 22# | kg |  | 20.250683
35 | 0510010202 | 零星卡具 |  |  | kg |  | 11.374384
36 | 0510020302 | 底座 |  |  | 个 |  | 2.1358
37 | 0510020402 | 扣件 |  |  | 个 |  | 96.00042
38 | 0510030201 | 钢支撑 |  | (钢管) | kg |  | 30.019077
39 | 0604040901 | 软填料(沥青玻璃棉毡) |  |  | kg |  | 63.92528
40 | 0605120102 | 塑料薄膜 |  |  | m2 |  | 26.50252
41 | 0608011401 | 草袋子 |  | 1×0.7m | m2 |  | 31.92
42 | 0609050702 | 密封油膏 |  |  | kg |  | 51.17856
43 | 0612070102 | 水 |  |  | m3 |  | 99.59941
44 | 08230105 | 玻璃纤维网格布 |  |  | m2 |  | 2855.644
45 | 0903020302~1 | 甲级固定防火窗 |  |  | m2 |  | 95.84
46 | 09113505~1 | 钢制甲级防火门 |  |  | m2 |  | 20.7
47 | 09493560 | 镀锌铁脚 |  |  | 个
48 | 11010319 | 仿石型外墙涂料 |  |  | kg |  | 12164.94
49 | 11010323 | 水性封底漆 |  |  | kg |  | 946.162
50 | 11030303 | 防锈漆 |  |  | kg
51 | 11070305~1 | 双组分纳米硅漆 |  |  | kg |  | 1176.290112
52 | 11070306~1 | 底油 |  |  | kg |  | 91.18528
53 | 11112504 | 无光调和漆 |  |  | kg
54 | 11112512 | 透明罩光漆 |  |  | kg |  | 1081.328
55 | 11590914 | 硅酮密封胶 |  |  | L
56 | 12030107 | 油漆溶剂油 |  |  | kg |  | 156.79256
57 | 12330300 | 界面剂 |  |  | kg |  | 4449.61256
58 | 12333551 | PU发泡剂 |  |  | L
59 | 12410310 | 强力植筋胶 |  |  | ml |  | 31054.208
60 | 12413518 | 901胶 |  |  | kg
61 | 31150101 | 水 |  |  | m3 |  | 35.025974
62 | 33130303~1 | 成品U型钢管阻车挡车器 |  |  | m |  | 21
63 | 33212503 | 反光材料(玻璃珠) |  |  | kg
64 | 80010123~1 | 水泥砂浆 1:2(干拌（混）砂浆)(抹灰DP) |  |  | t |  | 1.000325
65 | 80010124~1 | DP M20砂浆 |  |  | t |  | 27.939882
66 | 80010125~1 | 水泥砂浆 1:3(干拌（混）砂浆)(抹灰DP) |  |  | t |  | 1.489845
【新点2013清单造价江苏版 V10.3.6】
承包人供应主要材料一览表
工程名称：01碧桂园架空层消防改造-土建修缮（老小区） | [5 empty] | 标段： |  |  |  | 第3页 共3页
序号 | 材料编码 | 材料名称 |  | 规格、型号等要求 | 单位 |  | 数量 | 单价(元) | 合价(元) |  | 备注
67 | 80010125~2 | DP M15砂浆 |  |  | t |  | 43.976918
68 | CL0004~5 | 1.2m高安全网围栏 |  |  | m |  | 519.31
69 | CL-D00001 | 拖拉机杂质外运 |  |  | 车 |  | 35
70 | ZC0001 | φ10钢筋 |  |  | t |  | 0.635757
71 | ZC0001~1 | φ6钢筋 |  |  | t |  | 0.379316
72 | ZC0003 | φ12钢筋 |  |  | t |  | 0.300498
合计
【新点2013清单造价江苏版 V10.3.6】

## 4.1 分部分项工程和单价措施项目清单与计价表
分部分项工程和单价措施项目清单与计价表
工程名称：02碧桂园钻石郡架空层消防改造-土建修缮（老小区） |  |  |  |  | 标段： |  |  |  |  | 第1页 共6页
序号 | 项目编码 | 项目名称 |  | 项目特征描述 |  | 计量 单位 | 工程量 | 金额（元）
[8 empty] | 综合单价 | 合价 |  | 其中
暂估价
0116 拆除工程
1 | 011610002002 | 金属门窗拆除 |  | 1、门窗洞口尺寸：C1815/C1218 |  | 樘 | 2
分部小计
0104 砌筑工程
2 | 010402001001 | 砌块墙 |  | 1、砌块品种、规格、强度等级：粉煤灰加气混凝土砌块 A5.0 B06 2、墙体类型：200厚 3、砂浆强度等级：专用砂浆 |  | m3 | 0.76
分部小计
0105 混凝土及钢筋混凝土工程
3 | 010502002001 | 构造柱 |  | 1、混凝土种类：非泵送商品砼 2、混凝土强度等级：C25 |  | m3 | 0.03
4 | 010503004001 | 圈梁 |  | 1、混凝土种类：非泵送商品砼 2、混凝土强度等级：C25 |  | m3 | 0.07
5 | 010515001001 | 现浇构件钢筋 |  | 1、钢筋种类、规格：φ6 三级钢 |  | t | 0.004
6 | 010515001002 | 现浇构件钢筋 |  | 1、钢筋种类、规格：φ10 三级钢 |  | t | 0.013
7 | 010515001003 | 现浇构件钢筋 |  | 1、钢筋种类、规格：φ12 三级钢 |  | t | 0.007
8 | 011810001003 | 植筋 |  | 1、植筋孔径：φ6钢筋，长60cm |  | 根 | 8
9 | 011810001001 | 植筋 |  | 1、植筋孔径：φ10钢筋，长70cm |  | 根 | 8
10 | 011810001002 | 植筋 |  | 1、植筋孔径：φ12钢筋，长度90cm |  | 根 | 4
分部小计
0108 门窗工程
11 | 010807002001 | 金属防火窗 |  | 1、窗代号及洞口尺寸：FC1218/FC1815 2、玻璃品种、厚度：甲级固定防火玻璃 耐火等级1.5h |  | m2 | 4.86
分部小计
0112 墙、柱面装饰与隔断、幕墙工程
12 | 011203001002 | 零星项目一般抹灰 |  | 1、基层类型、部位：窗侧 2、20厚水泥砂浆 |  | m2 | 2.88
本页小计
【新点2013清单造价江苏版 V10.3.6】
分部分项工程和单价措施项目清单与计价表
工程名称：02碧桂园钻石郡架空层消防改造-土建修缮（老小区） |  |  |  |  | 标段： |  |  |  |  | 第2页 共6页
序号 | 项目编码 | 项目名称 |  | 项目特征描述 |  | 计量 单位 | 工程量 | 金额（元）
[8 empty] | 综合单价 | 合价 |  | 其中
暂估价
13 | 011201001001 | 墙面一般抹灰 |  | 1、6厚DP M20砂浆(1:2.5水泥砂浆)压实抹平 2、标准型耐碱玻纤网布一道 3、9厚DP M15砂浆(1:3水泥砂浆)打底扫毛或拉出纹道 4、3厚专用聚合物砂浆底面刮糙;或专用界面剂甩毛 5、喷湿墙面 |  | m2 | 15.34
分部小计
0114 油漆、涂料、裱糊工程
14 | 011406001019 | 抹灰面油漆 |  | 1、基层类型：抹灰面 2、腻子种类：抗裂腻子 3、刮腻子遍数：两遍 4、油漆品种、刷漆遍数：外墙弹性涂料两遍 |  | m2 | 15.34
分部小计
0115 其工程
15 | 040205006007 | 标线 |  | 1. 1.5厚双组分纳米硅划线漆，宽100mm 2. 底油一道 3. 基层清理、除灰 |  | m | 426.3
16 | 010103002020 | 余方弃置 |  | 拖拉机杂质外运 |  | m3 | 0.5
分部小计
0115 其工程
17 | 040205006001 | 标线 |  | 1. 1.5厚双组分纳米硅划线漆，宽100mm 2. 底油一道 3. 基层清理、除灰 |  | m | 261
分部小计
0115 其工程
18 | 040205006004 | 标线 |  | 1. 1.5厚双组分纳米硅划线漆，宽100mm 2. 底油一道 3. 基层清理、除灰 |  | m | 495.9
分部小计
0115 其工程
本页小计
【新点2013清单造价江苏版 V10.3.6】
分部分项工程和单价措施项目清单与计价表
工程名称：02碧桂园钻石郡架空层消防改造-土建修缮（老小区） |  |  |  |  | 标段： |  |  |  |  | 第3页 共6页
序号 | 项目编码 | 项目名称 |  | 项目特征描述 |  | 计量 单位 | 工程量 | 金额（元）
[8 empty] | 综合单价 | 合价 |  | 其中
暂估价
19 | 040205006005 | 标线 |  | 1. 1.5厚双组分纳米硅划线漆，宽100mm 2. 底油一道 3. 基层清理、除灰 |  | m | 187.05
分部小计
0116 拆除工程
20 | 011610002003 | 金属门窗拆除 |  | 1、门窗洞口尺寸：C1815 |  | 樘 | 1
分部小计
0104 砌筑工程
21 | 010402001006 | 砌块墙 |  | 1、砌块品种、规格、强度等级：粉煤灰加气混凝土砌块 A5.0 B06 2、墙体类型：200厚 3、砂浆强度等级：专用砂浆 |  | m3 | 6.61
分部小计
0105 混凝土及钢筋混凝土工程
22 | 010502002006 | 构造柱 |  | 1、混凝土种类：非泵送商品砼 2、混凝土强度等级：C25 |  | m3 | 0.52
23 | 010503004006 | 圈梁 |  | 1、混凝土种类：非泵送商品砼 2、混凝土强度等级：C25 |  | m3 | 0.31
24 | 010515001016 | 现浇构件钢筋 |  | 1、钢筋种类、规格：φ6 三级钢 |  | t | 0.02
25 | 010515001017 | 现浇构件钢筋 |  | 1、钢筋种类、规格：φ10 三级钢 |  | t | 0.039
26 | 010515001018 | 现浇构件钢筋 |  | 1、钢筋种类、规格：φ12 三级钢 |  | t | 0.036
27 | 011810001016 | 植筋 |  | 1、植筋孔径：φ6钢筋，长60cm |  | 根 | 48
28 | 011810001017 | 植筋 |  | 1、植筋孔径：φ10钢筋，长70cm |  | 根 | 24
29 | 011810001018 | 植筋 |  | 1、植筋孔径：φ12钢筋，长度90cm |  | 根 | 16
分部小计
0108 门窗工程
30 | 010807002002 | 金属防火窗 |  | 1、窗代号及洞口尺寸：FC1815 2、玻璃品种、厚度：甲级固定防火玻璃 耐火等级1.5h |  | m2 | 2.7
分部小计
本页小计
【新点2013清单造价江苏版 V10.3.6】
分部分项工程和单价措施项目清单与计价表
工程名称：02碧桂园钻石郡架空层消防改造-土建修缮（老小区） |  |  |  |  | 标段： |  |  |  |  | 第4页 共6页
序号 | 项目编码 | 项目名称 |  | 项目特征描述 |  | 计量 单位 | 工程量 | 金额（元）
[8 empty] | 综合单价 | 合价 |  | 其中
暂估价
0112 墙、柱面装饰与隔断、幕墙工程
31 | 011203001003 | 零星项目一般抹灰 |  | 1、基层类型、部位：窗侧 2、20厚水泥砂浆 |  | m2 | 1.58
32 | 011201001006 | 墙面一般抹灰 |  | 1、6厚DP M20砂浆(1:2.5水泥砂浆)压实抹平 2、标准型耐碱玻纤网布一道 3、9厚DP M15砂浆(1:3水泥砂浆)打底扫毛或拉出纹道 4、3厚专用聚合物砂浆底面刮糙;或专用界面剂甩毛 5、喷湿墙面 |  | m2 | 80.22
分部小计
0114 油漆、涂料、裱糊工程
33 | 011406001022 | 抹灰面油漆 |  | 1、基层类型：抹灰面 2、腻子种类：抗裂腻子 3、刮腻子遍数：两遍 4、油漆品种、刷漆遍数：外墙弹性涂料两遍 |  | m2 | 80.22
分部小计
0115 其工程
34 | 040205006008 | 标线 |  | 1. 1.5厚双组分纳米硅划线漆，宽100mm 2. 底油一道 3. 基层清理、除灰 |  | m | 343.65
35 | 010103002017 | 余方弃置 |  | 拖拉机杂质外运 |  | m3 | 1.5
分部小计
0115 其工程
36 | 040205006009 | 标线 |  | 1. 1.5厚双组分纳米硅划线漆，宽100mm 2. 底油一道 3. 基层清理、除灰 |  | m | 187.05
分部小计
0115 其工程
本页小计
【新点2013清单造价江苏版 V10.3.6】
分部分项工程和单价措施项目清单与计价表
工程名称：02碧桂园钻石郡架空层消防改造-土建修缮（老小区） |  |  |  |  | 标段： |  |  |  |  | 第5页 共6页
序号 | 项目编码 | 项目名称 |  | 项目特征描述 |  | 计量 单位 | 工程量 | 金额（元）
[8 empty] | 综合单价 | 合价 |  | 其中
暂估价
37 | 040205006010 | 标线 |  | 1. 1.5厚双组分纳米硅划线漆，宽100mm 2. 底油一道 3. 基层清理、除灰 |  | m | 313.2
38 | 010103002018 | 余方弃置 |  | 拖拉机杂质外运 |  | m3 | 2.5
分部小计
0115 其工程
39 | 040205006011 | 标线 |  | 1. 1.5厚双组分纳米硅划线漆，宽100mm 2. 底油一道 3. 基层清理、除灰 |  | m | 304.5
40 | 040205017004 | 防撞筒（墩） |  | 1、材料品种：1.5m成品U型钢管阻车挡车器 2、规格、型号：详见设计图纸 |  | 个 | 4
41 | 040205017005 | 防撞筒（墩） |  | 1、材料品种：1.15m成品U型钢管阻车挡车器 2、规格、型号：详见设计图纸 |  | 个 | 8
分部小计
0104 砌筑工程
42 | 010402001010 | 砌块墙 |  | 1、砌块品种、规格、强度等级：粉煤灰加气混凝土砌块 A5.0 B06 2、墙体类型：200厚 3、砂浆强度等级：专用砂浆 |  | m3 | 3.82
分部小计
0105 混凝土及钢筋混凝土工程
43 | 010503004010 | 圈梁 |  | 1、混凝土种类：非泵送商品砼 2、混凝土强度等级：C25 |  | m3 | 0.18
44 | 010515001028 | 现浇构件钢筋 |  | 1、钢筋种类、规格：φ6 三级钢 |  | t | 0.006
45 | 010515001029 | 现浇构件钢筋 |  | 1、钢筋种类、规格：φ10 三级钢 |  | t | 0.023
46 | 011810001028 | 植筋 |  | 1、植筋孔径：φ6钢筋，长60cm |  | 根 | 64
47 | 011810001029 | 植筋 |  | 1、植筋孔径：φ10钢筋，长70cm |  | 根 | 32
分部小计
0112 墙、柱面装饰与隔断、幕墙工程
本页小计
【新点2013清单造价江苏版 V10.3.6】
分部分项工程和单价措施项目清单与计价表
工程名称：02碧桂园钻石郡架空层消防改造-土建修缮（老小区） |  |  |  |  | 标段： |  |  |  |  | 第6页 共6页
序号 | 项目编码 | 项目名称 |  | 项目特征描述 |  | 计量 单位 | 工程量 | 金额（元）
[8 empty] | 综合单价 | 合价 |  | 其中
暂估价
48 | 011201001010 | 墙面一般抹灰 |  | 1、6厚DP M20砂浆(1:2.5水泥砂浆)压实抹平 2、标准型耐碱玻纤网布一道 3、9厚DP M15砂浆(1:3水泥砂浆)打底扫毛或拉出纹道 4、3厚专用聚合物砂浆底面刮糙;或专用界面剂甩毛 5、喷湿墙面 |  | m2 | 40.52
分部小计
0114 油漆、涂料、裱糊工程
49 | 011406001026 | 抹灰面油漆 |  | 1、基层类型：抹灰面 2、腻子种类：抗裂腻子 3、刮腻子遍数：两遍 4、油漆品种、刷漆遍数：外墙弹性涂料两遍 |  | m2 | 40.52
分部小计
0115 其工程
50 | 040205006012 | 标线 |  | 1. 1.5厚双组分纳米硅划线漆，宽100mm 2. 底油一道 3. 基层清理、除灰 |  | m | 147.9
分部小计
分部分项合计
1 | 011701003001 | 里脚手架 |  | 砌墙脚手 |  | m2 | 63.86
2 | 011701003002 | 里脚手架 |  | 抹灰脚手 |  | m2 | 63.86
3 | 011701003003 | 里脚手架 |  | 抹灰脚手（拆装防火窗） |  | m2 | 45.36
4 | 041104003001 | 施工护栏 |  | 1、安全网围挡 2、高度：1.2m |  | m | 36.96
5 | 011702003001 | 构造柱 |  | 1、混凝土种类：非泵送商品砼 2、混凝土强度等级：C25 |  | m2 | 6.11
6 | 011702008001 | 圈梁 |  | 1、混凝土种类：非泵送商品砼 2、混凝土强度等级：C25 |  | m2 | 4.66
单价措施合计
本页小计
合 计
【新点2013清单造价江苏版 V10.3.6】

## 4.2 总价措施项目清单与计价表
总价措施项目清单与计价表
工程名称：02碧桂园钻石郡架空层消防改造-土建修缮（老小区） | [5 empty] | 标段： |  |  |  | 第1页 共3页
序号 | 项目编码 | 项目名称 |  | 计算基础 | 费率 （%） |  | 金额 （元） | 调整费率 （%） | 调整后 金额（元） |  | 备注
1 | 011707001001 | 安全文明施工费
1.1 |  | 基本费 |  | 分部分项合计+单价措施项目合计-除税工程设备费 | 1.500
1.2 |  | 增加费 |  | 分部分项合计+单价措施项目合计-除税工程设备费
1.3 |  | 扬尘污染防治增加费 |  | 分部分项合计+单价措施项目合计-除税工程设备费 | 0.210
2 | 011707002001 | 夜间施工 |  | 分部分项合计+单价措施项目合计-除税工程设备费
3 | 011707003001 | 非夜间施工照明 |  | 分部分项合计+单价措施项目合计-除税工程设备费 | [6 empty] | 在计取非夜间施工照明费时，建筑工程、仿古工程、修缮土建部分仅地下室（地宫）部分可计取；单独装饰、安装工程、园林绿化工程、修缮安装部分仅特殊施工部位内施工项目可计取
4 | 05B001 | 垂直运输 |  | 分部分项合计+单价措施项目合计-除税工程设备费
【新点2013清单造价江苏版 V10.3.6】
注： 1.“计算基础”中安全文明施工费可为“定额基价”、“定额人工费”或“定额人工费+定额机械费”，其他项目可为 “定额人工费”或“定额人工费+定额机械费”。 2.按施工方案计算的措施费，若无“计算基础”和“费率”的数值，也可只填“金额”数值，但应在备注栏说明施工方案 出处或计算方法。
总价措施项目清单与计价表
工程名称：02碧桂园钻石郡架空层消防改造-土建修缮（老小区） | [5 empty] | 标段： |  |  |  | 第2页 共3页
序号 | 项目编码 | 项目名称 |  | 计算基础 | 费率 （%） |  | 金额 （元） | 调整费率 （%） | 调整后 金额（元） |  | 备注
5 | 011707004001 | 二次搬运 |  | 分部分项合计+单价措施项目合计-除税工程设备费
6 | 011707005001 | 冬雨季施工 |  | 分部分项合计+单价措施项目合计-除税工程设备费
7 | 011707006001 | 地上、地下设施、建筑物的临时保护设施 |  | 分部分项合计+单价措施项目合计-除税工程设备费
8 | 011707007001 | 已完工程及设备保护 |  | 分部分项合计+单价措施项目合计-除税工程设备费
9 | 011707008001 | 临时设施 |  | 分部分项合计+单价措施项目合计-除税工程设备费
10 | 011707009001 | 赶工措施 |  | 分部分项合计+单价措施项目合计-除税工程设备费
11 | 011707010001 | 工程按质论价 |  | 分部分项合计+单价措施项目合计-除税工程设备费
12 | 011707011001 | 住宅分户验收 |  | 分部分项合计+单价措施项目合计-除税工程设备费 | [6 empty] | 在计取住宅分户验收时，大型土石方工程、桩基工程和地下室部分不计入计费基础
【新点2013清单造价江苏版 V10.3.6】
注： 1.“计算基础”中安全文明施工费可为“定额基价”、“定额人工费”或“定额人工费+定额机械费”，其他项目可为 “定额人工费”或“定额人工费+定额机械费”。 2.按施工方案计算的措施费，若无“计算基础”和“费率”的数值，也可只填“金额”数值，但应在备注栏说明施工方案 出处或计算方法。
总价措施项目清单与计价表
工程名称：02碧桂园钻石郡架空层消防改造-土建修缮（老小区） | [5 empty] | 标段： |  |  |  | 第3页 共3页
序号 | 项目编码 | 项目名称 |  | 计算基础 | 费率 （%） |  | 金额 （元） | 调整费率 （%） | 调整后 金额（元） |  | 备注
13 | 011707012001 | 建筑工人实名制费用 |  | 分部分项合计+单价措施项目合计-除税工程设备费 | [6 empty] | 建筑工人实名制设备由建筑工人工资专用账户开户银行提供的，建筑工人实名制费用按表中费率乘以0.5系数计取
14 | 011707091001 | 特殊条件下施工增加费 |  | 分部分项合计+单价措施项目合计-除税工程设备费
15 | 011707015001 | 智慧工地费用 |  | 分部分项合计+单价措施项目合计-除税工程设备费 | [6 empty] | 现场安全隐患排查、人员信息动态管理、扬尘管控视频监控、高处作业防护预警、危大工程监测预警和集成平台等设备、软件和管理费用。
16 | 011707013001 | 特殊施工降效 |  | 分部分项合计+单价措施项目合计-除税工程设备费
17 | 011707014001 | 协管费 |  | 分部分项合计+单价措施项目合计-除税工程设备费
【新点2013清单造价江苏版 V10.3.6】
注： 1.“计算基础”中安全文明施工费可为“定额基价”、“定额人工费”或“定额人工费+定额机械费”，其他项目可为 “定额人工费”或“定额人工费+定额机械费”。 2.按施工方案计算的措施费，若无“计算基础”和“费率”的数值，也可只填“金额”数值，但应在备注栏说明施工方案 出处或计算方法。

## 4.3 其他项目清单与计价汇总表
其他项目清单与计价汇总表
工程名称：02碧桂园钻石郡架空层消防改造-土建修缮（老小区） |  |  |  | 标段： |  | 第1页 共1页
序号 | 项目名称 |  | 计量单位 | 金额(元) | 备注
1 | 暂列金额 |  | 项
2 | 暂估价
2.1 | 材料暂估价
2.2 | 专业工程暂估价 |  | 项
3 | 计日工
4 | 总承包服务费
合 计
【新点2013清单造价江苏版 V10.3.6】
注：材料（工程设备）暂估单价进入清单项目综合单价，此处不汇总。

## 4.4 计日工表
计日工表
工程名称：02碧桂园钻石郡架空层消防改造-土建修缮（老小区） |  |  |  |  | 标段： |  |  |  | 第1页 共1页
编号 | 项目名称 |  | 单位 | 暂定数量 |  | 实际数量 | 综合单价 （元） | 合价（元）
[8 empty] | 确定 |  | 实际
一 | 人工
1 | 保洁费用 |  | 栋 | 9
2 | 拆违垃圾清运 |  | 栋 | 9
人工小计
二 | 材料
材料小计
三 | 施工机械
施工机械小计
四、企业管理费和利润
总 计
【新点2013清单造价江苏版 V10.3.6】
注：此表项目名称、暂定数量由招标人填写，编制最高投标限价时，单价由招标人按有关计价规定确定；投标时，单价由投标人自主报价，按暂定数量计算合价计入投标总价中。结算时，按发承包双方确认的实际数量计量合价。

## 4.5 规费、税金项目计价表
规费、税金项目计价表
工程名称：02碧桂园钻石郡架空层消防改造-土建修缮（老小区） |  |  |  | 标段： |  | 第1页 共1页
序号 | 项目名称 |  | 计算基础 |  | 计算费率(％) |  | 金额(元)
1 | 规费 |  | 环境保护税+社会保险费+住房公积金 |  | 100.000
1.1 | 社会保险费 |  | 分部分项工程费+措施项目费+其他项目费-除税工程设备费 |  | 3.800
1.2 | 住房公积金 |  | 分部分项工程费+措施项目费+其他项目费-除税工程设备费 |  | 0.670
1.3 | 环境保护税 |  | 分部分项工程费+措施项目费+其他项目费-除税工程设备费
2 | 税金 |  | 分部分项工程费+措施项目费+其他项目费+规费-除税甲供材料和甲供设备费/1.01 |  | 9.000
合 计
【新点2013清单造价江苏版 V10.3.6】

## 4.6 承包人供应主要材料一览表
承包人供应主要材料一览表
工程名称：02碧桂园钻石郡架空层消防改造-土建修缮（老小区） | [5 empty] | 标段： |  |  |  | 第1页 共2页
序号 | 材料编码 | 材料名称 |  | 规格、型号等要求 | 单位 |  | 数量 | 单价(元) | 合价(元) |  | 备注
1 | 0201010101 | 标准砖 |  | 240×115×53mm | 百块 |  | 1.40994
2 | 0203010601~1 | 粉煤灰加气混凝土砌块 A5.0 B06 |  |  | m3 |  | 10.23885
3 | 0303010204 | 商品混凝土 C25(非泵送) |  |  | m3 |  | 1.0989
4 | 0304912006~1 | 专用砂浆 |  |  | m3 |  | 0.68259
5 | 0304913003~1 | 水泥砂浆 1:2(干拌（混）砂浆) |  |  | t |  | 0.029838
6 | 03270202 | 砂纸 |  |  | 张 |  | 8.1648
7 | 03632305 | 电锤钻头 |  | φ8 | 根 |  | 0.96
8 | 03632307 | 电锤钻头 |  | φ14 | 根 |  | 0.896
9 | 03632308 | 电锤钻头 |  | φ16 | 根 |  | 0.5
10 | 04010611 | 水泥 |  | 32.5级 | kg |  | -9.308312
11 | 04010611~1 | 水泥 |  | 32.5级 | kg |  | 9.308312
12 | 04010701 | 抗裂腻子 |  |  | kg |  | 40.824
13 | 0403013606 | 复合木模板 |  | 18mm | m2 |  | 2.487639
14 | 0405010105 | 毛竹 |  |  | 根 |  | 0.68688
15 | 0499000077 | 周转木材 |  |  | m3 |  | 0.074148
16 | 0501040003~1 | 钢筋 φ6 |  |  | t |  | 0.0306
17 | 0501040003~2 | 钢筋 φ12 |  |  | t |  | 0.04386
18 | 0501040003~4 | 钢筋 φ10 |  |  | t |  | 0.0765
19 | 0501081801 | 脚手钢管 |  |  | kg |  | 26.6166
20 | 0503021501 | 镀锌铁脚 |  |  | 个 |  | 58.968
21 | 0507030101 | 电焊条 |  |  | kg |  | 0.27528
22 | 0508042402 | 膨胀螺栓 |  | M8 | 百套 |  | 0.38556
23 | 0508091502 | 铁钉 |  |  | kg |  | 1.028291
24 | 0508100401 | 自攻螺丝 |  | M4×12mm | 百只 |  | 1.00548
25 | 0508130201 | 镀锌铁丝 |  | 8# | kg |  | 13.68036
26 | 0508130204 | 镀锌铁丝 |  | 22# | kg |  | 1.050771
27 | 0510010202 | 零星卡具 |  |  | kg |  | 0.553124
28 | 0510020201 | 工具式金属脚手 |  |  | kg |  | 0.757041
29 | 0510020302 | 底座 |  |  | 个 |  | 0.091584
30 | 0510020402 | 扣件 |  |  | 个 |  | 4.293
31 | 0510030201 | 钢支撑 |  | (钢管) | kg |  | 1.478763
32 | 0604040901 | 软填料(沥青玻璃棉毡) |  |  | kg |  | 5.04252
33 | 0605120102 | 塑料薄膜 |  |  | m2 |  | 1.4267
34 | 0609050702 | 密封油膏 |  |  | kg |  | 4.03704
【新点2013清单造价江苏版 V10.3.6】
承包人供应主要材料一览表
工程名称：02碧桂园钻石郡架空层消防改造-土建修缮（老小区） | [5 empty] | 标段： |  |  |  | 第2页 共2页
序号 | 材料编码 | 材料名称 |  | 规格、型号等要求 | 单位 |  | 数量 | 单价(元) | 合价(元) |  | 备注
35 | 0612070102 | 水 |  |  | m3 |  | 2.89699
36 | 08230105 | 玻璃纤维网格布 |  |  | m2 |  | 149.688
37 | 0903020302~1 | 甲级固定防火窗 |  |  | m2 |  | 7.56
38 | 11010362 | 外墙弹性乳胶涂料(中涂) |  |  | kg |  | 81.648
39 | 11010363 | 外墙弹性乳胶涂料(面涂) |  |  | kg |  | 27.216
40 | 11030303 | 防锈漆 |  |  | kg
41 | 11070305~1 | 双组分纳米硅漆 |  |  | kg |  | 584.774415
42 | 11070306~1 | 底油 |  |  | kg |  | 45.33135
43 | 11112504 | 无光调和漆 |  |  | kg
44 | 11112505 | 高渗透性表面底漆 |  |  | kg |  | 16.3296
45 | 12330300 | 界面剂 |  |  | kg |  | 233.24112
46 | 12410310 | 强力植筋胶 |  |  | ml |  | 1405.056
47 | 12413518 | 901胶 |  |  | kg |  | 20.412
48 | 31150101 | 水 |  |  | m3 |  | 1.846436
49 | 33130303~1 | 成品U型钢管阻车挡车器 |  |  | m |  | 15.2
50 | 33212503 | 反光材料(玻璃珠) |  |  | kg
51 | 80010123~1 | 水泥砂浆 1:2(干拌（混）砂浆)(抹灰DP) |  |  | t |  | 0.073367
52 | 80010124~1 | DP M20砂浆 |  |  | t |  | 1.464562
53 | 80010125~1 | 水泥砂浆 1:3(干拌（混）砂浆)(抹灰DP) |  |  | t |  | 0.10927
54 | 80010125~2 | DP M15砂浆 |  |  | t |  | 2.305196
55 | CL0004~5 | 1.2m高安全网围栏 |  |  | m |  | 36.96
56 | CL-D00001 | 拖拉机杂质外运 |  |  | 车 |  | 9
57 | ZC0001 | φ10钢筋 |  |  | t |  | 0.027642
58 | ZC0001~1 | φ6钢筋 |  |  | t |  | 0.01596
59 | ZC0003 | φ12钢筋 |  |  | t |  | 0.015984
合计
【新点2013清单造价江苏版 V10.3.6】

## 5.1 分部分项工程和单价措施项目清单与计价表
分部分项工程和单价措施项目清单与计价表
工程名称：03天泽府架空层消防改造-土建修缮（老小区） |  |  |  |  | 标段： |  |  |  |  | 第1页 共2页
序号 | 项目编码 | 项目名称 |  | 项目特征描述 |  | 计量 单位 | 工程量 | 金额（元）
[8 empty] | 综合单价 | 合价 |  | 其中
暂估价
0104 砌筑工程
1 | 010402001001 | 砌块墙 |  | 1、砌块品种、规格、强度等级：粉煤灰加气混凝土砌块 A5.0 B06 2、墙体类型：200厚 3、砂浆强度等级：专用砂浆 |  | m3 | 1.31
分部小计
0105 混凝土及钢筋混凝土工程
2 | 010503004001 | 圈梁 |  | 1、混凝土种类：非泵送商品砼 2、混凝土强度等级：C25 |  | m3 | 0.06
3 | 010515001001 | 现浇构件钢筋 |  | 1、钢筋种类、规格：φ6 三级钢 |  | t | 0.002
4 | 010515001002 | 现浇构件钢筋 |  | 1、钢筋种类、规格：φ10 三级钢 |  | t | 0.007
5 | 011810001003 | 植筋 |  | 1、植筋孔径：φ6钢筋，长60cm |  | 根 | 16
6 | 011810001001 | 植筋 |  | 1、植筋孔径：φ10钢筋，长70cm |  | 根 | 8
分部小计
0112 墙、柱面装饰与隔断、幕墙工程
7 | 011201001001 | 墙面一般抹灰 |  | 1、6厚DP M20砂浆(1:2.5水泥砂浆)压实抹平 2、标准型耐碱玻纤网布一道 3、9厚DP M15砂浆(1:3水泥砂浆)打底扫毛或拉出纹道 4、3厚专用聚合物砂浆底面刮糙;或专用界面剂甩毛 5、喷湿墙面 |  | m2 | 15.26
分部小计
0114 油漆、涂料、裱糊工程
8 | 011406001019 | 抹灰面油漆 |  | 1、基层类型：抹灰面 2、腻子种类：抗裂腻子 3、刮腻子遍数：两遍 4、油漆品种、刷漆遍数：外墙弹性涂料两遍 |  | m2 | 15.26
分部小计
0115 其工程
本页小计
【新点2013清单造价江苏版 V10.3.6】
分部分项工程和单价措施项目清单与计价表
工程名称：03天泽府架空层消防改造-土建修缮（老小区） |  |  |  |  | 标段： |  |  |  |  | 第2页 共2页
序号 | 项目编码 | 项目名称 |  | 项目特征描述 |  | 计量 单位 | 工程量 | 金额（元）
[8 empty] | 综合单价 | 合价 |  | 其中
暂估价
9 | 040205006007 | 标线 |  | 1. 1.5厚双组分纳米硅划线漆，宽100mm 2. 底油一道 3. 基层清理、除灰 |  | m | 160.95
10 | 010103002003 | 余方弃置 |  | 拖拉机杂质外运 |  | m3 | 0.5
分部小计
分部分项合计
1 | 011701003001 | 里脚手架 |  | 砌墙脚手 |  | m2 | 6.8
2 | 011701003002 | 里脚手架 |  | 抹灰脚手 |  | m2 | 6.8
3 | 041104003001 | 施工护栏 |  | 1、安全网围挡 2、高度：1.2m |  | m | 5.64
4 | 011702008001 | 圈梁 |  | 1、混凝土种类：非泵送商品砼 2、混凝土强度等级：C25 |  | m2 | 0.5
单价措施合计
本页小计
合 计
【新点2013清单造价江苏版 V10.3.6】

## 5.2 总价措施项目清单与计价表
总价措施项目清单与计价表
工程名称：03天泽府架空层消防改造-土建修缮（老小区） | [5 empty] | 标段： |  |  |  | 第1页 共3页
序号 | 项目编码 | 项目名称 |  | 计算基础 | 费率 （%） |  | 金额 （元） | 调整费率 （%） | 调整后 金额（元） |  | 备注
1 | 011707001001 | 安全文明施工费
1.1 |  | 基本费 |  | 分部分项合计+单价措施项目合计-除税工程设备费 | 1.500
1.2 |  | 增加费 |  | 分部分项合计+单价措施项目合计-除税工程设备费
1.3 |  | 扬尘污染防治增加费 |  | 分部分项合计+单价措施项目合计-除税工程设备费 | 0.210
2 | 011707002001 | 夜间施工 |  | 分部分项合计+单价措施项目合计-除税工程设备费
3 | 011707003001 | 非夜间施工照明 |  | 分部分项合计+单价措施项目合计-除税工程设备费 | [6 empty] | 在计取非夜间施工照明费时，建筑工程、仿古工程、修缮土建部分仅地下室（地宫）部分可计取；单独装饰、安装工程、园林绿化工程、修缮安装部分仅特殊施工部位内施工项目可计取
4 | 05B001 | 垂直运输 |  | 分部分项合计+单价措施项目合计-除税工程设备费
5 | 011707004001 | 二次搬运 |  | 分部分项合计+单价措施项目合计-除税工程设备费
【新点2013清单造价江苏版 V10.3.6】
注： 1.“计算基础”中安全文明施工费可为“定额基价”、“定额人工费”或“定额人工费+定额机械费”，其他项目可为 “定额人工费”或“定额人工费+定额机械费”。 2.按施工方案计算的措施费，若无“计算基础”和“费率”的数值，也可只填“金额”数值，但应在备注栏说明施工方案 出处或计算方法。
总价措施项目清单与计价表
工程名称：03天泽府架空层消防改造-土建修缮（老小区） | [5 empty] | 标段： |  |  |  | 第2页 共3页
序号 | 项目编码 | 项目名称 |  | 计算基础 | 费率 （%） |  | 金额 （元） | 调整费率 （%） | 调整后 金额（元） |  | 备注
6 | 011707005001 | 冬雨季施工 |  | 分部分项合计+单价措施项目合计-除税工程设备费
7 | 011707006001 | 地上、地下设施、建筑物的临时保护设施 |  | 分部分项合计+单价措施项目合计-除税工程设备费
8 | 011707007001 | 已完工程及设备保护 |  | 分部分项合计+单价措施项目合计-除税工程设备费
9 | 011707008001 | 临时设施 |  | 分部分项合计+单价措施项目合计-除税工程设备费
10 | 011707009001 | 赶工措施 |  | 分部分项合计+单价措施项目合计-除税工程设备费
11 | 011707010001 | 工程按质论价 |  | 分部分项合计+单价措施项目合计-除税工程设备费
12 | 011707011001 | 住宅分户验收 |  | 分部分项合计+单价措施项目合计-除税工程设备费 | [6 empty] | 在计取住宅分户验收时，大型土石方工程、桩基工程和地下室部分不计入计费基础
13 | 011707012001 | 建筑工人实名制费用 |  | 分部分项合计+单价措施项目合计-除税工程设备费 | [6 empty] | 建筑工人实名制设备由建筑工人工资专用账户开户银行提供的，建筑工人实名制费用按表中费率乘以0.5系数计取
【新点2013清单造价江苏版 V10.3.6】
注： 1.“计算基础”中安全文明施工费可为“定额基价”、“定额人工费”或“定额人工费+定额机械费”，其他项目可为 “定额人工费”或“定额人工费+定额机械费”。 2.按施工方案计算的措施费，若无“计算基础”和“费率”的数值，也可只填“金额”数值，但应在备注栏说明施工方案 出处或计算方法。
总价措施项目清单与计价表
工程名称：03天泽府架空层消防改造-土建修缮（老小区） | [5 empty] | 标段： |  |  |  | 第3页 共3页
序号 | 项目编码 | 项目名称 |  | 计算基础 | 费率 （%） |  | 金额 （元） | 调整费率 （%） | 调整后 金额（元） |  | 备注
14 | 011707091001 | 特殊条件下施工增加费 |  | 分部分项合计+单价措施项目合计-除税工程设备费
15 | 011707015001 | 智慧工地费用 |  | 分部分项合计+单价措施项目合计-除税工程设备费 | [6 empty] | 现场安全隐患排查、人员信息动态管理、扬尘管控视频监控、高处作业防护预警、危大工程监测预警和集成平台等设备、软件和管理费用。
16 | 011707013001 | 特殊施工降效 |  | 分部分项合计+单价措施项目合计-除税工程设备费
17 | 011707014001 | 协管费 |  | 分部分项合计+单价措施项目合计-除税工程设备费
【新点2013清单造价江苏版 V10.3.6】
注： 1.“计算基础”中安全文明施工费可为“定额基价”、“定额人工费”或“定额人工费+定额机械费”，其他项目可为 “定额人工费”或“定额人工费+定额机械费”。 2.按施工方案计算的措施费，若无“计算基础”和“费率”的数值，也可只填“金额”数值，但应在备注栏说明施工方案 出处或计算方法。

## 5.3 其他项目清单与计价汇总表
其他项目清单与计价汇总表
工程名称：03天泽府架空层消防改造-土建修缮（老小区） |  |  |  | 标段： |  | 第1页 共1页
序号 | 项目名称 |  | 计量单位 | 金额(元) | 备注
1 | 暂列金额 |  | 项
2 | 暂估价
2.1 | 材料暂估价
2.2 | 专业工程暂估价 |  | 项
3 | 计日工
4 | 总承包服务费
合 计
【新点2013清单造价江苏版 V10.3.6】
注：材料（工程设备）暂估单价进入清单项目综合单价，此处不汇总。

## 5.4 计日工表
计日工表
工程名称：03天泽府架空层消防改造-土建修缮（老小区） |  |  |  |  | 标段： |  |  |  | 第1页 共1页
编号 | 项目名称 |  | 单位 | 暂定数量 |  | 实际数量 | 综合单价 （元） | 合价（元）
[8 empty] | 确定 |  | 实际
一 | 人工
1 | 保洁费用 |  | 栋 | 1
2 | 拆违垃圾清运 |  | 栋 | 1
人工小计
二 | 材料
材料小计
三 | 施工机械
施工机械小计
四、企业管理费和利润
总 计
【新点2013清单造价江苏版 V10.3.6】
注：此表项目名称、暂定数量由招标人填写，编制最高投标限价时，单价由招标人按有关计价规定确定；投标时，单价由投标人自主报价，按暂定数量计算合价计入投标总价中。结算时，按发承包双方确认的实际数量计量合价。

## 5.5 规费、税金项目计价表
规费、税金项目计价表
工程名称：03天泽府架空层消防改造-土建修缮（老小区） |  |  |  | 标段： |  | 第1页 共1页
序号 | 项目名称 |  | 计算基础 |  | 计算费率(％) |  | 金额(元)
1 | 规费 |  | 环境保护税+社会保险费+住房公积金 |  | 100.000
1.1 | 社会保险费 |  | 分部分项工程费+措施项目费+其他项目费-除税工程设备费 |  | 3.800
1.2 | 住房公积金 |  | 分部分项工程费+措施项目费+其他项目费-除税工程设备费 |  | 0.670
1.3 | 环境保护税 |  | 分部分项工程费+措施项目费+其他项目费-除税工程设备费
2 | 税金 |  | 分部分项工程费+措施项目费+其他项目费+规费-除税甲供材料和甲供设备费/1.01 |  | 9.000
合 计
【新点2013清单造价江苏版 V10.3.6】

## 5.6 承包人供应主要材料一览表
承包人供应主要材料一览表
工程名称：03天泽府架空层消防改造-土建修缮（老小区） | [5 empty] | 标段： |  |  |  | 第1页 共2页
序号 | 材料编码 | 材料名称 |  | 规格、型号等要求 | 单位 |  | 数量 | 单价(元) | 合价(元) |  | 备注
1 | 0201010101 | 标准砖 |  | 240×115×53mm | 百块 |  | 0.16506
2 | 0203010601~1 | 粉煤灰加气混凝土砌块 A5.0 B06 |  |  | m3 |  | 1.19865
3 | 0303010204 | 商品混凝土 C25(非泵送) |  |  | m3 |  | 0.0594
4 | 0304912006~1 | 专用砂浆 |  |  | m3 |  | 0.07991
5 | 03270202 | 砂纸 |  |  | 张 |  | 0.9156
6 | 03632305 | 电锤钻头 |  | φ8 | 根 |  | 0.128
7 | 03632307 | 电锤钻头 |  | φ14 | 根 |  | 0.112
8 | 04010611 | 水泥 |  | 32.5级 | kg |  | -9.259768
9 | 04010611~1 | 水泥 |  | 32.5级 | kg |  | 9.259768
10 | 04010701 | 抗裂腻子 |  |  | kg |  | 4.578
11 | 0403013606 | 复合木模板 |  | 18mm | m2 |  | 0.1155
12 | 0499000077 | 周转木材 |  |  | m3 |  | 0.00153
13 | 0501040003~1 | 钢筋 φ6 |  |  | t |  | 0.00204
14 | 0501040003~4 | 钢筋 φ10 |  |  | t |  | 0.00714
15 | 0507030101 | 电焊条 |  |  | kg |  | 0.01674
16 | 0508091502 | 铁钉 |  |  | kg |  | 0.0245
17 | 0508130204 | 镀锌铁丝 |  | 22# | kg |  | 0.06365
18 | 0510010202 | 零星卡具 |  |  | kg |  | 0.0305
19 | 0510020201 | 工具式金属脚手 |  |  | kg |  | 0.31076
20 | 0510030201 | 钢支撑 |  | (钢管) | kg |  | 0.0885
21 | 0605120102 | 塑料薄膜 |  |  | m2 |  | 0.1386
22 | 0612070102 | 水 |  |  | m3 |  | 0.24753
23 | 08230105 | 玻璃纤维网格布 |  |  | m2 |  | 16.786
24 | 11010362 | 外墙弹性乳胶涂料(中涂) |  |  | kg |  | 9.156
25 | 11010363 | 外墙弹性乳胶涂料(面涂) |  |  | kg |  | 3.052
26 | 11070305~1 | 双组分纳米硅漆 |  |  | kg |  | 35.296335
27 | 11070306~1 | 底油 |  |  | kg |  | 2.73615
28 | 11112505 | 高渗透性表面底漆 |  |  | kg |  | 1.8312
29 | 12330300 | 界面剂 |  |  | kg |  | 26.15564
30 | 12410310 | 强力植筋胶 |  |  | ml |  | 134.288
31 | 12413518 | 901胶 |  |  | kg |  | 2.289
32 | 31150101 | 水 |  |  | m3 |  | 0.202958
33 | 33212503 | 反光材料(玻璃珠) |  |  | kg
34 | 80010124~1 | DP M20砂浆 |  |  | t |  | 0.164236
【新点2013清单造价江苏版 V10.3.6】
承包人供应主要材料一览表
工程名称：03天泽府架空层消防改造-土建修缮（老小区） | [5 empty] | 标段： |  |  |  | 第2页 共2页
序号 | 材料编码 | 材料名称 |  | 规格、型号等要求 | 单位 |  | 数量 | 单价(元) | 合价(元) |  | 备注
35 | 80010125~2 | DP M15砂浆 |  |  | t |  | 0.258504
36 | CL0004~5 | 1.2m高安全网围栏 |  |  | m |  | 5.64
37 | CL-D00001 | 拖拉机杂质外运 |  |  | 车 |  | 1
38 | ZC0001 | φ10钢筋 |  |  | t |  | 0.003455
39 | ZC0001~1 | φ6钢筋 |  |  | t |  | 0.002128
合计
【新点2013清单造价江苏版 V10.3.6】

## 6.1 分部分项工程和单价措施项目清单与计价表
分部分项工程和单价措施项目清单与计价表
工程名称：04文澜苑架空层消防改造-土建修缮（老小区） |  |  |  |  | 标段： |  |  |  |  | 第1页 共1页
序号 | 项目编码 | 项目名称 |  | 项目特征描述 |  | 计量 单位 | 工程量 | 金额（元）
[8 empty] | 综合单价 | 合价 |  | 其中
暂估价
0115 其工程
1 | 040205006007 | 标线 |  | 1. 1.5厚双组分纳米硅划线漆，宽100mm 2. 底油一道 3. 基层清理、除灰 |  | m | 308.85
分部小计
分部分项合计
本页小计
合 计
【新点2013清单造价江苏版 V10.3.6】

## 6.2 总价措施项目清单与计价表
总价措施项目清单与计价表
工程名称：04文澜苑架空层消防改造-土建修缮（老小区） | [5 empty] | 标段： |  |  |  | 第1页 共3页
序号 | 项目编码 | 项目名称 |  | 计算基础 | 费率 （%） |  | 金额 （元） | 调整费率 （%） | 调整后 金额（元） |  | 备注
1 | 011707001001 | 安全文明施工费
1.1 |  | 基本费 |  | 分部分项合计+单价措施项目合计-除税工程设备费 | 1.500
1.2 |  | 增加费 |  | 分部分项合计+单价措施项目合计-除税工程设备费
1.3 |  | 扬尘污染防治增加费 |  | 分部分项合计+单价措施项目合计-除税工程设备费 | 0.210
2 | 011707002001 | 夜间施工 |  | 分部分项合计+单价措施项目合计-除税工程设备费
3 | 011707003001 | 非夜间施工照明 |  | 分部分项合计+单价措施项目合计-除税工程设备费 | [6 empty] | 在计取非夜间施工照明费时，建筑工程、仿古工程、修缮土建部分仅地下室（地宫）部分可计取；单独装饰、安装工程、园林绿化工程、修缮安装部分仅特殊施工部位内施工项目可计取
4 | 05B001 | 垂直运输 |  | 分部分项合计+单价措施项目合计-除税工程设备费
5 | 011707004001 | 二次搬运 |  | 分部分项合计+单价措施项目合计-除税工程设备费
【新点2013清单造价江苏版 V10.3.6】
注： 1.“计算基础”中安全文明施工费可为“定额基价”、“定额人工费”或“定额人工费+定额机械费”，其他项目可为 “定额人工费”或“定额人工费+定额机械费”。 2.按施工方案计算的措施费，若无“计算基础”和“费率”的数值，也可只填“金额”数值，但应在备注栏说明施工方案 出处或计算方法。
总价措施项目清单与计价表
工程名称：04文澜苑架空层消防改造-土建修缮（老小区） | [5 empty] | 标段： |  |  |  | 第2页 共3页
序号 | 项目编码 | 项目名称 |  | 计算基础 | 费率 （%） |  | 金额 （元） | 调整费率 （%） | 调整后 金额（元） |  | 备注
6 | 011707005001 | 冬雨季施工 |  | 分部分项合计+单价措施项目合计-除税工程设备费
7 | 011707006001 | 地上、地下设施、建筑物的临时保护设施 |  | 分部分项合计+单价措施项目合计-除税工程设备费
8 | 011707007001 | 已完工程及设备保护 |  | 分部分项合计+单价措施项目合计-除税工程设备费
9 | 011707008001 | 临时设施 |  | 分部分项合计+单价措施项目合计-除税工程设备费
10 | 011707009001 | 赶工措施 |  | 分部分项合计+单价措施项目合计-除税工程设备费
11 | 011707010001 | 工程按质论价 |  | 分部分项合计+单价措施项目合计-除税工程设备费
12 | 011707011001 | 住宅分户验收 |  | 分部分项合计+单价措施项目合计-除税工程设备费 | [6 empty] | 在计取住宅分户验收时，大型土石方工程、桩基工程和地下室部分不计入计费基础
13 | 011707012001 | 建筑工人实名制费用 |  | 分部分项合计+单价措施项目合计-除税工程设备费 | [6 empty] | 建筑工人实名制设备由建筑工人工资专用账户开户银行提供的，建筑工人实名制费用按表中费率乘以0.5系数计取
【新点2013清单造价江苏版 V10.3.6】
注： 1.“计算基础”中安全文明施工费可为“定额基价”、“定额人工费”或“定额人工费+定额机械费”，其他项目可为 “定额人工费”或“定额人工费+定额机械费”。 2.按施工方案计算的措施费，若无“计算基础”和“费率”的数值，也可只填“金额”数值，但应在备注栏说明施工方案 出处或计算方法。
总价措施项目清单与计价表
工程名称：04文澜苑架空层消防改造-土建修缮（老小区） | [5 empty] | 标段： |  |  |  | 第3页 共3页
序号 | 项目编码 | 项目名称 |  | 计算基础 | 费率 （%） |  | 金额 （元） | 调整费率 （%） | 调整后 金额（元） |  | 备注
14 | 011707091001 | 特殊条件下施工增加费 |  | 分部分项合计+单价措施项目合计-除税工程设备费
15 | 011707015001 | 智慧工地费用 |  | 分部分项合计+单价措施项目合计-除税工程设备费 | [6 empty] | 现场安全隐患排查、人员信息动态管理、扬尘管控视频监控、高处作业防护预警、危大工程监测预警和集成平台等设备、软件和管理费用。
16 | 011707013001 | 特殊施工降效 |  | 分部分项合计+单价措施项目合计-除税工程设备费
17 | 011707014001 | 协管费 |  | 分部分项合计+单价措施项目合计-除税工程设备费
【新点2013清单造价江苏版 V10.3.6】
注： 1.“计算基础”中安全文明施工费可为“定额基价”、“定额人工费”或“定额人工费+定额机械费”，其他项目可为 “定额人工费”或“定额人工费+定额机械费”。 2.按施工方案计算的措施费，若无“计算基础”和“费率”的数值，也可只填“金额”数值，但应在备注栏说明施工方案 出处或计算方法。

## 6.3 其他项目清单与计价汇总表
其他项目清单与计价汇总表
工程名称：04文澜苑架空层消防改造-土建修缮（老小区） |  |  |  | 标段： |  | 第1页 共1页
序号 | 项目名称 |  | 计量单位 | 金额(元) | 备注
1 | 暂列金额 |  | 项
2 | 暂估价
2.1 | 材料暂估价
2.2 | 专业工程暂估价 |  | 项
3 | 计日工
4 | 总承包服务费
合 计
【新点2013清单造价江苏版 V10.3.6】
注：材料（工程设备）暂估单价进入清单项目综合单价，此处不汇总。

## 6.4 计日工表
计日工表
工程名称：04文澜苑架空层消防改造-土建修缮（老小区） |  |  |  |  | 标段： |  |  |  | 第1页 共1页
编号 | 项目名称 |  | 单位 | 暂定数量 |  | 实际数量 | 综合单价 （元） | 合价（元）
[8 empty] | 确定 |  | 实际
一 | 人工
1 | 保洁费用 |  | 栋 | 1
2 | 拆违垃圾清运 |  | 栋 | 1
人工小计
二 | 材料
材料小计
三 | 施工机械
施工机械小计
四、企业管理费和利润
总 计
【新点2013清单造价江苏版 V10.3.6】
注：此表项目名称、暂定数量由招标人填写，编制最高投标限价时，单价由招标人按有关计价规定确定；投标时，单价由投标人自主报价，按暂定数量计算合价计入投标总价中。结算时，按发承包双方确认的实际数量计量合价。

## 6.5 规费、税金项目计价表
规费、税金项目计价表
工程名称：04文澜苑架空层消防改造-土建修缮（老小区） |  |  |  | 标段： |  | 第1页 共1页
序号 | 项目名称 |  | 计算基础 |  | 计算费率(％) |  | 金额(元)
1 | 规费 |  | 环境保护税+社会保险费+住房公积金 |  | 100.000
1.1 | 社会保险费 |  | 分部分项工程费+措施项目费+其他项目费-除税工程设备费 |  | 3.800
1.2 | 住房公积金 |  | 分部分项工程费+措施项目费+其他项目费-除税工程设备费 |  | 0.670
1.3 | 环境保护税 |  | 分部分项工程费+措施项目费+其他项目费-除税工程设备费
2 | 税金 |  | 分部分项工程费+措施项目费+其他项目费+规费-除税甲供材料和甲供设备费/1.01 |  | 9.000
合 计
【新点2013清单造价江苏版 V10.3.6】

## 6.6 承包人供应主要材料一览表
承包人供应主要材料一览表
工程名称：04文澜苑架空层消防改造-土建修缮（老小区） | [5 empty] | 标段： |  |  |  | 第1页 共1页
序号 | 材料编码 | 材料名称 |  | 规格、型号等要求 | 单位 |  | 数量 | 单价(元) | 合价(元) |  | 备注
1 | 11070305~1 | 双组分纳米硅漆 |  |  | kg |  | 67.730805
2 | 11070306~1 | 底油 |  |  | kg |  | 5.25045
3 | 33212503 | 反光材料(玻璃珠) |  |  | kg
合计
【新点2013清单造价江苏版 V10.3.6】

## 7.1 分部分项工程和单价措施项目清单与计价表
分部分项工程和单价措施项目清单与计价表
工程名称：05祥和苑架空层消防改造-土建修缮（老小区） |  |  |  |  | 标段： |  |  |  |  | 第1页 共10页
序号 | 项目编码 | 项目名称 |  | 项目特征描述 |  | 计量 单位 | 工程量 | 金额（元）
[8 empty] | 综合单价 | 合价 |  | 其中
暂估价
0104 砌筑工程
1 | 010402001001 | 砌块墙 |  | 1、砌块品种、规格、强度等级：粉煤灰加气混凝土砌块 A5.0 B06 2、墙体类型：200厚 3、砂浆强度等级：专用砂浆 |  | m3 | 11.9
分部小计
0105 混凝土及钢筋混凝土工程
2 | 010502002001 | 构造柱 |  | 1、混凝土种类：非泵送商品砼 2、混凝土强度等级：C25 |  | m3 | 0.49
3 | 010503004001 | 圈梁 |  | 1、混凝土种类：非泵送商品砼 2、混凝土强度等级：C25 |  | m3 | 0.54
4 | 010515001001 | 现浇构件钢筋 |  | 1、钢筋种类、规格：φ6 三级钢 |  | t | 0.027
5 | 010515001002 | 现浇构件钢筋 |  | 1、钢筋种类、规格：φ10 三级钢 |  | t | 0.083
6 | 010515001003 | 现浇构件钢筋 |  | 1、钢筋种类、规格：φ12 三级钢 |  | t | 0.015
7 | 011810001003 | 植筋 |  | 1、植筋孔径：φ6钢筋，长60cm |  | 根 | 112
8 | 011810001001 | 植筋 |  | 1、植筋孔径：φ10钢筋，长70cm |  | 根 | 56
9 | 011810001002 | 植筋 |  | 1、植筋孔径：φ12钢筋，长度90cm |  | 根 | 24
分部小计
0108 门窗工程
10 | 010802003001 | 钢质防火门 |  | 1、门代号及洞口尺寸：FM甲1021 2、门框、扇材质：钢制甲级防火门 |  | 樘 | 2
分部小计
0111 楼地面装饰工程
本页小计
【新点2013清单造价江苏版 V10.3.6】
分部分项工程和单价措施项目清单与计价表
工程名称：05祥和苑架空层消防改造-土建修缮（老小区） |  |  |  |  | 标段： |  |  |  |  | 第2页 共10页
序号 | 项目编码 | 项目名称 |  | 项目特征描述 |  | 计量 单位 | 工程量 | 金额（元）
[8 empty] | 综合单价 | 合价 |  | 其中
暂估价
11 | 011101003006 | 细石混凝土楼地面 |  | 1.原绿化清理，场地平整 2. 80厚C25混凝土路面,按4m~6m分仓跳格浇筑,纵向每格25m~30m 设1道伸缝。缝宽20~30,内填沥青砂子或沥青处理,松木条嵌缝 3. 150厚3:7灰土夯实 4. 路基碾压,压实系数≥93% 5.部位：连接小区主路道路 |  | m2 | 8
分部小计
0112 墙、柱面装饰与隔断、幕墙工程
12 | 011201001001 | 墙面一般抹灰 |  | 1、6厚DP M20砂浆(1:2.5水泥砂浆)压实抹平 2、标准型耐碱玻纤网布一道 3、9厚DP M15砂浆(1:3水泥砂浆)打底扫毛或拉出纹道 4、3厚专用聚合物砂浆底面刮糙;或专用界面剂甩毛 5、喷湿墙面 |  | m2 | 142.39
分部小计
0114 油漆、涂料、裱糊工程
13 | 011406001019 | 抹灰面油漆 |  | 1、基层类型：抹灰面 2、腻子种类：抗裂腻子 3、刮腻子遍数：两遍 4、油漆品种、刷漆遍数：外墙弹性涂料两遍 |  | m2 | 142.39
分部小计
0115 其工程
14 | 040205006007 | 标线 |  | 1. 1.5厚双组分纳米硅划线漆，宽100mm 2. 底油一道 3. 基层清理、除灰 |  | m | 387.15
15 | 010103002006 | 余方弃置 |  | 拖拉机杂质外运 |  | m3 | 0.5
分部小计
本页小计
【新点2013清单造价江苏版 V10.3.6】
分部分项工程和单价措施项目清单与计价表
工程名称：05祥和苑架空层消防改造-土建修缮（老小区） |  |  |  |  | 标段： |  |  |  |  | 第3页 共10页
序号 | 项目编码 | 项目名称 |  | 项目特征描述 |  | 计量 单位 | 工程量 | 金额（元）
[8 empty] | 综合单价 | 合价 |  | 其中
暂估价
0104 砌筑工程
16 | 010402001003 | 砌块墙 |  | 1、砌块品种、规格、强度等级：粉煤灰加气混凝土砌块 A5.0 B06 2、墙体类型：200厚 3、砂浆强度等级：专用砂浆 |  | m3 | 19.72
分部小计
0105 混凝土及钢筋混凝土工程
17 | 010502002003 | 构造柱 |  | 1、混凝土种类：非泵送商品砼 2、混凝土强度等级：C25 |  | m3 | 0.88
18 | 010503004003 | 圈梁 |  | 1、混凝土种类：非泵送商品砼 2、混凝土强度等级：C25 |  | m3 | 0.82
19 | 010515001007 | 现浇构件钢筋 |  | 1、钢筋种类、规格：φ6 三级钢 |  | t | 0.042
20 | 010515001008 | 现浇构件钢筋 |  | 1、钢筋种类、规格：φ10 三级钢 |  | t | 0.112
21 | 010515001009 | 现浇构件钢筋 |  | 1、钢筋种类、规格：φ12 三级钢 |  | t | 0.049
22 | 011810001007 | 植筋 |  | 1、植筋孔径：φ6钢筋，长60cm |  | 根 | 160
23 | 011810001008 | 植筋 |  | 1、植筋孔径：φ10钢筋，长70cm |  | 根 | 80
24 | 011810001009 | 植筋 |  | 1、植筋孔径：φ12钢筋，长度90cm |  | 根 | 44
分部小计
0108 门窗工程
25 | 010802003002 | 钢质防火门 |  | 1、门代号及洞口尺寸：FM甲1521 2、门框、扇材质：钢制甲级防火门 |  | 樘 | 2
分部小计
0111 楼地面装饰工程
本页小计
【新点2013清单造价江苏版 V10.3.6】
分部分项工程和单价措施项目清单与计价表
工程名称：05祥和苑架空层消防改造-土建修缮（老小区） |  |  |  |  | 标段： |  |  |  |  | 第4页 共10页
序号 | 项目编码 | 项目名称 |  | 项目特征描述 |  | 计量 单位 | 工程量 | 金额（元）
[8 empty] | 综合单价 | 合价 |  | 其中
暂估价
26 | 011101003007 | 细石混凝土楼地面 |  | 1.原绿化清理，场地平整 2. 80厚C25混凝土路面,按4m~6m分仓跳格浇筑,纵向每格25m~30m 设1道伸缝。缝宽20~30,内填沥青砂子或沥青处理,松木条嵌缝 3. 150厚3:7灰土夯实 4. 路基碾压,压实系数≥93% 5.部位：连接小区主路道路 |  | m2 | 11
分部小计
0112 墙、柱面装饰与隔断、幕墙工程
27 | 011201001003 | 墙面一般抹灰 |  | 1、6厚DP M20砂浆(1:2.5水泥砂浆)压实抹平 2、标准型耐碱玻纤网布一道 3、9厚DP M15砂浆(1:3水泥砂浆)打底扫毛或拉出纹道 4、3厚专用聚合物砂浆底面刮糙;或专用界面剂甩毛 5、喷湿墙面 |  | m2 | 233.42
分部小计
0114 油漆、涂料、裱糊工程
28 | 011406001020 | 抹灰面油漆 |  | 1、基层类型：抹灰面 2、腻子种类：抗裂腻子 3、刮腻子遍数：两遍 4、油漆品种、刷漆遍数：外墙弹性涂料两遍 |  | m2 | 233.42
分部小计
0115 其工程
29 | 040205006001 | 标线 |  | 1. 1.5厚双组分纳米硅划线漆，宽100mm 2. 底油一道 3. 基层清理、除灰 |  | m | 565.5
30 | 010103002007 | 余方弃置 |  | 拖拉机杂质外运 |  | m3 | 0.5
分部小计
本页小计
【新点2013清单造价江苏版 V10.3.6】
分部分项工程和单价措施项目清单与计价表
工程名称：05祥和苑架空层消防改造-土建修缮（老小区） |  |  |  |  | 标段： |  |  |  |  | 第5页 共10页
序号 | 项目编码 | 项目名称 |  | 项目特征描述 |  | 计量 单位 | 工程量 | 金额（元）
[8 empty] | 综合单价 | 合价 |  | 其中
暂估价
31 | 011610002009 | 金属门窗拆除 |  | 1、门窗洞口尺寸：C1216 |  | 樘 | 3
0104 砌筑工程
32 | 010402001005 | 砌块墙 |  | 1、砌块品种、规格、强度等级：粉煤灰加气混凝土砌块 A5.0 B06 2、墙体类型：200厚 3、砂浆强度等级：专用砂浆 |  | m3 | 14.05
分部小计
0105 混凝土及钢筋混凝土工程
33 | 010502002005 | 构造柱 |  | 1、混凝土种类：非泵送商品砼 2、混凝土强度等级：C25 |  | m3 | 0.46
34 | 010503004005 | 圈梁 |  | 1、混凝土种类：非泵送商品砼 2、混凝土强度等级：C25 |  | m3 | 0.59
35 | 010515001013 | 现浇构件钢筋 |  | 1、钢筋种类、规格：φ6 三级钢 |  | t | 0.027
36 | 010515001014 | 现浇构件钢筋 |  | 1、钢筋种类、规格：φ10 三级钢 |  | t | 0.072
37 | 010515001015 | 现浇构件钢筋 |  | 1、钢筋种类、规格：φ12 三级钢 |  | t | 0.032
38 | 011810001013 | 植筋 |  | 1、植筋孔径：φ6钢筋，长60cm |  | 根 | 88
39 | 011810001014 | 植筋 |  | 1、植筋孔径：φ10钢筋，长70cm |  | 根 | 44
40 | 011810001015 | 植筋 |  | 1、植筋孔径：φ12钢筋，长度90cm |  | 根 | 24
分部小计
0108 门窗工程
41 | 010807002001 | 金属防火窗 |  | 1、窗代号及洞口尺寸：FC1216 2、玻璃品种、厚度：甲级固定防火玻璃 耐火等级1.5h |  | m2 | 5.76
分部小计
0112 墙、柱面装饰与隔断、幕墙工程
42 | 011203001002 | 零星项目一般抹灰 |  | 1、基层类型、部位：窗侧 2、20厚水泥砂浆 |  | m2 | 4.03
本页小计
【新点2013清单造价江苏版 V10.3.6】
分部分项工程和单价措施项目清单与计价表
工程名称：05祥和苑架空层消防改造-土建修缮（老小区） |  |  |  |  | 标段： |  |  |  |  | 第6页 共10页
序号 | 项目编码 | 项目名称 |  | 项目特征描述 |  | 计量 单位 | 工程量 | 金额（元）
[8 empty] | 综合单价 | 合价 |  | 其中
暂估价
43 | 011201001005 | 墙面一般抹灰 |  | 1、6厚DP M20砂浆(1:2.5水泥砂浆)压实抹平 2、标准型耐碱玻纤网布一道 3、9厚DP M15砂浆(1:3水泥砂浆)打底扫毛或拉出纹道 4、3厚专用聚合物砂浆底面刮糙;或专用界面剂甩毛 5、喷湿墙面 |  | m2 | 163.24
分部小计
0114 油漆、涂料、裱糊工程
44 | 011406001001 | 抹灰面油漆 |  | 1、基层类型：抹灰面 2、腻子种类：抗裂腻子 3、刮腻子遍数：两遍 4、油漆品种、刷漆遍数：外墙弹性涂料两遍 |  | m2 | 163.24
分部小计
0115 其工程
45 | 040205006005 | 标线 |  | 1. 1.5厚双组分纳米硅划线漆，宽100mm 2. 底油一道 3. 基层清理、除灰 |  | m | 208.8
46 | 040205017004 | 防撞筒（墩） |  | 1、材料品种：1.5m成品U型钢管阻车挡车器 2、规格、型号：详见设计图纸 |  | 个 | 3
47 | 040205017006 | 防撞筒（墩） |  | 1、材料品种：1.15m成品U型钢管阻车挡车器 2、规格、型号：详见设计图纸 |  | 个 | 6
48 | 010103002008 | 余方弃置 |  | 拖拉机杂质外运 |  | m3 | 1
分部小计
0104 砌筑工程
49 | 010402001006 | 砌块墙 |  | 1、砌块品种、规格、强度等级：粉煤灰加气混凝土砌块 A5.0 B06 2、墙体类型：200厚 3、砂浆强度等级：专用砂浆 |  | m3 | 11.31
本页小计
【新点2013清单造价江苏版 V10.3.6】
分部分项工程和单价措施项目清单与计价表
工程名称：05祥和苑架空层消防改造-土建修缮（老小区） |  |  |  |  | 标段： |  |  |  |  | 第7页 共10页
序号 | 项目编码 | 项目名称 |  | 项目特征描述 |  | 计量 单位 | 工程量 | 金额（元）
[8 empty] | 综合单价 | 合价 |  | 其中
暂估价
分部小计
0105 混凝土及钢筋混凝土工程
50 | 010503004006 | 圈梁 |  | 1、混凝土种类：非泵送商品砼 2、混凝土强度等级：C25 |  | m3 | 0.54
51 | 010515001016 | 现浇构件钢筋 |  | 1、钢筋种类、规格：φ6 三级钢 |  | t | 0.018
52 | 010515001017 | 现浇构件钢筋 |  | 1、钢筋种类、规格：φ10 三级钢 |  | t | 0.076
53 | 011810001016 | 植筋 |  | 1、植筋孔径：φ6钢筋，长60cm |  | 根 | 144
54 | 011810001017 | 植筋 |  | 1、植筋孔径：φ10钢筋，长70cm |  | 根 | 88
分部小计
0111 楼地面装饰工程
55 | 010507001002 | 坡道 |  | 1.原绿化清理，场地平整 2.20厚DS M20砂浆(1:2水泥砂浆)面层,表面扫毛 3. 界面剂1道 4. 80厚C20混凝土垫层 5. 300厚3:7灰土分两步夯实,宽出面层300 6、部位：增设出入口坡道 |  | m2 | 11
56 | 011101003008 | 细石混凝土楼地面 |  | 1.原绿化清理，场地平整 2. 80厚C25混凝土路面,按4m~6m分仓跳格浇筑,纵向每格25m~30m 设1道伸缝。缝宽20~30,内填沥青砂子或沥青处理,松木条嵌缝 3. 150厚3:7灰土夯实 4. 路基碾压,压实系数≥93% 5.部位：连接小区主路道路 |  | m2 | 18
分部小计
0112 墙、柱面装饰与隔断、幕墙工程
本页小计
【新点2013清单造价江苏版 V10.3.6】
分部分项工程和单价措施项目清单与计价表
工程名称：05祥和苑架空层消防改造-土建修缮（老小区） |  |  |  |  | 标段： |  |  |  |  | 第8页 共10页
序号 | 项目编码 | 项目名称 |  | 项目特征描述 |  | 计量 单位 | 工程量 | 金额（元）
[8 empty] | 综合单价 | 合价 |  | 其中
暂估价
57 | 011201001006 | 墙面一般抹灰 |  | 1、6厚DP M20砂浆(1:2.5水泥砂浆)压实抹平 2、标准型耐碱玻纤网布一道 3、9厚DP M15砂浆(1:3水泥砂浆)打底扫毛或拉出纹道 4、3厚专用聚合物砂浆底面刮糙;或专用界面剂甩毛 5、喷湿墙面 |  | m2 | 133.25
分部小计
0114 油漆、涂料、裱糊工程
58 | 011406001022 | 抹灰面油漆 |  | 1、基层类型：抹灰面 2、腻子种类：抗裂腻子 3、刮腻子遍数：两遍 4、油漆品种、刷漆遍数：外墙弹性涂料两遍 |  | m2 | 133.25
分部小计
0115 其工程
59 | 040205006008 | 标线 |  | 1. 1.5厚双组分纳米硅划线漆，宽100mm 2. 底油一道 3. 基层清理、除灰 |  | m | 556.8
60 | 010103002003 | 余方弃置 |  | 拖拉机杂质外运 |  | m3 | 1
分部小计
0104 砌筑工程
61 | 010402001007 | 砌块墙 |  | 1、砌块品种、规格、强度等级：粉煤灰加气混凝土砌块 A5.0 B06 2、墙体类型：200厚 3、砂浆强度等级：专用砂浆 |  | m3 | 1.15
分部小计
0105 混凝土及钢筋混凝土工程
62 | 010503004007 | 圈梁 |  | 1、混凝土种类：非泵送商品砼 2、混凝土强度等级：C25 |  | m3 | 0.05
63 | 010515001019 | 现浇构件钢筋 |  | 1、钢筋种类、规格：φ6 三级钢 |  | t | 0.002
64 | 010515001020 | 现浇构件钢筋 |  | 1、钢筋种类、规格：φ10 三级钢 |  | t | 0.007
本页小计
【新点2013清单造价江苏版 V10.3.6】
分部分项工程和单价措施项目清单与计价表
工程名称：05祥和苑架空层消防改造-土建修缮（老小区） |  |  |  |  | 标段： |  |  |  |  | 第9页 共10页
序号 | 项目编码 | 项目名称 |  | 项目特征描述 |  | 计量 单位 | 工程量 | 金额（元）
[8 empty] | 综合单价 | 合价 |  | 其中
暂估价
65 | 011810001019 | 植筋 |  | 1、植筋孔径：φ6钢筋，长60cm |  | 根 | 8
66 | 011810001020 | 植筋 |  | 1、植筋孔径：φ10钢筋，长70cm |  | 根 | 8
分部小计
0111 楼地面装饰工程
67 | 011101003005 | 细石混凝土楼地面 |  | 1.原绿化清理，场地平整 2. 100厚C25混凝土路面,按4m~6m分仓跳格浇筑,纵向每格25m~30m 设1道伸缝。缝宽20~30,内填沥青砂子或沥青处理,松木条嵌缝 3. 150厚3:7灰土夯实 4. 路基碾压,压实系数≥93% 5.部位：连接小区主路道路 |  | m2 | 18
分部小计
0112 墙、柱面装饰与隔断、幕墙工程
68 | 011201001007 | 墙面一般抹灰 |  | 1、6厚DP M20砂浆(1:2.5水泥砂浆)压实抹平 2、标准型耐碱玻纤网布一道 3、9厚DP M15砂浆(1:3水泥砂浆)打底扫毛或拉出纹道 4、3厚专用聚合物砂浆底面刮糙;或专用界面剂甩毛 5、喷湿墙面 |  | m2 | 8.64
分部小计
0114 油漆、涂料、裱糊工程
69 | 011406001023 | 抹灰面油漆 |  | 1、基层类型：抹灰面 2、腻子种类：抗裂腻子 3、刮腻子遍数：两遍 4、油漆品种、刷漆遍数：外墙弹性涂料两遍 |  | m2 | 8.64
分部小计
0115 其工程
本页小计
【新点2013清单造价江苏版 V10.3.6】
分部分项工程和单价措施项目清单与计价表
工程名称：05祥和苑架空层消防改造-土建修缮（老小区） |  |  |  |  | 标段： |  |  |  |  | 第10页 共10页
序号 | 项目编码 | 项目名称 |  | 项目特征描述 |  | 计量 单位 | 工程量 | 金额（元）
[8 empty] | 综合单价 | 合价 |  | 其中
暂估价
70 | 011503001001 | 金属扶手、栏杆、栏板 |  | 1、扶手材料种类、规格：不锈钢扶手，详见设计图纸 |  | m | 7.5
71 | 040205006009 | 标线 |  | 1. 1.5厚双组分纳米硅划线漆，宽100mm 2. 底油一道 3. 基层清理、除灰 |  | m | 187.05
72 | 040205017007 | 防撞筒（墩） |  | 1、材料品种：1.5m成品U型钢管阻车挡车器 2、规格、型号：详见设计图纸 |  | 个 | 3
73 | 040205017008 | 防撞筒（墩） |  | 1、材料品种：1.15m成品U型钢管阻车挡车器 2、规格、型号：详见设计图纸 |  | 个 | 6
74 | 010103002009 | 余方弃置 |  | 拖拉机杂质外运 |  | m3 | 1
分部小计
分部分项合计
1 | 011701003001 | 里脚手架 |  | 砌墙脚手 |  | m2 | 318.25
2 | 011701003002 | 里脚手架 |  | 抹灰脚手 |  | m2 | 318.25
3 | 011701003003 | 里脚手架 |  | 抹灰脚手（拆装防火窗） |  | m2 | 34.56
4 | 041104003001 | 施工护栏 |  | 1、安全网围挡 2、高度：1.2m |  | m | 266.28
5 | 011702003001 | 构造柱 |  | 1、混凝土种类：非泵送商品砼 2、混凝土强度等级：C25 |  | m2 | 20.31
6 | 011702008001 | 圈梁 |  | 1、混凝土种类：非泵送商品砼 2、混凝土强度等级：C25 |  | m2 | 21.16
单价措施合计
本页小计
合 计
【新点2013清单造价江苏版 V10.3.6】

## 7.2 总价措施项目清单与计价表
总价措施项目清单与计价表
工程名称：05祥和苑架空层消防改造-土建修缮（老小区） | [5 empty] | 标段： |  |  |  | 第1页 共3页
序号 | 项目编码 | 项目名称 |  | 计算基础 | 费率 （%） |  | 金额 （元） | 调整费率 （%） | 调整后 金额（元） |  | 备注
1 | 011707001001 | 安全文明施工费
1.1 |  | 基本费 |  | 分部分项合计+单价措施项目合计-除税工程设备费 | 1.500
1.2 |  | 增加费 |  | 分部分项合计+单价措施项目合计-除税工程设备费
1.3 |  | 扬尘污染防治增加费 |  | 分部分项合计+单价措施项目合计-除税工程设备费 | 0.210
2 | 011707002001 | 夜间施工 |  | 分部分项合计+单价措施项目合计-除税工程设备费
3 | 011707003001 | 非夜间施工照明 |  | 分部分项合计+单价措施项目合计-除税工程设备费 | [6 empty] | 在计取非夜间施工照明费时，建筑工程、仿古工程、修缮土建部分仅地下室（地宫）部分可计取；单独装饰、安装工程、园林绿化工程、修缮安装部分仅特殊施工部位内施工项目可计取
4 | 05B001 | 垂直运输 |  | 分部分项合计+单价措施项目合计-除税工程设备费
5 | 011707004001 | 二次搬运 |  | 分部分项合计+单价措施项目合计-除税工程设备费
【新点2013清单造价江苏版 V10.3.6】
注： 1.“计算基础”中安全文明施工费可为“定额基价”、“定额人工费”或“定额人工费+定额机械费”，其他项目可为 “定额人工费”或“定额人工费+定额机械费”。 2.按施工方案计算的措施费，若无“计算基础”和“费率”的数值，也可只填“金额”数值，但应在备注栏说明施工方案 出处或计算方法。
总价措施项目清单与计价表
工程名称：05祥和苑架空层消防改造-土建修缮（老小区） | [5 empty] | 标段： |  |  |  | 第2页 共3页
序号 | 项目编码 | 项目名称 |  | 计算基础 | 费率 （%） |  | 金额 （元） | 调整费率 （%） | 调整后 金额（元） |  | 备注
6 | 011707005001 | 冬雨季施工 |  | 分部分项合计+单价措施项目合计-除税工程设备费
7 | 011707006001 | 地上、地下设施、建筑物的临时保护设施 |  | 分部分项合计+单价措施项目合计-除税工程设备费
8 | 011707007001 | 已完工程及设备保护 |  | 分部分项合计+单价措施项目合计-除税工程设备费
9 | 011707008001 | 临时设施 |  | 分部分项合计+单价措施项目合计-除税工程设备费
10 | 011707009001 | 赶工措施 |  | 分部分项合计+单价措施项目合计-除税工程设备费
11 | 011707010001 | 工程按质论价 |  | 分部分项合计+单价措施项目合计-除税工程设备费
12 | 011707011001 | 住宅分户验收 |  | 分部分项合计+单价措施项目合计-除税工程设备费 | [6 empty] | 在计取住宅分户验收时，大型土石方工程、桩基工程和地下室部分不计入计费基础
13 | 011707012001 | 建筑工人实名制费用 |  | 分部分项合计+单价措施项目合计-除税工程设备费 | [6 empty] | 建筑工人实名制设备由建筑工人工资专用账户开户银行提供的，建筑工人实名制费用按表中费率乘以0.5系数计取
【新点2013清单造价江苏版 V10.3.6】
注： 1.“计算基础”中安全文明施工费可为“定额基价”、“定额人工费”或“定额人工费+定额机械费”，其他项目可为 “定额人工费”或“定额人工费+定额机械费”。 2.按施工方案计算的措施费，若无“计算基础”和“费率”的数值，也可只填“金额”数值，但应在备注栏说明施工方案 出处或计算方法。
总价措施项目清单与计价表
工程名称：05祥和苑架空层消防改造-土建修缮（老小区） | [5 empty] | 标段： |  |  |  | 第3页 共3页
序号 | 项目编码 | 项目名称 |  | 计算基础 | 费率 （%） |  | 金额 （元） | 调整费率 （%） | 调整后 金额（元） |  | 备注
14 | 011707091001 | 特殊条件下施工增加费 |  | 分部分项合计+单价措施项目合计-除税工程设备费
15 | 011707015001 | 智慧工地费用 |  | 分部分项合计+单价措施项目合计-除税工程设备费 | [6 empty] | 现场安全隐患排查、人员信息动态管理、扬尘管控视频监控、高处作业防护预警、危大工程监测预警和集成平台等设备、软件和管理费用。
16 | 011707013001 | 特殊施工降效 |  | 分部分项合计+单价措施项目合计-除税工程设备费
17 | 011707014001 | 协管费 |  | 分部分项合计+单价措施项目合计-除税工程设备费
【新点2013清单造价江苏版 V10.3.6】
注： 1.“计算基础”中安全文明施工费可为“定额基价”、“定额人工费”或“定额人工费+定额机械费”，其他项目可为 “定额人工费”或“定额人工费+定额机械费”。 2.按施工方案计算的措施费，若无“计算基础”和“费率”的数值，也可只填“金额”数值，但应在备注栏说明施工方案 出处或计算方法。

## 7.3 其他项目清单与计价汇总表
其他项目清单与计价汇总表
工程名称：05祥和苑架空层消防改造-土建修缮（老小区） |  |  |  | 标段： |  | 第1页 共1页
序号 | 项目名称 |  | 计量单位 | 金额(元) | 备注
1 | 暂列金额 |  | 项
2 | 暂估价
2.1 | 材料暂估价
2.2 | 专业工程暂估价 |  | 项
3 | 计日工
4 | 总承包服务费
合 计
【新点2013清单造价江苏版 V10.3.6】
注：材料（工程设备）暂估单价进入清单项目综合单价，此处不汇总。

## 7.4 计日工表
计日工表
工程名称：05祥和苑架空层消防改造-土建修缮（老小区） |  |  |  |  | 标段： |  |  |  | 第1页 共1页
编号 | 项目名称 |  | 单位 | 暂定数量 |  | 实际数量 | 综合单价 （元） | 合价（元）
[8 empty] | 确定 |  | 实际
一 | 人工
1 | 保洁费用 |  | 栋 | 5
2 | 拆违垃圾清运 |  | 栋 | 5
人工小计
二 | 材料
材料小计
三 | 施工机械
施工机械小计
四、企业管理费和利润
总 计
【新点2013清单造价江苏版 V10.3.6】
注：此表项目名称、暂定数量由招标人填写，编制最高投标限价时，单价由招标人按有关计价规定确定；投标时，单价由投标人自主报价，按暂定数量计算合价计入投标总价中。结算时，按发承包双方确认的实际数量计量合价。

## 7.5 规费、税金项目计价表
规费、税金项目计价表
工程名称：05祥和苑架空层消防改造-土建修缮（老小区） |  |  |  | 标段： |  | 第1页 共1页
序号 | 项目名称 |  | 计算基础 |  | 计算费率(％) |  | 金额(元)
1 | 规费 |  | 环境保护税+社会保险费+住房公积金 |  | 100.000
1.1 | 社会保险费 |  | 分部分项工程费+措施项目费+其他项目费-除税工程设备费 |  | 3.800
1.2 | 住房公积金 |  | 分部分项工程费+措施项目费+其他项目费-除税工程设备费 |  | 0.670
1.3 | 环境保护税 |  | 分部分项工程费+措施项目费+其他项目费-除税工程设备费
2 | 税金 |  | 分部分项工程费+措施项目费+其他项目费+规费-除税甲供材料和甲供设备费/1.01 |  | 9.000
合 计
【新点2013清单造价江苏版 V10.3.6】

## 7.6 承包人供应主要材料一览表
承包人供应主要材料一览表
工程名称：05祥和苑架空层消防改造-土建修缮（老小区） | [5 empty] | 标段： |  |  |  | 第1页 共3页
序号 | 材料编码 | 材料名称 |  | 规格、型号等要求 | 单位 |  | 数量 | 单价(元) | 合价(元) |  | 备注
1 | 0105010101 | 生石灰 |  |  | t |  | 2.9656
2 | 0105020201 | 粘土 |  |  | m3 |  | 14.092733
3 | 01630201 | 钨棒 |  | 精制 | kg
4 | 0201010101 | 标准砖 |  | 240×115×53mm | 百块 |  | 7.32438
5 | 0203010601~1 | 粉煤灰加气混凝土砌块 A5.0 B06 |  |  | m3 |  | 53.18895
6 | 0301010102 | 水泥 |  | 32.5级 | kg |  | 60.5
7 | 0303010203 | 商品混凝土 C20(非泵送) |  |  | m3 |  | 0.8976
8 | 0303010204 | 商品混凝土 C25(非泵送) |  |  | m3 |  | 4.3263
9 | 03032113 | 塑料胀管螺钉 |  |  | 套
10 | 0303901040~1 | C25粒径40砼32.5级坍落度35-50(商品砼)(非泵送) |  |  | m3 |  | 4.8975
11 | 0304912006~1 | 专用砂浆 |  |  | m3 |  | 3.54593
12 | 0304913003~1 | 水泥砂浆 1:2(干拌（混）砂浆) |  |  | t |  | 0.099278
13 | 0304913003~2 | 水泥砂浆 1:2(干拌（混）砂浆)(地面DS) |  |  | t |  | 0.390775
14 | 03270202 | 砂纸 |  |  | 张 |  | 40.8564
15 | 03430205 | 不锈钢焊丝 |  | 1Cr18Ni9Ti | kg
16 | 03632305 | 电锤钻头 |  | φ8 | 根 |  | 4.096
17 | 03632307 | 电锤钻头 |  | φ14 | 根 |  | 3.864
18 | 03632308 | 电锤钻头 |  | φ16 | 根 |  | 2.3
19 | 04010611 | 水泥 |  | 32.5级 | kg |  | -327.09554
20 | 04010611~1 | 水泥 |  | 32.5级 | kg |  | 327.09554
21 | 04010701 | 抗裂腻子 |  |  | kg |  | 204.282
22 | 0403013606 | 复合木模板 |  | 18mm | m2 |  | 9.580032
23 | 0499000077 | 周转木材 |  |  | m3 |  | 0.125517
24 | 0501040003~1 | 钢筋 φ6 |  |  | t |  | 0.11832
25 | 0501040003~2 | 钢筋 φ12 |  |  | t |  | 0.09792
26 | 0501040003~4 | 钢筋 φ10 |  |  | t |  | 0.357
27 | 0503021501 | 镀锌铁脚 |  |  | 个 |  | 44.928
28 | 0507030101 | 电焊条 |  |  | kg |  | 1.04532
29 | 0508042402 | 膨胀螺栓 |  | M8 | 百套 |  | 0.29376
30 | 0508091502 | 铁钉 |  |  | kg |  | 4.302794
31 | 0508100401 | 自攻螺丝 |  | M4×12mm | 百只 |  | 0.76608
【新点2013清单造价江苏版 V10.3.6】
承包人供应主要材料一览表
工程名称：05祥和苑架空层消防改造-土建修缮（老小区） | [5 empty] | 标段： |  |  |  | 第2页 共3页
序号 | 材料编码 | 材料名称 |  | 规格、型号等要求 | 单位 |  | 数量 | 单价(元) | 合价(元) |  | 备注
32 | 0508130204 | 镀锌铁丝 |  | 22# | kg |  | 3.995275
33 | 0510010202 | 零星卡具 |  |  | kg |  | 2.184471
34 | 0510020201 | 工具式金属脚手 |  |  | kg |  | 14.890316
35 | 0510030201 | 钢支撑 |  | (钢管) | kg |  | 5.918634
36 | 0604040901 | 软填料(沥青玻璃棉毡) |  |  | kg |  | 3.84192
37 | 0605120102 | 塑料薄膜 |  |  | m2 |  | 6.31026
38 | 0608011401 | 草袋子 |  | 1×0.7m | m2 |  | 11.55
39 | 0609050702 | 密封油膏 |  |  | kg |  | 3.07584
40 | 0612070102 | 水 |  |  | m3 |  | 23.65374
41 | 08230105 | 玻璃纤维网格布 |  |  | m2 |  | 749.034
42 | 0903020302~1 | 甲级固定防火窗 |  |  | m2 |  | 5.76
43 | 09113505~1 | 钢制甲级防火门 |  |  | m2 |  | 10.5
44 | 09493560 | 镀锌铁脚 |  |  | 个
45 | 10230906 | 不锈钢盖 |  | φ63 | 只
46 | 11010362 | 外墙弹性乳胶涂料(中涂) |  |  | kg |  | 408.564
47 | 11010363 | 外墙弹性乳胶涂料(面涂) |  |  | kg |  | 136.188
48 | 11030303 | 防锈漆 |  |  | kg
49 | 11070305~1 | 双组分纳米硅漆 |  |  | kg |  | 417.83229
50 | 11070306~1 | 底油 |  |  | kg |  | 32.3901
51 | 11112504 | 无光调和漆 |  |  | kg
52 | 11112505 | 高渗透性表面底漆 |  |  | kg |  | 81.7128
53 | 11410304 | 环氧树脂 |  | 618 | kg
54 | 11590914 | 硅酮密封胶 |  |  | L
55 | 12330300 | 界面剂 |  |  | kg |  | 1167.13116
56 | 12333551 | PU发泡剂 |  |  | L
57 | 12370310 | 氩气 |  |  | m3
58 | 12410310 | 强力植筋胶 |  |  | ml |  | 6147.432
59 | 12413518 | 901胶 |  |  | kg |  | 102.141
60 | 14040915~1 | 不锈钢扶手 |  |  | m |  | 7.5
61 | 14040922 | 镜面不锈钢管 |  | φ63.5×1.5 | m
62 | 14040925 | 镜面不锈钢管 |  | φ76.2×1.5 | m
63 | 31150101 | 水 |  |  | m3 |  | 9.089548
64 | 33130303~1 | 成品U型钢管阻车挡车器 |  |  | m |  | 24.6
65 | 33212503 | 反光材料(玻璃珠) |  |  | kg
66 | 80010123~1 | 水泥砂浆 1:2(干拌（混）砂浆)(抹灰DP) |  |  | t |  | 0.066294
【新点2013清单造价江苏版 V10.3.6】
承包人供应主要材料一览表
工程名称：05祥和苑架空层消防改造-土建修缮（老小区） | [5 empty] | 标段： |  |  |  | 第3页 共3页
序号 | 材料编码 | 材料名称 |  | 规格、型号等要求 | 单位 |  | 数量 | 单价(元) | 合价(元) |  | 备注
67 | 80010124~1 | DP M20砂浆 |  |  | t |  | 7.328617
68 | 80010125~1 | 水泥砂浆 1:3(干拌（混）砂浆)(抹灰DP) |  |  | t |  | 0.098735
69 | 80010125~2 | DP M15砂浆 |  |  | t |  | 11.535125
70 | CL0004~5 | 1.2m高安全网围栏 |  |  | m |  | 266.28
71 | CL-D00001 | 拖拉机杂质外运 |  |  | 车 |  | 8
72 | ZC0001 | φ10钢筋 |  |  | t |  | 0.119204
73 | ZC0001~1 | φ6钢筋 |  |  | t |  | 0.068096
74 | ZC0003 | φ12钢筋 |  |  | t |  | 0.073527
合计
【新点2013清单造价江苏版 V10.3.6】

## 8.1 分部分项工程和单价措施项目清单与计价表
分部分项工程和单价措施项目清单与计价表
工程名称：06吾悦公官架空层消防改造-土建修缮（老小区） |  |  |  |  | 标段： |  |  |  |  | 第1页 共11页
序号 | 项目编码 | 项目名称 |  | 项目特征描述 |  | 计量 单位 | 工程量 | 金额（元）
[8 empty] | 综合单价 | 合价 |  | 其中
暂估价
0104 砌筑工程
1 | 010402001001 | 砌块墙 |  | 1、砌块品种、规格、强度等级：粉煤灰加气混凝土砌块 A5.0 B06 2、墙体类型：200厚 3、砂浆强度等级：专用砂浆 |  | m3 | 10.54
分部小计
0105 混凝土及钢筋混凝土工程
2 | 010502002001 | 构造柱 |  | 1、混凝土种类：非泵送商品砼 2、混凝土强度等级：C25 |  | m3 | 0.6
3 | 010503004001 | 圈梁 |  | 1、混凝土种类：非泵送商品砼 2、混凝土强度等级：C25 |  | m3 | 0.46
4 | 010515001001 | 现浇构件钢筋 |  | 1、钢筋种类、规格：φ6 三级钢 |  | t | 0.026
5 | 010515001002 | 现浇构件钢筋 |  | 1、钢筋种类、规格：φ10 三级钢 |  | t | 0.06
6 | 010515001003 | 现浇构件钢筋 |  | 1、钢筋种类、规格：φ12 三级钢 |  | t | 0.04
7 | 011810001003 | 植筋 |  | 1、植筋孔径：φ6钢筋，长60cm |  | 根 | 96
8 | 011810001001 | 植筋 |  | 1、植筋孔径：φ10钢筋，长70cm |  | 根 | 48
9 | 011810001002 | 植筋 |  | 1、植筋孔径：φ12钢筋，长度90cm |  | 根 | 32
分部小计
0111 楼地面装饰工程
10 | 010507001004 | 坡道 |  | 1.原绿化清理，场地平整 2.20厚DS M20砂浆(1:2水泥砂浆)面层,表面扫毛 3. 界面剂1道 4. 80厚C20混凝土垫层 5. 300厚3:7灰土分两步夯实,宽出面层300 6、部位：增设出入口坡道 |  | m2 | 7
本页小计
【新点2013清单造价江苏版 V10.3.6】
分部分项工程和单价措施项目清单与计价表
工程名称：06吾悦公官架空层消防改造-土建修缮（老小区） |  |  |  |  | 标段： |  |  |  |  | 第2页 共11页
序号 | 项目编码 | 项目名称 |  | 项目特征描述 |  | 计量 单位 | 工程量 | 金额（元）
[8 empty] | 综合单价 | 合价 |  | 其中
暂估价
11 | 011101003012 | 细石混凝土楼地面 |  | 1.原绿化清理，场地平整 2. 100厚C25混凝土路面,按4m~6m分仓跳格浇筑,纵向每格25m~30m 设1道伸缝。缝宽20~30,内填沥青砂子或沥青处理,松木条嵌缝 3. 150厚3:7灰土夯实 4. 路基碾压,压实系数≥93% 5.部位：连接小区主路道路 |  | m2 | 22
分部小计
0112 墙、柱面装饰与隔断、幕墙工程
12 | 011201001001 | 墙面一般抹灰 |  | 1、6厚DP M20砂浆(1:2.5水泥砂浆)压实抹平 2、标准型耐碱玻纤网布一道 3、9厚DP M15砂浆(1:3水泥砂浆)打底扫毛或拉出纹道 4、3厚专用聚合物砂浆底面刮糙;或专用界面剂甩毛 5、喷湿墙面 |  | m2 | 126.84
分部小计
0114 油漆、涂料、裱糊工程
13 | 011406001019 | 抹灰面油漆 |  | 1、基层类型：抹灰面 2、腻子种类：抗裂腻子 3、刮腻子遍数：两遍 4、油漆品种、刷漆遍数：外墙弹性涂料两遍 |  | m2 | 126.84
分部小计
0115 其工程
14 | 040205006007 | 标线 |  | 1. 1.5厚双组分纳米硅划线漆，宽100mm 2. 底油一道 3. 基层清理、除灰 |  | m | 174
15 | 010103002015 | 余方弃置 |  | 拖拉机杂质外运 |  | m3 | 1
本页小计
【新点2013清单造价江苏版 V10.3.6】
分部分项工程和单价措施项目清单与计价表
工程名称：06吾悦公官架空层消防改造-土建修缮（老小区） |  |  |  |  | 标段： |  |  |  |  | 第3页 共11页
序号 | 项目编码 | 项目名称 |  | 项目特征描述 |  | 计量 单位 | 工程量 | 金额（元）
[8 empty] | 综合单价 | 合价 |  | 其中
暂估价
分部小计
0104 砌筑工程
16 | 010402001003 | 砌块墙 |  | 1、砌块品种、规格、强度等级：粉煤灰加气混凝土砌块 A5.0 B06 2、墙体类型：200厚 3、砂浆强度等级：专用砂浆 |  | m3 | 7.84
分部小计
0105 混凝土及钢筋混凝土工程
17 | 010502002003 | 构造柱 |  | 1、混凝土种类：非泵送商品砼 2、混凝土强度等级：C25 |  | m3 | 0.5
18 | 010503004003 | 圈梁 |  | 1、混凝土种类：非泵送商品砼 2、混凝土强度等级：C25 |  | m3 | 0.3
19 | 010515001007 | 现浇构件钢筋 |  | 1、钢筋种类、规格：φ6 三级钢 |  | t | 0.019
20 | 010515001008 | 现浇构件钢筋 |  | 1、钢筋种类、规格：φ10 三级钢 |  | t | 0.038
21 | 010515001009 | 现浇构件钢筋 |  | 1、钢筋种类、规格：φ12 三级钢 |  | t | 0.041
22 | 011810001007 | 植筋 |  | 1、植筋孔径：φ6钢筋，长60cm |  | 根 | 64
23 | 011810001008 | 植筋 |  | 1、植筋孔径：φ10钢筋，长70cm |  | 根 | 32
24 | 011810001009 | 植筋 |  | 1、植筋孔径：φ12钢筋，长度90cm |  | 根 | 24
分部小计
0111 楼地面装饰工程
25 | 010507001001 | 坡道 |  | 1.原绿化清理，场地平整 2.20厚DS M20砂浆(1:2水泥砂浆)面层,表面扫毛 3. 界面剂1道 4. 80厚C20混凝土垫层 5. 300厚3:7灰土分两步夯实,宽出面层300 6、部位：增设出入口坡道 |  | m2 | 7
本页小计
【新点2013清单造价江苏版 V10.3.6】
分部分项工程和单价措施项目清单与计价表
工程名称：06吾悦公官架空层消防改造-土建修缮（老小区） |  |  |  |  | 标段： |  |  |  |  | 第4页 共11页
序号 | 项目编码 | 项目名称 |  | 项目特征描述 |  | 计量 单位 | 工程量 | 金额（元）
[8 empty] | 综合单价 | 合价 |  | 其中
暂估价
26 | 011101003013 | 细石混凝土楼地面 |  | 1.原绿化清理，场地平整 2. 100厚C25混凝土路面,按4m~6m分仓跳格浇筑,纵向每格25m~30m 设1道伸缝。缝宽20~30,内填沥青砂子或沥青处理,松木条嵌缝 3. 150厚3:7灰土夯实 4. 路基碾压,压实系数≥93% 5.部位：连接小区主路道路 |  | m2 | 11
分部小计
0112 墙、柱面装饰与隔断、幕墙工程
27 | 011201001003 | 墙面一般抹灰 |  | 1、6厚DP M20砂浆(1:2.5水泥砂浆)压实抹平 2、标准型耐碱玻纤网布一道 3、9厚DP M15砂浆(1:3水泥砂浆)打底扫毛或拉出纹道 4、3厚专用聚合物砂浆底面刮糙;或专用界面剂甩毛 5、喷湿墙面 |  | m2 | 93
分部小计
0114 油漆、涂料、裱糊工程
28 | 011406001020 | 抹灰面油漆 |  | 1、基层类型：抹灰面 2、腻子种类：抗裂腻子 3、刮腻子遍数：两遍 4、油漆品种、刷漆遍数：外墙弹性涂料两遍 |  | m2 | 93
分部小计
0115 其工程
29 | 040205006001 | 标线 |  | 1. 1.5厚双组分纳米硅划线漆，宽100mm 2. 底油一道 3. 基层清理、除灰 |  | m | 174
30 | 010103002016 | 余方弃置 |  | 拖拉机杂质外运 |  | m3 | 0.5
本页小计
【新点2013清单造价江苏版 V10.3.6】
分部分项工程和单价措施项目清单与计价表
工程名称：06吾悦公官架空层消防改造-土建修缮（老小区） |  |  |  |  | 标段： |  |  |  |  | 第5页 共11页
序号 | 项目编码 | 项目名称 |  | 项目特征描述 |  | 计量 单位 | 工程量 | 金额（元）
[8 empty] | 综合单价 | 合价 |  | 其中
暂估价
分部小计
0115 其工程
31 | 040205006013 | 标线 |  | 1. 1.5厚双组分纳米硅划线漆，宽100mm 2. 底油一道 3. 基层清理、除灰 |  | m | 87
分部小计
0115 其工程
32 | 040205006014 | 标线 |  | 1. 1.5厚双组分纳米硅划线漆，宽100mm 2. 底油一道 3. 基层清理、除灰 |  | m | 343.65
分部小计
0115 其工程
33 | 040205006015 | 标线 |  | 1. 1.5厚双组分纳米硅划线漆，宽100mm 2. 底油一道 3. 基层清理、除灰 |  | m | 191.4
分部小计
0115 其工程
34 | 040205006016 | 标线 |  | 1. 1.5厚双组分纳米硅划线漆，宽100mm 2. 底油一道 3. 基层清理、除灰 |  | m | 256.65
分部小计
0115 其工程
35 | 040205006017 | 标线 |  | 1. 1.5厚双组分纳米硅划线漆，宽100mm 2. 底油一道 3. 基层清理、除灰 |  | m | 191.4
分部小计
0104 砌筑工程
36 | 010402001005 | 砌块墙 |  | 1、砌块品种、规格、强度等级：粉煤灰加气混凝土砌块 A5.0 B06 2、墙体类型：200厚 3、砂浆强度等级：专用砂浆 |  | m3 | 2.82
分部小计
0105 混凝土及钢筋混凝土工程
本页小计
【新点2013清单造价江苏版 V10.3.6】
分部分项工程和单价措施项目清单与计价表
工程名称：06吾悦公官架空层消防改造-土建修缮（老小区） |  |  |  |  | 标段： |  |  |  |  | 第6页 共11页
序号 | 项目编码 | 项目名称 |  | 项目特征描述 |  | 计量 单位 | 工程量 | 金额（元）
[8 empty] | 综合单价 | 合价 |  | 其中
暂估价
37 | 010502002005 | 构造柱 |  | 1、混凝土种类：非泵送商品砼 2、混凝土强度等级：C25 |  | m3 | 0.16
38 | 010503004005 | 圈梁 |  | 1、混凝土种类：非泵送商品砼 2、混凝土强度等级：C25 |  | m3 | 0.11
39 | 010515001013 | 现浇构件钢筋 |  | 1、钢筋种类、规格：φ6 三级钢 |  | t | 0.007
40 | 010515001014 | 现浇构件钢筋 |  | 1、钢筋种类、规格：φ10 三级钢 |  | t | 0.014
41 | 010515001015 | 现浇构件钢筋 |  | 1、钢筋种类、规格：φ12 三级钢 |  | t | 0.012
42 | 011810001013 | 植筋 |  | 1、植筋孔径：φ6钢筋，长60cm |  | 根 | 16
43 | 011810001014 | 植筋 |  | 1、植筋孔径：φ10钢筋，长70cm |  | 根 | 8
44 | 011810001015 | 植筋 |  | 1、植筋孔径：φ12钢筋，长度90cm |  | 根 | 8
分部小计
0112 墙、柱面装饰与隔断、幕墙工程
45 | 011201001005 | 墙面一般抹灰 |  | 1、6厚DP M20砂浆(1:2.5水泥砂浆)压实抹平 2、标准型耐碱玻纤网布一道 3、9厚DP M15砂浆(1:3水泥砂浆)打底扫毛或拉出纹道 4、3厚专用聚合物砂浆底面刮糙;或专用界面剂甩毛 5、喷湿墙面 |  | m2 | 33.14
分部小计
0114 油漆、涂料、裱糊工程
46 | 011406001001 | 抹灰面油漆 |  | 1、基层类型：抹灰面 2、腻子种类：抗裂腻子 3、刮腻子遍数：两遍 4、油漆品种、刷漆遍数：外墙弹性涂料两遍 |  | m2 | 33.14
分部小计
0115 其工程
本页小计
【新点2013清单造价江苏版 V10.3.6】
分部分项工程和单价措施项目清单与计价表
工程名称：06吾悦公官架空层消防改造-土建修缮（老小区） |  |  |  |  | 标段： |  |  |  |  | 第7页 共11页
序号 | 项目编码 | 项目名称 |  | 项目特征描述 |  | 计量 单位 | 工程量 | 金额（元）
[8 empty] | 综合单价 | 合价 |  | 其中
暂估价
47 | 040205006005 | 标线 |  | 1. 1.5厚双组分纳米硅划线漆，宽100mm 2. 底油一道 3. 基层清理、除灰 |  | m | 95.7
48 | 010103002022 | 余方弃置 |  | 拖拉机杂质外运 |  | m3 | 0.5
分部小计
0104 砌筑工程
49 | 010402001006 | 砌块墙 |  | 1、砌块品种、规格、强度等级：粉煤灰加气混凝土砌块 A5.0 B06 2、墙体类型：200厚 3、砂浆强度等级：专用砂浆 |  | m3 | 1.33
分部小计
0105 混凝土及钢筋混凝土工程
50 | 010503004006 | 圈梁 |  | 1、混凝土种类：非泵送商品砼 2、混凝土强度等级：C25 |  | m3 | 0.05
51 | 010515001016 | 现浇构件钢筋 |  | 1、钢筋种类、规格：φ6 三级钢 |  | t | 0.002
52 | 010515001017 | 现浇构件钢筋 |  | 1、钢筋种类、规格：φ10 三级钢 |  | t | 0.007
53 | 011810001016 | 植筋 |  | 1、植筋孔径：φ6钢筋，长60cm |  | 根 | 8
54 | 011810001017 | 植筋 |  | 1、植筋孔径：φ10钢筋，长70cm |  | 根 | 4
分部小计
0112 墙、柱面装饰与隔断、幕墙工程
55 | 011201001006 | 墙面一般抹灰 |  | 1、6厚DP M20砂浆(1:2.5水泥砂浆)压实抹平 2、标准型耐碱玻纤网布一道 3、9厚DP M15砂浆(1:3水泥砂浆)打底扫毛或拉出纹道 4、3厚专用聚合物砂浆底面刮糙;或专用界面剂甩毛 5、喷湿墙面 |  | m2 | 15.56
分部小计
0114 油漆、涂料、裱糊工程
本页小计
【新点2013清单造价江苏版 V10.3.6】
分部分项工程和单价措施项目清单与计价表
工程名称：06吾悦公官架空层消防改造-土建修缮（老小区） |  |  |  |  | 标段： |  |  |  |  | 第8页 共11页
序号 | 项目编码 | 项目名称 |  | 项目特征描述 |  | 计量 单位 | 工程量 | 金额（元）
[8 empty] | 综合单价 | 合价 |  | 其中
暂估价
56 | 011406001022 | 抹灰面油漆 |  | 1、基层类型：抹灰面 2、腻子种类：抗裂腻子 3、刮腻子遍数：两遍 4、油漆品种、刷漆遍数：外墙弹性涂料两遍 |  | m2 | 15.56
分部小计
0115 其工程
57 | 040205006008 | 标线 |  | 1. 1.5厚双组分纳米硅划线漆，宽100mm 2. 底油一道 3. 基层清理、除灰 |  | m | 121.8
58 | 010103002023 | 余方弃置 |  | 拖拉机杂质外运 |  | m3 | 0.5
分部小计
0104 砌筑工程
59 | 010402001007 | 砌块墙 |  | 1、砌块品种、规格、强度等级：粉煤灰加气混凝土砌块 A5.0 B06 2、墙体类型：200厚 3、砂浆强度等级：专用砂浆 |  | m3 | 2.16
分部小计
0105 混凝土及钢筋混凝土工程
60 | 010502002007 | 构造柱 |  | 1、混凝土种类：非泵送商品砼 2、混凝土强度等级：C25 |  | m3 | 0.16
61 | 010503004007 | 圈梁 |  | 1、混凝土种类：非泵送商品砼 2、混凝土强度等级：C25 |  | m3 | 0.09
62 | 010515001019 | 现浇构件钢筋 |  | 1、钢筋种类、规格：φ6 三级钢 |  | t | 0.006
63 | 010515001020 | 现浇构件钢筋 |  | 1、钢筋种类、规格：φ10 三级钢 |  | t | 0.013
64 | 010515001021 | 现浇构件钢筋 |  | 1、钢筋种类、规格：φ12 三级钢 |  | t | 0.012
65 | 011810001019 | 植筋 |  | 1、植筋孔径：φ6钢筋，长60cm |  | 根 | 16
66 | 011810001020 | 植筋 |  | 1、植筋孔径：φ10钢筋，长70cm |  | 根 | 8
67 | 011810001021 | 植筋 |  | 1、植筋孔径：φ12钢筋，长度90cm |  | 根 | 8
分部小计
本页小计
【新点2013清单造价江苏版 V10.3.6】
分部分项工程和单价措施项目清单与计价表
工程名称：06吾悦公官架空层消防改造-土建修缮（老小区） |  |  |  |  | 标段： |  |  |  |  | 第9页 共11页
序号 | 项目编码 | 项目名称 |  | 项目特征描述 |  | 计量 单位 | 工程量 | 金额（元）
[8 empty] | 综合单价 | 合价 |  | 其中
暂估价
0112 墙、柱面装饰与隔断、幕墙工程
68 | 011201001007 | 墙面一般抹灰 |  | 1、6厚DP M20砂浆(1:2.5水泥砂浆)压实抹平 2、标准型耐碱玻纤网布一道 3、9厚DP M15砂浆(1:3水泥砂浆)打底扫毛或拉出纹道 4、3厚专用聚合物砂浆底面刮糙;或专用界面剂甩毛 5、喷湿墙面 |  | m2 | 27.37
分部小计
0114 油漆、涂料、裱糊工程
69 | 011406001023 | 抹灰面油漆 |  | 1、基层类型：抹灰面 2、腻子种类：抗裂腻子 3、刮腻子遍数：两遍 4、油漆品种、刷漆遍数：外墙弹性涂料两遍 |  | m2 | 27.37
分部小计
0115 其工程
70 | 040205006009 | 标线 |  | 1. 1.5厚双组分纳米硅划线漆，宽100mm 2. 底油一道 3. 基层清理、除灰 |  | m | 165.3
71 | 010103002024 | 余方弃置 |  | 拖拉机杂质外运 |  | m3 | 0.25
分部小计
0104 砌筑工程
72 | 010402001008 | 砌块墙 |  | 1、砌块品种、规格、强度等级：粉煤灰加气混凝土砌块 A5.0 B06 2、墙体类型：200厚 3、砂浆强度等级：专用砂浆 |  | m3 | 1.46
分部小计
0105 混凝土及钢筋混凝土工程
73 | 010502002008 | 构造柱 |  | 1、混凝土种类：非泵送商品砼 2、混凝土强度等级：C25 |  | m3 | 0.16
本页小计
【新点2013清单造价江苏版 V10.3.6】
分部分项工程和单价措施项目清单与计价表
工程名称：06吾悦公官架空层消防改造-土建修缮（老小区） |  |  |  |  | 标段： |  |  |  |  | 第10页 共11页
序号 | 项目编码 | 项目名称 |  | 项目特征描述 |  | 计量 单位 | 工程量 | 金额（元）
[8 empty] | 综合单价 | 合价 |  | 其中
暂估价
74 | 010503004008 | 圈梁 |  | 1、混凝土种类：非泵送商品砼 2、混凝土强度等级：C25 |  | m3 | 0.06
75 | 010515001022 | 现浇构件钢筋 |  | 1、钢筋种类、规格：φ6 三级钢 |  | t | 0.005
76 | 010515001023 | 现浇构件钢筋 |  | 1、钢筋种类、规格：φ10 三级钢 |  | t | 0.009
77 | 010515001024 | 现浇构件钢筋 |  | 1、钢筋种类、规格：φ12 三级钢 |  | t | 0.012
78 | 011810001022 | 植筋 |  | 1、植筋孔径：φ6钢筋，长60cm |  | 根 | 8
79 | 011810001023 | 植筋 |  | 1、植筋孔径：φ10钢筋，长70cm |  | 根 | 4
80 | 011810001024 | 植筋 |  | 1、植筋孔径：φ12钢筋，长度90cm |  | 根 | 8
分部小计
0112 墙、柱面装饰与隔断、幕墙工程
81 | 011201001008 | 墙面一般抹灰 |  | 1、6厚DP M20砂浆(1:2.5水泥砂浆)压实抹平 2、标准型耐碱玻纤网布一道 3、9厚DP M15砂浆(1:3水泥砂浆)打底扫毛或拉出纹道 4、3厚专用聚合物砂浆底面刮糙;或专用界面剂甩毛 5、喷湿墙面 |  | m2 | 129.68
分部小计
0114 油漆、涂料、裱糊工程
82 | 011406001024 | 抹灰面油漆 |  | 1、基层类型：抹灰面 2、腻子种类：抗裂腻子 3、刮腻子遍数：两遍 4、油漆品种、刷漆遍数：外墙弹性涂料两遍 |  | m2 | 129.68
分部小计
0115 其工程
83 | 040205006010 | 标线 |  | 1. 1.5厚双组分纳米硅划线漆，宽100mm 2. 底油一道 3. 基层清理、除灰 |  | m | 191.4
84 | 010103002025 | 余方弃置 |  | 拖拉机杂质外运 |  | m3 | 0.5
本页小计
【新点2013清单造价江苏版 V10.3.6】
分部分项工程和单价措施项目清单与计价表
工程名称：06吾悦公官架空层消防改造-土建修缮（老小区） |  |  |  |  | 标段： |  |  |  |  | 第11页 共11页
序号 | 项目编码 | 项目名称 |  | 项目特征描述 |  | 计量 单位 | 工程量 | 金额（元）
[8 empty] | 综合单价 | 合价 |  | 其中
暂估价
分部小计
分部分项合计
1 | 011701003001 | 里脚手架 |  | 砌墙脚手 |  | m2 | 144.09
2 | 011701003002 | 里脚手架 |  | 抹灰脚手 |  | m2 | 144.09
3 | 041104003001 | 施工护栏 |  | 1、安全网围挡 2、高度：1.2m |  | m | 112.56
4 | 011702003001 | 构造柱 |  | 1、混凝土种类：非泵送商品砼 2、混凝土强度等级：C25 |  | m2 | 17.54
5 | 011702008001 | 圈梁 |  | 1、混凝土种类：非泵送商品砼 2、混凝土强度等级：C25 |  | m2 | 8.91
单价措施合计
本页小计
合 计
【新点2013清单造价江苏版 V10.3.6】

## 8.2 总价措施项目清单与计价表
总价措施项目清单与计价表
工程名称：06吾悦公官架空层消防改造-土建修缮（老小区） | [5 empty] | 标段： |  |  |  | 第1页 共3页
序号 | 项目编码 | 项目名称 |  | 计算基础 | 费率 （%） |  | 金额 （元） | 调整费率 （%） | 调整后 金额（元） |  | 备注
1 | 011707001001 | 安全文明施工费
1.1 |  | 基本费 |  | 分部分项合计+单价措施项目合计-除税工程设备费 | 1.500
1.2 |  | 增加费 |  | 分部分项合计+单价措施项目合计-除税工程设备费
1.3 |  | 扬尘污染防治增加费 |  | 分部分项合计+单价措施项目合计-除税工程设备费 | 0.210
2 | 011707002001 | 夜间施工 |  | 分部分项合计+单价措施项目合计-除税工程设备费
3 | 011707003001 | 非夜间施工照明 |  | 分部分项合计+单价措施项目合计-除税工程设备费 | [6 empty] | 在计取非夜间施工照明费时，建筑工程、仿古工程、修缮土建部分仅地下室（地宫）部分可计取；单独装饰、安装工程、园林绿化工程、修缮安装部分仅特殊施工部位内施工项目可计取
4 | 05B001 | 垂直运输 |  | 分部分项合计+单价措施项目合计-除税工程设备费
【新点2013清单造价江苏版 V10.3.6】
注： 1.“计算基础”中安全文明施工费可为“定额基价”、“定额人工费”或“定额人工费+定额机械费”，其他项目可为 “定额人工费”或“定额人工费+定额机械费”。 2.按施工方案计算的措施费，若无“计算基础”和“费率”的数值，也可只填“金额”数值，但应在备注栏说明施工方案 出处或计算方法。
总价措施项目清单与计价表
工程名称：06吾悦公官架空层消防改造-土建修缮（老小区） | [5 empty] | 标段： |  |  |  | 第2页 共3页
序号 | 项目编码 | 项目名称 |  | 计算基础 | 费率 （%） |  | 金额 （元） | 调整费率 （%） | 调整后 金额（元） |  | 备注
5 | 011707004001 | 二次搬运 |  | 分部分项合计+单价措施项目合计-除税工程设备费
6 | 011707005001 | 冬雨季施工 |  | 分部分项合计+单价措施项目合计-除税工程设备费
7 | 011707006001 | 地上、地下设施、建筑物的临时保护设施 |  | 分部分项合计+单价措施项目合计-除税工程设备费
8 | 011707007001 | 已完工程及设备保护 |  | 分部分项合计+单价措施项目合计-除税工程设备费
9 | 011707008001 | 临时设施 |  | 分部分项合计+单价措施项目合计-除税工程设备费
10 | 011707009001 | 赶工措施 |  | 分部分项合计+单价措施项目合计-除税工程设备费
11 | 011707010001 | 工程按质论价 |  | 分部分项合计+单价措施项目合计-除税工程设备费
12 | 011707011001 | 住宅分户验收 |  | 分部分项合计+单价措施项目合计-除税工程设备费 | [6 empty] | 在计取住宅分户验收时，大型土石方工程、桩基工程和地下室部分不计入计费基础
【新点2013清单造价江苏版 V10.3.6】
注： 1.“计算基础”中安全文明施工费可为“定额基价”、“定额人工费”或“定额人工费+定额机械费”，其他项目可为 “定额人工费”或“定额人工费+定额机械费”。 2.按施工方案计算的措施费，若无“计算基础”和“费率”的数值，也可只填“金额”数值，但应在备注栏说明施工方案 出处或计算方法。
总价措施项目清单与计价表
工程名称：06吾悦公官架空层消防改造-土建修缮（老小区） | [5 empty] | 标段： |  |  |  | 第3页 共3页
序号 | 项目编码 | 项目名称 |  | 计算基础 | 费率 （%） |  | 金额 （元） | 调整费率 （%） | 调整后 金额（元） |  | 备注
13 | 011707012001 | 建筑工人实名制费用 |  | 分部分项合计+单价措施项目合计-除税工程设备费 | [6 empty] | 建筑工人实名制设备由建筑工人工资专用账户开户银行提供的，建筑工人实名制费用按表中费率乘以0.5系数计取
14 | 011707091001 | 特殊条件下施工增加费 |  | 分部分项合计+单价措施项目合计-除税工程设备费
15 | 011707015001 | 智慧工地费用 |  | 分部分项合计+单价措施项目合计-除税工程设备费 | [6 empty] | 现场安全隐患排查、人员信息动态管理、扬尘管控视频监控、高处作业防护预警、危大工程监测预警和集成平台等设备、软件和管理费用。
16 | 011707013001 | 特殊施工降效 |  | 分部分项合计+单价措施项目合计-除税工程设备费
17 | 011707014001 | 协管费 |  | 分部分项合计+单价措施项目合计-除税工程设备费
【新点2013清单造价江苏版 V10.3.6】
注： 1.“计算基础”中安全文明施工费可为“定额基价”、“定额人工费”或“定额人工费+定额机械费”，其他项目可为 “定额人工费”或“定额人工费+定额机械费”。 2.按施工方案计算的措施费，若无“计算基础”和“费率”的数值，也可只填“金额”数值，但应在备注栏说明施工方案 出处或计算方法。

## 8.3 其他项目清单与计价汇总表
其他项目清单与计价汇总表
工程名称：06吾悦公官架空层消防改造-土建修缮（老小区） |  |  |  | 标段： |  | 第1页 共1页
序号 | 项目名称 |  | 计量单位 | 金额(元) | 备注
1 | 暂列金额 |  | 项
2 | 暂估价
2.1 | 材料暂估价
2.2 | 专业工程暂估价 |  | 项
3 | 计日工
4 | 总承包服务费
合 计
【新点2013清单造价江苏版 V10.3.6】
注：材料（工程设备）暂估单价进入清单项目综合单价，此处不汇总。

## 8.4 计日工表
计日工表
工程名称：06吾悦公官架空层消防改造-土建修缮（老小区） |  |  |  |  | 标段： |  |  |  | 第1页 共1页
编号 | 项目名称 |  | 单位 | 暂定数量 |  | 实际数量 | 综合单价 （元） | 合价（元）
[8 empty] | 确定 |  | 实际
一 | 人工
1 | 保洁费用 |  | 栋 | 13
2 | 拆违垃圾清运 |  | 栋 | 13
人工小计
二 | 材料
材料小计
三 | 施工机械
施工机械小计
四、企业管理费和利润
总 计
【新点2013清单造价江苏版 V10.3.6】
注：此表项目名称、暂定数量由招标人填写，编制最高投标限价时，单价由招标人按有关计价规定确定；投标时，单价由投标人自主报价，按暂定数量计算合价计入投标总价中。结算时，按发承包双方确认的实际数量计量合价。

## 8.5 规费、税金项目计价表
规费、税金项目计价表
工程名称：06吾悦公官架空层消防改造-土建修缮（老小区） |  |  |  | 标段： |  | 第1页 共1页
序号 | 项目名称 |  | 计算基础 |  | 计算费率(％) |  | 金额(元)
1 | 规费 |  | 环境保护税+社会保险费+住房公积金 |  | 100.000
1.1 | 社会保险费 |  | 分部分项工程费+措施项目费+其他项目费-除税工程设备费 |  | 3.800
1.2 | 住房公积金 |  | 分部分项工程费+措施项目费+其他项目费-除税工程设备费 |  | 0.670
1.3 | 环境保护税 |  | 分部分项工程费+措施项目费+其他项目费-除税工程设备费
2 | 税金 |  | 分部分项工程费+措施项目费+其他项目费+规费-除税甲供材料和甲供设备费/1.01 |  | 9.000
合 计
【新点2013清单造价江苏版 V10.3.6】

## 8.6 承包人供应主要材料一览表
承包人供应主要材料一览表
工程名称：06吾悦公官架空层消防改造-土建修缮（老小区） | [5 empty] | 标段： |  |  |  | 第1页 共2页
序号 | 材料编码 | 材料名称 |  | 规格、型号等要求 | 单位 |  | 数量 | 单价(元) | 合价(元) |  | 备注
1 | 0105010101 | 生石灰 |  |  | t |  | 2.349372
2 | 0105020201 | 粘土 |  |  | m3 |  | 11.164373
3 | 0201010101 | 标准砖 |  | 240×115×53mm | 百块 |  | 3.2949
4 | 0203010601~1 | 粉煤灰加气混凝土砌块 A5.0 B06 |  |  | m3 |  | 23.92725
5 | 0301010102 | 水泥 |  | 32.5级 | kg |  | 36.3
6 | 0303010203 | 商品混凝土 C20(非泵送) |  |  | m3 |  | 1.1424
7 | 0303010204 | 商品混凝土 C25(非泵送) |  |  | m3 |  | 2.6235
8 | 0303901040~1 | C25粒径40砼32.5级坍落度35-50(商品砼)(非泵送) |  |  | m3 |  | 3.3825
9 | 0304912006~1 | 专用砂浆 |  |  | m3 |  | 1.59515
10 | 0304913003~1 | 水泥砂浆 1:2(干拌（混）砂浆) |  |  | t |  | 0.085715
11 | 0304913003~2 | 水泥砂浆 1:2(干拌（混）砂浆)(地面DS) |  |  | t |  | 0.49735
12 | 03270202 | 砂纸 |  |  | 张 |  | 25.5354
13 | 03632305 | 电锤钻头 |  | φ8 | 根 |  | 1.664
14 | 03632307 | 电锤钻头 |  | φ14 | 根 |  | 1.456
15 | 03632308 | 电锤钻头 |  | φ16 | 根 |  | 2
16 | 04010611 | 水泥 |  | 32.5级 | kg |  | -153.508264
17 | 04010611~1 | 水泥 |  | 32.5级 | kg |  | 153.508264
18 | 04010701 | 抗裂腻子 |  |  | kg |  | 127.677
19 | 0403013606 | 复合木模板 |  | 18mm | m2 |  | 6.110412
20 | 0499000077 | 周转木材 |  |  | m3 |  | 0.0765
21 | 0501040003~1 | 钢筋 φ6 |  |  | t |  | 0.0663
22 | 0501040003~2 | 钢筋 φ12 |  |  | t |  | 0.11934
23 | 0501040003~4 | 钢筋 φ10 |  |  | t |  | 0.14382
24 | 0507030101 | 电焊条 |  |  | kg |  | 0.60078
25 | 0508091502 | 铁钉 |  |  | kg |  | 3.097264
26 | 0508130204 | 镀锌铁丝 |  | 22# | kg |  | 2.30082
27 | 0510010202 | 零星卡具 |  |  | kg |  | 1.315426
28 | 0510020201 | 工具式金属脚手 |  |  | kg |  | 6.584913
29 | 0510030201 | 钢支撑 |  | (钢管) | kg |  | 3.454344
30 | 0605120102 | 塑料薄膜 |  |  | m2 |  | 2.85406
31 | 0608011401 | 草袋子 |  | 1×0.7m | m2 |  | 6.93
【新点2013清单造价江苏版 V10.3.6】
承包人供应主要材料一览表
工程名称：06吾悦公官架空层消防改造-土建修缮（老小区） | [5 empty] | 标段： |  |  |  | 第2页 共2页
序号 | 材料编码 | 材料名称 |  | 规格、型号等要求 | 单位 |  | 数量 | 单价(元) | 合价(元) |  | 备注
32 | 0612070102 | 水 |  |  | m3 |  | 14.94217
33 | 08230105 | 玻璃纤维网格布 |  |  | m2 |  | 468.149
34 | 11010362 | 外墙弹性乳胶涂料(中涂) |  |  | kg |  | 255.354
35 | 11010363 | 外墙弹性乳胶涂料(面涂) |  |  | kg |  | 85.118
36 | 11070305~1 | 双组分纳米硅漆 |  |  | kg |  | 436.91139
37 | 11070306~1 | 底油 |  |  | kg |  | 33.8691
38 | 11112505 | 高渗透性表面底漆 |  |  | kg |  | 51.0708
39 | 12330300 | 界面剂 |  |  | kg |  | 729.46126
40 | 12410310 | 强力植筋胶 |  |  | ml |  | 3138.384
41 | 12413518 | 901胶 |  |  | kg |  | 63.8385
42 | 31150101 | 水 |  |  | m3 |  | 5.660347
43 | 33212503 | 反光材料(玻璃珠) |  |  | kg
44 | 80010124~1 | DP M20砂浆 |  |  | t |  | 4.580414
45 | 80010125~2 | DP M15砂浆 |  |  | t |  | 7.209495
46 | CL0004~5 | 1.2m高安全网围栏 |  |  | m |  | 112.56
47 | CL-D00001 | 拖拉机杂质外运 |  |  | 车 |  | 6.5
48 | ZC0001 | φ10钢筋 |  |  | t |  | 0.044918
49 | ZC0001~1 | φ6钢筋 |  |  | t |  | 0.027664
50 | ZC0003 | φ12钢筋 |  |  | t |  | 0.063937
合计
【新点2013清单造价江苏版 V10.3.6】

## 9.1 分部分项工程和单价措施项目清单与计价表
分部分项工程和单价措施项目清单与计价表
工程名称：07凯润金城架空层消防改造-土建修缮（老小区） |  |  |  |  | 标段： |  |  |  |  | 第1页 共2页
序号 | 项目编码 | 项目名称 |  | 项目特征描述 |  | 计量 单位 | 工程量 | 金额（元）
[8 empty] | 综合单价 | 合价 |  | 其中
暂估价
0104 砌筑工程
1 | 010402001001 | 砌块墙 |  | 1、砌块品种、规格、强度等级：粉煤灰加气混凝土砌块 A5.0 B06 2、墙体类型：200厚 3、砂浆强度等级：专用砂浆 |  | m3 | 8.21
分部小计
0105 混凝土及钢筋混凝土工程
2 | 010502002001 | 构造柱 |  | 1、混凝土种类：非泵送商品砼 2、混凝土强度等级：C25 |  | m3 | 0.54
3 | 010503004001 | 圈梁 |  | 1、混凝土种类：非泵送商品砼 2、混凝土强度等级：C25 |  | m3 | 0.4
4 | 010515001001 | 现浇构件钢筋 |  | 1、钢筋种类、规格：φ6 三级钢 |  | t | 0.023
5 | 010515001002 | 现浇构件钢筋 |  | 1、钢筋种类、规格：φ10 三级钢 |  | t | 0.054
6 | 010515001003 | 现浇构件钢筋 |  | 1、钢筋种类、规格：φ12 三级钢 |  | t | 0.047
7 | 011810001003 | 植筋 |  | 1、植筋孔径：φ6钢筋，长60cm |  | 根 | 96
8 | 011810001001 | 植筋 |  | 1、植筋孔径：φ10钢筋，长70cm |  | 根 | 48
9 | 011810001002 | 植筋 |  | 1、植筋孔径：φ12钢筋，长度90cm |  | 根 | 16
分部小计
0112 墙、柱面装饰与隔断、幕墙工程
10 | 011201001001 | 墙面一般抹灰 |  | 1、6厚DP M20砂浆(1:2.5水泥砂浆)压实抹平 2、标准型耐碱玻纤网布一道 3、9厚DP M15砂浆(1:3水泥砂浆)打底扫毛或拉出纹道 4、3厚专用聚合物砂浆底面刮糙;或专用界面剂甩毛 5、喷湿墙面 |  | m2 | 99.5
分部小计
0114 油漆、涂料、裱糊工程
本页小计
【新点2013清单造价江苏版 V10.3.6】
分部分项工程和单价措施项目清单与计价表
工程名称：07凯润金城架空层消防改造-土建修缮（老小区） |  |  |  |  | 标段： |  |  |  |  | 第2页 共2页
序号 | 项目编码 | 项目名称 |  | 项目特征描述 |  | 计量 单位 | 工程量 | 金额（元）
[8 empty] | 综合单价 | 合价 |  | 其中
暂估价
11 | 011406001019 | 抹灰面油漆 |  | 1、基层类型：抹灰面 2、腻子种类：抗裂腻子 3、刮腻子遍数：两遍 4、油漆品种、刷漆遍数：外墙弹性涂料两遍 |  | m2 | 99.5
分部小计
0115 其工程
12 | 040205006007 | 标线 |  | 1. 1.5厚双组分纳米硅划线漆，宽100mm 2. 底油一道 3. 基层清理、除灰 |  | m | 352.35
13 | 010103002018 | 余方弃置 |  | 拖拉机杂质外运 |  | m3 | 3
分部小计
分部分项合计
1 | 011701003001 | 里脚手架 |  | 砌墙脚手 |  | m2 | 45.76
2 | 011701003002 | 里脚手架 |  | 抹灰脚手 |  | m2 | 45.76
3 | 041104003001 | 施工护栏 |  | 1、安全网围挡 2、高度：1.2m |  | m | 21.12
4 | 011702003001 | 构造柱 |  | 1、混凝土种类：非泵送商品砼 2、混凝土强度等级：C25 |  | m2 | 5.99
5 | 011702008001 | 圈梁 |  | 1、混凝土种类：非泵送商品砼 2、混凝土强度等级：C25 |  | m2 | 3.33
单价措施合计
本页小计
合 计
【新点2013清单造价江苏版 V10.3.6】

## 9.2 总价措施项目清单与计价表
总价措施项目清单与计价表
工程名称：07凯润金城架空层消防改造-土建修缮（老小区） | [5 empty] | 标段： |  |  |  | 第1页 共3页
序号 | 项目编码 | 项目名称 |  | 计算基础 | 费率 （%） |  | 金额 （元） | 调整费率 （%） | 调整后 金额（元） |  | 备注
1 | 011707001001 | 安全文明施工费
1.1 |  | 基本费 |  | 分部分项合计+单价措施项目合计-除税工程设备费 | 1.500
1.2 |  | 增加费 |  | 分部分项合计+单价措施项目合计-除税工程设备费
1.3 |  | 扬尘污染防治增加费 |  | 分部分项合计+单价措施项目合计-除税工程设备费 | 0.210
2 | 011707002001 | 夜间施工 |  | 分部分项合计+单价措施项目合计-除税工程设备费
3 | 011707003001 | 非夜间施工照明 |  | 分部分项合计+单价措施项目合计-除税工程设备费 | [6 empty] | 在计取非夜间施工照明费时，建筑工程、仿古工程、修缮土建部分仅地下室（地宫）部分可计取；单独装饰、安装工程、园林绿化工程、修缮安装部分仅特殊施工部位内施工项目可计取
4 | 05B001 | 垂直运输 |  | 分部分项合计+单价措施项目合计-除税工程设备费
【新点2013清单造价江苏版 V10.3.6】
注： 1.“计算基础”中安全文明施工费可为“定额基价”、“定额人工费”或“定额人工费+定额机械费”，其他项目可为 “定额人工费”或“定额人工费+定额机械费”。 2.按施工方案计算的措施费，若无“计算基础”和“费率”的数值，也可只填“金额”数值，但应在备注栏说明施工方案 出处或计算方法。
总价措施项目清单与计价表
工程名称：07凯润金城架空层消防改造-土建修缮（老小区） | [5 empty] | 标段： |  |  |  | 第2页 共3页
序号 | 项目编码 | 项目名称 |  | 计算基础 | 费率 （%） |  | 金额 （元） | 调整费率 （%） | 调整后 金额（元） |  | 备注
5 | 011707004001 | 二次搬运 |  | 分部分项合计+单价措施项目合计-除税工程设备费
6 | 011707005001 | 冬雨季施工 |  | 分部分项合计+单价措施项目合计-除税工程设备费
7 | 011707006001 | 地上、地下设施、建筑物的临时保护设施 |  | 分部分项合计+单价措施项目合计-除税工程设备费
8 | 011707007001 | 已完工程及设备保护 |  | 分部分项合计+单价措施项目合计-除税工程设备费
9 | 011707008001 | 临时设施 |  | 分部分项合计+单价措施项目合计-除税工程设备费
10 | 011707009001 | 赶工措施 |  | 分部分项合计+单价措施项目合计-除税工程设备费
11 | 011707010001 | 工程按质论价 |  | 分部分项合计+单价措施项目合计-除税工程设备费
12 | 011707011001 | 住宅分户验收 |  | 分部分项合计+单价措施项目合计-除税工程设备费 | [6 empty] | 在计取住宅分户验收时，大型土石方工程、桩基工程和地下室部分不计入计费基础
【新点2013清单造价江苏版 V10.3.6】
注： 1.“计算基础”中安全文明施工费可为“定额基价”、“定额人工费”或“定额人工费+定额机械费”，其他项目可为 “定额人工费”或“定额人工费+定额机械费”。 2.按施工方案计算的措施费，若无“计算基础”和“费率”的数值，也可只填“金额”数值，但应在备注栏说明施工方案 出处或计算方法。
总价措施项目清单与计价表
工程名称：07凯润金城架空层消防改造-土建修缮（老小区） | [5 empty] | 标段： |  |  |  | 第3页 共3页
序号 | 项目编码 | 项目名称 |  | 计算基础 | 费率 （%） |  | 金额 （元） | 调整费率 （%） | 调整后 金额（元） |  | 备注
13 | 011707012001 | 建筑工人实名制费用 |  | 分部分项合计+单价措施项目合计-除税工程设备费 | [6 empty] | 建筑工人实名制设备由建筑工人工资专用账户开户银行提供的，建筑工人实名制费用按表中费率乘以0.5系数计取
14 | 011707091001 | 特殊条件下施工增加费 |  | 分部分项合计+单价措施项目合计-除税工程设备费
15 | 011707015001 | 智慧工地费用 |  | 分部分项合计+单价措施项目合计-除税工程设备费 | [6 empty] | 现场安全隐患排查、人员信息动态管理、扬尘管控视频监控、高处作业防护预警、危大工程监测预警和集成平台等设备、软件和管理费用。
16 | 011707013001 | 特殊施工降效 |  | 分部分项合计+单价措施项目合计-除税工程设备费
17 | 011707014001 | 协管费 |  | 分部分项合计+单价措施项目合计-除税工程设备费
【新点2013清单造价江苏版 V10.3.6】
注： 1.“计算基础”中安全文明施工费可为“定额基价”、“定额人工费”或“定额人工费+定额机械费”，其他项目可为 “定额人工费”或“定额人工费+定额机械费”。 2.按施工方案计算的措施费，若无“计算基础”和“费率”的数值，也可只填“金额”数值，但应在备注栏说明施工方案 出处或计算方法。

## 9.3 其他项目清单与计价汇总表
其他项目清单与计价汇总表
工程名称：07凯润金城架空层消防改造-土建修缮（老小区） |  |  |  | 标段： |  | 第1页 共1页
序号 | 项目名称 |  | 计量单位 | 金额(元) | 备注
1 | 暂列金额 |  | 项
2 | 暂估价
2.1 | 材料暂估价
2.2 | 专业工程暂估价 |  | 项
3 | 计日工
4 | 总承包服务费
合 计
【新点2013清单造价江苏版 V10.3.6】
注：材料（工程设备）暂估单价进入清单项目综合单价，此处不汇总。

## 9.4 计日工表
计日工表
工程名称：07凯润金城架空层消防改造-土建修缮（老小区） |  |  |  |  | 标段： |  |  |  | 第1页 共1页
编号 | 项目名称 |  | 单位 | 暂定数量 |  | 实际数量 | 综合单价 （元） | 合价（元）
[8 empty] | 确定 |  | 实际
一 | 人工
1 | 保洁费用 |  | 栋 | 1
2 | 拆违垃圾清运 |  | 栋 | 1
人工小计
二 | 材料
材料小计
三 | 施工机械
施工机械小计
四、企业管理费和利润
总 计
【新点2013清单造价江苏版 V10.3.6】
注：此表项目名称、暂定数量由招标人填写，编制最高投标限价时，单价由招标人按有关计价规定确定；投标时，单价由投标人自主报价，按暂定数量计算合价计入投标总价中。结算时，按发承包双方确认的实际数量计量合价。

## 9.5 规费、税金项目计价表
规费、税金项目计价表
工程名称：07凯润金城架空层消防改造-土建修缮（老小区） |  |  |  | 标段： |  | 第1页 共1页
序号 | 项目名称 |  | 计算基础 |  | 计算费率(％) |  | 金额(元)
1 | 规费 |  | 环境保护税+社会保险费+住房公积金 |  | 100.000
1.1 | 社会保险费 |  | 分部分项工程费+措施项目费+其他项目费-除税工程设备费 |  | 3.800
1.2 | 住房公积金 |  | 分部分项工程费+措施项目费+其他项目费-除税工程设备费 |  | 0.670
1.3 | 环境保护税 |  | 分部分项工程费+措施项目费+其他项目费-除税工程设备费
2 | 税金 |  | 分部分项工程费+措施项目费+其他项目费+规费-除税甲供材料和甲供设备费/1.01 |  | 9.000
合 计
【新点2013清单造价江苏版 V10.3.6】

## 9.6 承包人供应主要材料一览表
承包人供应主要材料一览表
工程名称：07凯润金城架空层消防改造-土建修缮（老小区） | [5 empty] | 标段： |  |  |  | 第1页 共2页
序号 | 材料编码 | 材料名称 |  | 规格、型号等要求 | 单位 |  | 数量 | 单价(元) | 合价(元) |  | 备注
1 | 0201010101 | 标准砖 |  | 240×115×53mm | 百块 |  | 1.03446
2 | 0203010601~1 | 粉煤灰加气混凝土砌块 A5.0 B06 |  |  | m3 |  | 7.51215
3 | 0303010204 | 商品混凝土 C25(非泵送) |  |  | m3 |  | 0.9306
4 | 0304912006~1 | 专用砂浆 |  |  | m3 |  | 0.50081
5 | 0304913003~1 | 水泥砂浆 1:2(干拌（混）砂浆) |  |  | t |  | 0.029295
6 | 03270202 | 砂纸 |  |  | 张 |  | 5.97
7 | 03632305 | 电锤钻头 |  | φ8 | 根 |  | 0.768
8 | 03632307 | 电锤钻头 |  | φ14 | 根 |  | 0.672
9 | 03632308 | 电锤钻头 |  | φ16 | 根 |  | 0.4
10 | 04010611 | 水泥 |  | 32.5级 | kg |  | -60.3766
11 | 04010611~1 | 水泥 |  | 32.5级 | kg |  | 60.3766
12 | 04010701 | 抗裂腻子 |  |  | kg |  | 29.85
13 | 0403013606 | 复合木模板 |  | 18mm | m2 |  | 2.154306
14 | 0499000077 | 周转木材 |  |  | m3 |  | 0.024026
15 | 0501040003~1 | 钢筋 φ6 |  |  | t |  | 0.02346
16 | 0501040003~2 | 钢筋 φ12 |  |  | t |  | 0.04794
17 | 0501040003~4 | 钢筋 φ10 |  |  | t |  | 0.05508
18 | 0507030101 | 电焊条 |  |  | kg |  | 0.23064
19 | 0508091502 | 铁钉 |  |  | kg |  | 0.948482
20 | 0508130204 | 镀锌铁丝 |  | 22# | kg |  | 0.88071
21 | 0510010202 | 零星卡具 |  |  | kg |  | 0.466988
22 | 0510020201 | 工具式金属脚手 |  |  | kg |  | 2.091232
23 | 0510030201 | 钢支撑 |  | (钢管) | kg |  | 1.231122
24 | 0605120102 | 塑料薄膜 |  |  | m2 |  | 1.05468
25 | 0612070102 | 水 |  |  | m3 |  | 2.27821
26 | 08230105 | 玻璃纤维网格布 |  |  | m2 |  | 109.45
27 | 11010362 | 外墙弹性乳胶涂料(中涂) |  |  | kg |  | 59.7
28 | 11010363 | 外墙弹性乳胶涂料(面涂) |  |  | kg |  | 19.9
29 | 11070305~1 | 双组分纳米硅漆 |  |  | kg |  | 77.270355
30 | 11070306~1 | 底油 |  |  | kg |  | 5.98995
31 | 11112505 | 高渗透性表面底漆 |  |  | kg |  | 11.94
32 | 12330300 | 界面剂 |  |  | kg |  | 170.543
33 | 12410310 | 强力植筋胶 |  |  | ml |  | 1084.256
【新点2013清单造价江苏版 V10.3.6】
承包人供应主要材料一览表
工程名称：07凯润金城架空层消防改造-土建修缮（老小区） | [5 empty] | 标段： |  |  |  | 第2页 共2页
序号 | 材料编码 | 材料名称 |  | 规格、型号等要求 | 单位 |  | 数量 | 单价(元) | 合价(元) |  | 备注
34 | 12413518 | 901胶 |  |  | kg |  | 14.925
35 | 31150101 | 水 |  |  | m3 |  | 1.32335
36 | 33212503 | 反光材料(玻璃珠) |  |  | kg
37 | 80010124~1 | DP M20砂浆 |  |  | t |  | 1.070869
38 | 80010125~2 | DP M15砂浆 |  |  | t |  | 1.68553
39 | CL0004~5 | 1.2m高安全网围栏 |  |  | m |  | 21.12
40 | CL-D00001 | 拖拉机杂质外运 |  |  | 车 |  | 6
41 | ZC0001 | φ10钢筋 |  |  | t |  | 0.020731
42 | ZC0001~1 | φ6钢筋 |  |  | t |  | 0.012768
43 | ZC0003 | φ12钢筋 |  |  | t |  | 0.012787
合计
【新点2013清单造价江苏版 V10.3.6】

## 10.1 分部分项工程和单价措施项目清单与计价表
分部分项工程和单价措施项目清单与计价表
工程名称：08金源世纪城架空层消防改造-土建修缮（老小区） |  |  |  |  | 标段： |  |  |  |  | 第1页 共3页
序号 | 项目编码 | 项目名称 |  | 项目特征描述 |  | 计量 单位 | 工程量 | 金额（元）
[8 empty] | 综合单价 | 合价 |  | 其中
暂估价
0116 拆除工程
1 | 011610002009 | 金属门窗拆除 |  | 1、门窗洞口尺寸：C1112 |  | 樘 | 1
分部小计
0104 砌筑工程
2 | 010402001001 | 砌块墙 |  | 1、砌块品种、规格、强度等级：粉煤灰加气混凝土砌块 A5.0 B06 2、墙体类型：200厚 3、砂浆强度等级：专用砂浆 |  | m3 | 2.82
分部小计
0105 混凝土及钢筋混凝土工程
3 | 010502002001 | 构造柱 |  | 1、混凝土种类：非泵送商品砼 2、混凝土强度等级：C25 |  | m3 | 0.17
4 | 010503004001 | 圈梁 |  | 1、混凝土种类：非泵送商品砼 2、混凝土强度等级：C25 |  | m3 | 0.11
5 | 010515001001 | 现浇构件钢筋 |  | 1、钢筋种类、规格：φ6 三级钢 |  | t | 0.007
6 | 010515001002 | 现浇构件钢筋 |  | 1、钢筋种类、规格：φ10 三级钢 |  | t | 0.014
7 | 010515001003 | 现浇构件钢筋 |  | 1、钢筋种类、规格：φ12 三级钢 |  | t | 0.012
8 | 011810001003 | 植筋 |  | 1、植筋孔径：φ6钢筋，长60cm |  | 根 | 20
9 | 011810001001 | 植筋 |  | 1、植筋孔径：φ10钢筋，长70cm |  | 根 | 8
10 | 011810001002 | 植筋 |  | 1、植筋孔径：φ12钢筋，长度90cm |  | 根 | 8
分部小计
0108 门窗工程
11 | 010807002001 | 金属防火窗 |  | 1、窗代号及洞口尺寸：FC1112 2、玻璃品种、厚度：甲级固定防火玻璃 耐火等级1.5h |  | m2 | 1.32
分部小计
0112 墙、柱面装饰与隔断、幕墙工程
本页小计
【新点2013清单造价江苏版 V10.3.6】
分部分项工程和单价措施项目清单与计价表
工程名称：08金源世纪城架空层消防改造-土建修缮（老小区） |  |  |  |  | 标段： |  |  |  |  | 第2页 共3页
序号 | 项目编码 | 项目名称 |  | 项目特征描述 |  | 计量 单位 | 工程量 | 金额（元）
[8 empty] | 综合单价 | 合价 |  | 其中
暂估价
12 | 011201001001 | 墙面一般抹灰 |  | 1、6厚DP M20砂浆(1:2.5水泥砂浆)压实抹平 2、标准型耐碱玻纤网布一道 3、9厚DP M15砂浆(1:3水泥砂浆)打底扫毛或拉出纹道 4、3厚专用聚合物砂浆底面刮糙;或专用界面剂甩毛 5、喷湿墙面 |  | m2 | 33.27
分部小计
0114 油漆、涂料、裱糊工程
13 | 011406001019 | 抹灰面油漆 |  | 1、基层类型：抹灰面 2、腻子种类：抗裂腻子 3、刮腻子遍数：两遍 4、油漆品种、刷漆遍数：外墙弹性涂料两遍 |  | m2 | 33.27
分部小计
0115 其工程
14 | 040205006007 | 标线 |  | 1. 1.5厚双组分纳米硅划线漆，宽100mm 2. 底油一道 3. 基层清理、除灰 |  | m | 234.9
分部小计
0115 其工程
15 | 040205006008 | 标线 |  | 1. 1.5厚双组分纳米硅划线漆，宽100mm 2. 底油一道 3. 基层清理、除灰 |  | m | 52.2
16 | 011503001001 | 金属扶手、栏杆、栏板 |  | 1、扶手材料种类、规格：不锈钢扶手，详见设计图纸 |  | m | 2.4
17 | 040205017001 | 防撞筒（墩） |  | 1、材料品种：1.5m成品U型钢管阻车挡车器 2、规格、型号：详见设计图纸 |  | 个 | 6
分部小计
分部分项合计
1 | 011701003001 | 里脚手架 |  | 砌墙脚手 |  | m2 | 15.5
本页小计
【新点2013清单造价江苏版 V10.3.6】
分部分项工程和单价措施项目清单与计价表
工程名称：08金源世纪城架空层消防改造-土建修缮（老小区） |  |  |  |  | 标段： |  |  |  |  | 第3页 共3页
序号 | 项目编码 | 项目名称 |  | 项目特征描述 |  | 计量 单位 | 工程量 | 金额（元）
[8 empty] | 综合单价 | 合价 |  | 其中
暂估价
2 | 011701003002 | 里脚手架 |  | 抹灰脚手 |  | m2 | 15.5
3 | 041104003001 | 施工护栏 |  | 1、安全网围挡 2、高度：1.2m |  | m | 11.28
4 | 011702003001 | 构造柱 |  | 1、混凝土种类：非泵送商品砼 2、混凝土强度等级：C25 |  | m2 | 1.89
5 | 011702008001 | 圈梁 |  | 1、混凝土种类：非泵送商品砼 2、混凝土强度等级：C25 |  | m2 | 0.92
单价措施合计
本页小计
合 计
【新点2013清单造价江苏版 V10.3.6】

## 10.2 总价措施项目清单与计价表
总价措施项目清单与计价表
工程名称：08金源世纪城架空层消防改造-土建修缮（老小区） | [5 empty] | 标段： |  |  |  | 第1页 共3页
序号 | 项目编码 | 项目名称 |  | 计算基础 | 费率 （%） |  | 金额 （元） | 调整费率 （%） | 调整后 金额（元） |  | 备注
1 | 011707001001 | 安全文明施工费
1.1 |  | 基本费 |  | 分部分项合计+单价措施项目合计-除税工程设备费 | 1.500
1.2 |  | 增加费 |  | 分部分项合计+单价措施项目合计-除税工程设备费
1.3 |  | 扬尘污染防治增加费 |  | 分部分项合计+单价措施项目合计-除税工程设备费 | 0.210
2 | 011707002001 | 夜间施工 |  | 分部分项合计+单价措施项目合计-除税工程设备费
3 | 011707003001 | 非夜间施工照明 |  | 分部分项合计+单价措施项目合计-除税工程设备费 | [6 empty] | 在计取非夜间施工照明费时，建筑工程、仿古工程、修缮土建部分仅地下室（地宫）部分可计取；单独装饰、安装工程、园林绿化工程、修缮安装部分仅特殊施工部位内施工项目可计取
4 | 05B001 | 垂直运输 |  | 分部分项合计+单价措施项目合计-除税工程设备费
【新点2013清单造价江苏版 V10.3.6】
注： 1.“计算基础”中安全文明施工费可为“定额基价”、“定额人工费”或“定额人工费+定额机械费”，其他项目可为 “定额人工费”或“定额人工费+定额机械费”。 2.按施工方案计算的措施费，若无“计算基础”和“费率”的数值，也可只填“金额”数值，但应在备注栏说明施工方案 出处或计算方法。
总价措施项目清单与计价表
工程名称：08金源世纪城架空层消防改造-土建修缮（老小区） | [5 empty] | 标段： |  |  |  | 第2页 共3页
序号 | 项目编码 | 项目名称 |  | 计算基础 | 费率 （%） |  | 金额 （元） | 调整费率 （%） | 调整后 金额（元） |  | 备注
5 | 011707004001 | 二次搬运 |  | 分部分项合计+单价措施项目合计-除税工程设备费
6 | 011707005001 | 冬雨季施工 |  | 分部分项合计+单价措施项目合计-除税工程设备费
7 | 011707006001 | 地上、地下设施、建筑物的临时保护设施 |  | 分部分项合计+单价措施项目合计-除税工程设备费
8 | 011707007001 | 已完工程及设备保护 |  | 分部分项合计+单价措施项目合计-除税工程设备费
9 | 011707008001 | 临时设施 |  | 分部分项合计+单价措施项目合计-除税工程设备费
10 | 011707009001 | 赶工措施 |  | 分部分项合计+单价措施项目合计-除税工程设备费
11 | 011707010001 | 工程按质论价 |  | 分部分项合计+单价措施项目合计-除税工程设备费
12 | 011707011001 | 住宅分户验收 |  | 分部分项合计+单价措施项目合计-除税工程设备费 | [6 empty] | 在计取住宅分户验收时，大型土石方工程、桩基工程和地下室部分不计入计费基础
【新点2013清单造价江苏版 V10.3.6】
注： 1.“计算基础”中安全文明施工费可为“定额基价”、“定额人工费”或“定额人工费+定额机械费”，其他项目可为 “定额人工费”或“定额人工费+定额机械费”。 2.按施工方案计算的措施费，若无“计算基础”和“费率”的数值，也可只填“金额”数值，但应在备注栏说明施工方案 出处或计算方法。
总价措施项目清单与计价表
工程名称：08金源世纪城架空层消防改造-土建修缮（老小区） | [5 empty] | 标段： |  |  |  | 第3页 共3页
序号 | 项目编码 | 项目名称 |  | 计算基础 | 费率 （%） |  | 金额 （元） | 调整费率 （%） | 调整后 金额（元） |  | 备注
13 | 011707012001 | 建筑工人实名制费用 |  | 分部分项合计+单价措施项目合计-除税工程设备费 | [6 empty] | 建筑工人实名制设备由建筑工人工资专用账户开户银行提供的，建筑工人实名制费用按表中费率乘以0.5系数计取
14 | 011707091001 | 特殊条件下施工增加费 |  | 分部分项合计+单价措施项目合计-除税工程设备费
15 | 011707015001 | 智慧工地费用 |  | 分部分项合计+单价措施项目合计-除税工程设备费 | [6 empty] | 现场安全隐患排查、人员信息动态管理、扬尘管控视频监控、高处作业防护预警、危大工程监测预警和集成平台等设备、软件和管理费用。
16 | 011707013001 | 特殊施工降效 |  | 分部分项合计+单价措施项目合计-除税工程设备费
17 | 011707014001 | 协管费 |  | 分部分项合计+单价措施项目合计-除税工程设备费
【新点2013清单造价江苏版 V10.3.6】
注： 1.“计算基础”中安全文明施工费可为“定额基价”、“定额人工费”或“定额人工费+定额机械费”，其他项目可为 “定额人工费”或“定额人工费+定额机械费”。 2.按施工方案计算的措施费，若无“计算基础”和“费率”的数值，也可只填“金额”数值，但应在备注栏说明施工方案 出处或计算方法。

## 10.3 其他项目清单与计价汇总表
其他项目清单与计价汇总表
工程名称：08金源世纪城架空层消防改造-土建修缮（老小区） |  |  |  | 标段： |  | 第1页 共1页
序号 | 项目名称 |  | 计量单位 | 金额(元) | 备注
1 | 暂列金额 |  | 项
2 | 暂估价
2.1 | 材料暂估价
2.2 | 专业工程暂估价 |  | 项
3 | 计日工
4 | 总承包服务费
合 计
【新点2013清单造价江苏版 V10.3.6】
注：材料（工程设备）暂估单价进入清单项目综合单价，此处不汇总。

## 10.4 计日工表
计日工表
工程名称：08金源世纪城架空层消防改造-土建修缮（老小区） |  |  |  |  | 标段： |  |  |  | 第1页 共1页
编号 | 项目名称 |  | 单位 | 暂定数量 |  | 实际数量 | 综合单价 （元） | 合价（元）
[8 empty] | 确定 |  | 实际
一 | 人工
1 | 保洁费用 |  | 栋 | 1
2 | 拆违垃圾清运 |  | 栋 | 1
人工小计
二 | 材料
材料小计
三 | 施工机械
施工机械小计
四、企业管理费和利润
总 计
【新点2013清单造价江苏版 V10.3.6】
注：此表项目名称、暂定数量由招标人填写，编制最高投标限价时，单价由招标人按有关计价规定确定；投标时，单价由投标人自主报价，按暂定数量计算合价计入投标总价中。结算时，按发承包双方确认的实际数量计量合价。

## 10.5 规费、税金项目计价表
规费、税金项目计价表
工程名称：08金源世纪城架空层消防改造-土建修缮（老小区） |  |  |  | 标段： |  | 第1页 共1页
序号 | 项目名称 |  | 计算基础 |  | 计算费率(％) |  | 金额(元)
1 | 规费 |  | 环境保护税+社会保险费+住房公积金 |  | 100.000
1.1 | 社会保险费 |  | 分部分项工程费+措施项目费+其他项目费-除税工程设备费 |  | 3.800
1.2 | 住房公积金 |  | 分部分项工程费+措施项目费+其他项目费-除税工程设备费 |  | 0.670
1.3 | 环境保护税 |  | 分部分项工程费+措施项目费+其他项目费-除税工程设备费
2 | 税金 |  | 分部分项工程费+措施项目费+其他项目费+规费-除税甲供材料和甲供设备费/1.01 |  | 9.000
合 计
【新点2013清单造价江苏版 V10.3.6】

## 10.6 承包人供应主要材料一览表
承包人供应主要材料一览表
工程名称：08金源世纪城架空层消防改造-土建修缮（老小区） | [5 empty] | 标段： |  |  |  | 第1页 共2页
序号 | 材料编码 | 材料名称 |  | 规格、型号等要求 | 单位 |  | 数量 | 单价(元) | 合价(元) |  | 备注
1 | 01630201 | 钨棒 |  | 精制 | kg
2 | 0201010101 | 标准砖 |  | 240×115×53mm | 百块 |  | 0.35532
3 | 0203010601~1 | 粉煤灰加气混凝土砌块 A5.0 B06 |  |  | m3 |  | 2.5803
4 | 0303010204 | 商品混凝土 C25(非泵送) |  |  | m3 |  | 0.2772
5 | 0304912006~1 | 专用砂浆 |  |  | m3 |  | 0.17202
6 | 0304913003~1 | 水泥砂浆 1:2(干拌（混）砂浆) |  |  | t |  | 0.009223
7 | 03270202 | 砂纸 |  |  | 张 |  | 1.9962
8 | 03430205 | 不锈钢焊丝 |  | 1Cr18Ni9Ti | kg
9 | 03632305 | 电锤钻头 |  | φ8 | 根 |  | 0.16
10 | 03632307 | 电锤钻头 |  | φ14 | 根 |  | 0.112
11 | 03632308 | 电锤钻头 |  | φ16 | 根 |  | 0.2
12 | 04010611 | 水泥 |  | 32.5级 | kg |  | -20.188236
13 | 04010611~1 | 水泥 |  | 32.5级 | kg |  | 20.188236
14 | 04010701 | 抗裂腻子 |  |  | kg |  | 9.981
15 | 0403013606 | 复合木模板 |  | 18mm | m2 |  | 0.647493
16 | 0499000077 | 周转木材 |  |  | m3 |  | 0.007447
17 | 0501040003~1 | 钢筋 φ6 |  |  | t |  | 0.00714
18 | 0501040003~2 | 钢筋 φ12 |  |  | t |  | 0.01224
19 | 0501040003~4 | 钢筋 φ10 |  |  | t |  | 0.01428
20 | 0503021501 | 镀锌铁脚 |  |  | 个 |  | 10.296
21 | 0507030101 | 电焊条 |  |  | kg |  | 0.06138
22 | 0508042402 | 膨胀螺栓 |  | M8 | 百套 |  | 0.06732
23 | 0508091502 | 铁钉 |  |  | kg |  | 0.292081
24 | 0508100401 | 自攻螺丝 |  | M4×12mm | 百只 |  | 0.17556
25 | 0508130204 | 镀锌铁丝 |  | 22# | kg |  | 0.235375
26 | 0510010202 | 零星卡具 |  |  | kg |  | 0.138904
27 | 0510020201 | 工具式金属脚手 |  |  | kg |  | 0.70835
28 | 0510030201 | 钢支撑 |  | (钢管) | kg |  | 0.364041
29 | 0604040901 | 软填料(沥青玻璃棉毡) |  |  | kg |  | 0.88044
30 | 0605120102 | 塑料薄膜 |  |  | m2 |  | 0.29524
31 | 0609050702 | 密封油膏 |  |  | kg |  | 0.70488
32 | 0612070102 | 水 |  |  | m3 |  | 0.71259
33 | 08230105 | 玻璃纤维网格布 |  |  | m2 |  | 36.597
【新点2013清单造价江苏版 V10.3.6】
承包人供应主要材料一览表
工程名称：08金源世纪城架空层消防改造-土建修缮（老小区） | [5 empty] | 标段： |  |  |  | 第2页 共2页
序号 | 材料编码 | 材料名称 |  | 规格、型号等要求 | 单位 |  | 数量 | 单价(元) | 合价(元) |  | 备注
34 | 0903020302~1 | 甲级固定防火窗 |  |  | m2 |  | 1.32
35 | 10230906 | 不锈钢盖 |  | φ63 | 只
36 | 11010362 | 外墙弹性乳胶涂料(中涂) |  |  | kg |  | 19.962
37 | 11010363 | 外墙弹性乳胶涂料(面涂) |  |  | kg |  | 6.654
38 | 11030303 | 防锈漆 |  |  | kg
39 | 11070305~1 | 双组分纳米硅漆 |  |  | kg |  | 62.96103
40 | 11070306~1 | 底油 |  |  | kg |  | 4.8807
41 | 11112504 | 无光调和漆 |  |  | kg
42 | 11112505 | 高渗透性表面底漆 |  |  | kg |  | 3.9924
43 | 11410304 | 环氧树脂 |  | 618 | kg
44 | 12330300 | 界面剂 |  |  | kg |  | 57.02478
45 | 12370310 | 氩气 |  |  | m3
46 | 12410310 | 强力植筋胶 |  |  | ml |  | 282.256
47 | 12413518 | 901胶 |  |  | kg |  | 4.9905
48 | 14040915~1 | 不锈钢扶手 |  |  | m |  | 2.4
49 | 14040922 | 镜面不锈钢管 |  | φ63.5×1.5 | m
50 | 14040925 | 镜面不锈钢管 |  | φ76.2×1.5 | m
51 | 31150101 | 水 |  |  | m3 |  | 0.442491
52 | 33130303~1 | 成品U型钢管阻车挡车器 |  |  | m |  | 9
53 | 33212503 | 反光材料(玻璃珠) |  |  | kg
54 | 80010124~1 | DP M20砂浆 |  |  | t |  | 0.358068
55 | 80010125~2 | DP M15砂浆 |  |  | t |  | 0.563594
56 | CL0004~5 | 1.2m高安全网围栏 |  |  | m |  | 11.28
57 | ZC0001 | φ10钢筋 |  |  | t |  | 0.003455
58 | ZC0001~1 | φ6钢筋 |  |  | t |  | 0.00266
59 | ZC0003 | φ12钢筋 |  |  | t |  | 0.006394
合计
【新点2013清单造价江苏版 V10.3.6】

## 11.1 分部分项工程和单价措施项目清单与计价表
分部分项工程和单价措施项目清单与计价表
工程名称：09白田雅苑架空层消防改造-土建修缮（老小区） |  |  |  |  | 标段： |  |  |  |  | 第1页 共6页
序号 | 项目编码 | 项目名称 |  | 项目特征描述 |  | 计量 单位 | 工程量 | 金额（元）
[8 empty] | 综合单价 | 合价 |  | 其中
暂估价
0116 拆除工程
1 | 011610002001 | 金属门窗拆除 |  | 1、门窗洞口尺寸：FM甲1221 |  | 樘 | 1
2 | 011602001001 | 混凝土构件拆除 |  | 1、构件名称：混凝土路面拆除 |  | m2 | 30
分部小计
0104 砌筑工程
3 | 010402001001 | 砌块墙 |  | 1、砌块品种、规格、强度等级：粉煤灰加气混凝土砌块 A5.0 B06 2、墙体类型：200厚 3、砂浆强度等级：专用砂浆 |  | m3 | 6.22
分部小计
0105 混凝土及钢筋混凝土工程
4 | 010502002001 | 构造柱 |  | 1、混凝土种类：非泵送商品砼 2、混凝土强度等级：C25 |  | m3 | 0.72
5 | 010503004001 | 圈梁 |  | 1、混凝土种类：非泵送商品砼 2、混凝土强度等级：C25 |  | m3 | 0.29
6 | 010515001001 | 现浇构件钢筋 |  | 1、钢筋种类、规格：φ6 三级钢 |  | t | 0.022
7 | 010515001002 | 现浇构件钢筋 |  | 1、钢筋种类、规格：φ10 三级钢 |  | t | 0.036
8 | 010515001003 | 现浇构件钢筋 |  | 1、钢筋种类、规格：φ12 三级钢 |  | t | 0.049
9 | 011810001003 | 植筋 |  | 1、植筋孔径：φ6钢筋，长60cm |  | 根 | 8
10 | 011810001001 | 植筋 |  | 1、植筋孔径：φ10钢筋，长70cm |  | 根 | 4
11 | 011810001002 | 植筋 |  | 1、植筋孔径：φ12钢筋，长度90cm |  | 根 | 40
分部小计
0108 门窗工程
12 | 010802003001 | 钢质防火门 |  | 1、门代号及洞口尺寸：FM甲1221 2、门框、扇材质：钢制甲级防火门 |  | 樘 | 1
分部小计
0111 楼地面装饰工程
本页小计
【新点2013清单造价江苏版 V10.3.6】
分部分项工程和单价措施项目清单与计价表
工程名称：09白田雅苑架空层消防改造-土建修缮（老小区） |  |  |  |  | 标段： |  |  |  |  | 第2页 共6页
序号 | 项目编码 | 项目名称 |  | 项目特征描述 |  | 计量 单位 | 工程量 | 金额（元）
[8 empty] | 综合单价 | 合价 |  | 其中
暂估价
13 | 011101003001 | 细石混凝土楼地面 |  | 1、找平层厚度、砂浆配合比：150厚3:7灰土垫层 2、面层厚度、混凝土强度等级：80mm厚C25砼 |  | m2 | 30
分部小计
0112 墙、柱面装饰与隔断、幕墙工程
14 | 011201001001 | 墙面一般抹灰 |  | 1、6厚DP M20砂浆(1:2.5水泥砂浆)压实抹平 2、标准型耐碱玻纤网布一道 3、9厚DP M15砂浆(1:3水泥砂浆)打底扫毛或拉出纹道 4、3厚专用聚合物砂浆底面刮糙;或专用界面剂甩毛 5、喷湿墙面 |  | m2 | 75.91
分部小计
0114 油漆、涂料、裱糊工程
15 | 011406001019 | 抹灰面油漆 |  | 1、基层类型：抹灰面 2、腻子种类：抗裂腻子 3、刮腻子遍数：两遍 4、油漆品种、刷漆遍数：外墙弹性涂料两遍 |  | m2 | 75.91
分部小计
0115 其工程
16 | 040205006007 | 标线 |  | 1. 1.5厚双组分纳米硅划线漆，宽100mm 2. 底油一道 3. 基层清理、除灰 |  | m | 165.3
17 | 010103002017 | 余方弃置 |  | 拖拉机杂质外运 |  | m3 | 6
分部小计
0116 拆除工程
18 | 011602001002 | 混凝土构件拆除 |  | 1、构件名称：混凝土路面拆除 |  | m2 | 15
分部小计
0104 砌筑工程
本页小计
【新点2013清单造价江苏版 V10.3.6】
分部分项工程和单价措施项目清单与计价表
工程名称：09白田雅苑架空层消防改造-土建修缮（老小区） |  |  |  |  | 标段： |  |  |  |  | 第3页 共6页
序号 | 项目编码 | 项目名称 |  | 项目特征描述 |  | 计量 单位 | 工程量 | 金额（元）
[8 empty] | 综合单价 | 合价 |  | 其中
暂估价
19 | 010402001003 | 砌块墙 |  | 1、砌块品种、规格、强度等级：粉煤灰加气混凝土砌块 A5.0 B06 2、墙体类型：200厚 3、砂浆强度等级：专用砂浆 |  | m3 | 6.54
分部小计
0105 混凝土及钢筋混凝土工程
20 | 010503004003 | 圈梁 |  | 1、混凝土种类：非泵送商品砼 2、混凝土强度等级：C25 |  | m3 | 0.29
21 | 010515001007 | 现浇构件钢筋 |  | 1、钢筋种类、规格：φ6 三级钢 |  | t | 0.009
22 | 010515001008 | 现浇构件钢筋 |  | 1、钢筋种类、规格：φ10 三级钢 |  | t | 0.037
23 | 011810001007 | 植筋 |  | 1、植筋孔径：φ6钢筋，长60cm |  | 根 | 96
24 | 011810001008 | 植筋 |  | 1、植筋孔径：φ10钢筋，长70cm |  | 根 | 48
分部小计
0111 楼地面装饰工程
25 | 010507001001 | 坡道 |  | 1.原绿化清理，场地平整 2.20厚DS M20砂浆(1:2水泥砂浆)面层,表面扫毛 3. 界面剂1道 4. 80厚C20混凝土垫层 5. 300厚3:7灰土分两步夯实,宽出面层300 6、部位：增设出入口坡道 |  | m2 | 4
26 | 011101003002 | 细石混凝土楼地面 |  | 1、找平层厚度、砂浆配合比：150厚3:7灰土垫层 2、面层厚度、混凝土强度等级：80mm厚C25砼 |  | m2 | 15
分部小计
0112 墙、柱面装饰与隔断、幕墙工程
本页小计
【新点2013清单造价江苏版 V10.3.6】
分部分项工程和单价措施项目清单与计价表
工程名称：09白田雅苑架空层消防改造-土建修缮（老小区） |  |  |  |  | 标段： |  |  |  |  | 第4页 共6页
序号 | 项目编码 | 项目名称 |  | 项目特征描述 |  | 计量 单位 | 工程量 | 金额（元）
[8 empty] | 综合单价 | 合价 |  | 其中
暂估价
27 | 011201001003 | 墙面一般抹灰 |  | 1、6厚DP M20砂浆(1:2.5水泥砂浆)压实抹平 2、标准型耐碱玻纤网布一道 3、9厚DP M15砂浆(1:3水泥砂浆)打底扫毛或拉出纹道 4、3厚专用聚合物砂浆底面刮糙;或专用界面剂甩毛 5、喷湿墙面 |  | m2 | 75.04
分部小计
0114 油漆、涂料、裱糊工程
28 | 011406001020 | 抹灰面油漆 |  | 1、基层类型：抹灰面 2、腻子种类：抗裂腻子 3、刮腻子遍数：两遍 4、油漆品种、刷漆遍数：外墙弹性涂料两遍 |  | m2 | 75.04
分部小计
0115 其工程
29 | 040205006001 | 标线 |  | 1. 1.5厚双组分纳米硅划线漆，宽100mm 2. 底油一道 3. 基层清理、除灰 |  | m | 365.4
30 | 010103002015 | 余方弃置 |  | 拖拉机杂质外运 |  | m3 | 3.5
分部小计
0116 拆除工程
31 | 011602001003 | 混凝土构件拆除 |  | 1、构件名称：混凝土路面拆除 |  | m2 | 15
分部小计
0104 砌筑工程
32 | 010402001004 | 砌块墙 |  | 1、砌块品种、规格、强度等级：粉煤灰加气混凝土砌块 A5.0 B06 2、墙体类型：200厚 3、砂浆强度等级：专用砂浆 |  | m3 | 6.54
分部小计
0105 混凝土及钢筋混凝土工程
本页小计
【新点2013清单造价江苏版 V10.3.6】
分部分项工程和单价措施项目清单与计价表
工程名称：09白田雅苑架空层消防改造-土建修缮（老小区） |  |  |  |  | 标段： |  |  |  |  | 第5页 共6页
序号 | 项目编码 | 项目名称 |  | 项目特征描述 |  | 计量 单位 | 工程量 | 金额（元）
[8 empty] | 综合单价 | 合价 |  | 其中
暂估价
33 | 010503004004 | 圈梁 |  | 1、混凝土种类：非泵送商品砼 2、混凝土强度等级：C25 |  | m3 | 0.29
34 | 010515001010 | 现浇构件钢筋 |  | 1、钢筋种类、规格：φ6 三级钢 |  | t | 0.009
35 | 010515001011 | 现浇构件钢筋 |  | 1、钢筋种类、规格：φ10 三级钢 |  | t | 0.036
36 | 011810001010 | 植筋 |  | 1、植筋孔径：φ6钢筋，长60cm |  | 根 | 96
37 | 011810001011 | 植筋 |  | 1、植筋孔径：φ10钢筋，长70cm |  | 根 | 48
分部小计
0111 楼地面装饰工程
38 | 010507001002 | 坡道 |  | 1.原绿化清理，场地平整 2.20厚DS M20砂浆(1:2水泥砂浆)面层,表面扫毛 3. 界面剂1道 4. 80厚C20混凝土垫层 5. 300厚3:7灰土分两步夯实,宽出面层300 6、部位：增设出入口坡道 |  | m2 | 4
39 | 011101003003 | 细石混凝土楼地面 |  | 1、找平层厚度、砂浆配合比：150厚3:7灰土垫层 2、面层厚度、混凝土强度等级：80mm厚C25砼 |  | m2 | 15
分部小计
0112 墙、柱面装饰与隔断、幕墙工程
40 | 011201001004 | 墙面一般抹灰 |  | 1、6厚DP M20砂浆(1:2.5水泥砂浆)压实抹平 2、标准型耐碱玻纤网布一道 3、9厚DP M15砂浆(1:3水泥砂浆)打底扫毛或拉出纹道 4、3厚专用聚合物砂浆底面刮糙;或专用界面剂甩毛 5、喷湿墙面 |  | m2 | 77.48
分部小计
0114 油漆、涂料、裱糊工程
本页小计
【新点2013清单造价江苏版 V10.3.6】
分部分项工程和单价措施项目清单与计价表
工程名称：09白田雅苑架空层消防改造-土建修缮（老小区） |  |  |  |  | 标段： |  |  |  |  | 第6页 共6页
序号 | 项目编码 | 项目名称 |  | 项目特征描述 |  | 计量 单位 | 工程量 | 金额（元）
[8 empty] | 综合单价 | 合价 |  | 其中
暂估价
41 | 011406001021 | 抹灰面油漆 |  | 1、基层类型：抹灰面 2、腻子种类：抗裂腻子 3、刮腻子遍数：两遍 4、油漆品种、刷漆遍数：外墙弹性涂料两遍 |  | m2 | 77.48
分部小计
0115 其工程
42 | 040205006004 | 标线 |  | 1. 1.5厚双组分纳米硅划线漆，宽100mm 2. 底油一道 3. 基层清理、除灰 |  | m | 365.4
43 | 040205017005 | 防撞筒（墩） |  | 1、材料品种：0.9m成品U型钢管阻车挡车器 2、规格、型号：详见设计图纸 |  | 个 | 3
44 | 010103002016 | 余方弃置 |  | 拖拉机杂质外运 |  | m3 | 3.5
分部小计
分部分项合计
1 | 011701003001 | 里脚手架 |  | 砌墙脚手 |  | m2 | 104.44
2 | 011701003002 | 里脚手架 |  | 抹灰脚手 |  | m2 | 104.44
3 | 041104003001 | 施工护栏 |  | 1、安全网围挡 2、高度：1.2m |  | m | 89.52
4 | 011702003001 | 构造柱 |  | 1、混凝土种类：非泵送商品砼 2、混凝土强度等级：C25 |  | m2 | 7.99
5 | 011702008001 | 圈梁 |  | 1、混凝土种类：非泵送商品砼 2、混凝土强度等级：C25 |  | m2 | 7.25
单价措施合计
本页小计
合 计
【新点2013清单造价江苏版 V10.3.6】

## 11.2 总价措施项目清单与计价表
总价措施项目清单与计价表
工程名称：09白田雅苑架空层消防改造-土建修缮（老小区） | [5 empty] | 标段： |  |  |  | 第1页 共3页
序号 | 项目编码 | 项目名称 |  | 计算基础 | 费率 （%） |  | 金额 （元） | 调整费率 （%） | 调整后 金额（元） |  | 备注
1 | 011707001001 | 安全文明施工费
1.1 |  | 基本费 |  | 分部分项合计+单价措施项目合计-除税工程设备费 | 1.500
1.2 |  | 增加费 |  | 分部分项合计+单价措施项目合计-除税工程设备费
1.3 |  | 扬尘污染防治增加费 |  | 分部分项合计+单价措施项目合计-除税工程设备费 | 0.210
2 | 011707002001 | 夜间施工 |  | 分部分项合计+单价措施项目合计-除税工程设备费
3 | 011707003001 | 非夜间施工照明 |  | 分部分项合计+单价措施项目合计-除税工程设备费 | [6 empty] | 在计取非夜间施工照明费时，建筑工程、仿古工程、修缮土建部分仅地下室（地宫）部分可计取；单独装饰、安装工程、园林绿化工程、修缮安装部分仅特殊施工部位内施工项目可计取
4 | 05B001 | 垂直运输 |  | 分部分项合计+单价措施项目合计-除税工程设备费
【新点2013清单造价江苏版 V10.3.6】
注： 1.“计算基础”中安全文明施工费可为“定额基价”、“定额人工费”或“定额人工费+定额机械费”，其他项目可为 “定额人工费”或“定额人工费+定额机械费”。 2.按施工方案计算的措施费，若无“计算基础”和“费率”的数值，也可只填“金额”数值，但应在备注栏说明施工方案 出处或计算方法。
总价措施项目清单与计价表
工程名称：09白田雅苑架空层消防改造-土建修缮（老小区） | [5 empty] | 标段： |  |  |  | 第2页 共3页
序号 | 项目编码 | 项目名称 |  | 计算基础 | 费率 （%） |  | 金额 （元） | 调整费率 （%） | 调整后 金额（元） |  | 备注
5 | 011707004001 | 二次搬运 |  | 分部分项合计+单价措施项目合计-除税工程设备费
6 | 011707005001 | 冬雨季施工 |  | 分部分项合计+单价措施项目合计-除税工程设备费
7 | 011707006001 | 地上、地下设施、建筑物的临时保护设施 |  | 分部分项合计+单价措施项目合计-除税工程设备费
8 | 011707007001 | 已完工程及设备保护 |  | 分部分项合计+单价措施项目合计-除税工程设备费
9 | 011707008001 | 临时设施 |  | 分部分项合计+单价措施项目合计-除税工程设备费
10 | 011707009001 | 赶工措施 |  | 分部分项合计+单价措施项目合计-除税工程设备费
11 | 011707010001 | 工程按质论价 |  | 分部分项合计+单价措施项目合计-除税工程设备费
12 | 011707011001 | 住宅分户验收 |  | 分部分项合计+单价措施项目合计-除税工程设备费 | [6 empty] | 在计取住宅分户验收时，大型土石方工程、桩基工程和地下室部分不计入计费基础
【新点2013清单造价江苏版 V10.3.6】
注： 1.“计算基础”中安全文明施工费可为“定额基价”、“定额人工费”或“定额人工费+定额机械费”，其他项目可为 “定额人工费”或“定额人工费+定额机械费”。 2.按施工方案计算的措施费，若无“计算基础”和“费率”的数值，也可只填“金额”数值，但应在备注栏说明施工方案 出处或计算方法。
总价措施项目清单与计价表
工程名称：09白田雅苑架空层消防改造-土建修缮（老小区） | [5 empty] | 标段： |  |  |  | 第3页 共3页
序号 | 项目编码 | 项目名称 |  | 计算基础 | 费率 （%） |  | 金额 （元） | 调整费率 （%） | 调整后 金额（元） |  | 备注
13 | 011707012001 | 建筑工人实名制费用 |  | 分部分项合计+单价措施项目合计-除税工程设备费 | [6 empty] | 建筑工人实名制设备由建筑工人工资专用账户开户银行提供的，建筑工人实名制费用按表中费率乘以0.5系数计取
14 | 011707091001 | 特殊条件下施工增加费 |  | 分部分项合计+单价措施项目合计-除税工程设备费
15 | 011707015001 | 智慧工地费用 |  | 分部分项合计+单价措施项目合计-除税工程设备费 | [6 empty] | 现场安全隐患排查、人员信息动态管理、扬尘管控视频监控、高处作业防护预警、危大工程监测预警和集成平台等设备、软件和管理费用。
16 | 011707013001 | 特殊施工降效 |  | 分部分项合计+单价措施项目合计-除税工程设备费
17 | 011707014001 | 协管费 |  | 分部分项合计+单价措施项目合计-除税工程设备费
【新点2013清单造价江苏版 V10.3.6】
注： 1.“计算基础”中安全文明施工费可为“定额基价”、“定额人工费”或“定额人工费+定额机械费”，其他项目可为 “定额人工费”或“定额人工费+定额机械费”。 2.按施工方案计算的措施费，若无“计算基础”和“费率”的数值，也可只填“金额”数值，但应在备注栏说明施工方案 出处或计算方法。

## 11.3 其他项目清单与计价汇总表
其他项目清单与计价汇总表
工程名称：09白田雅苑架空层消防改造-土建修缮（老小区） |  |  |  | 标段： |  | 第1页 共1页
序号 | 项目名称 |  | 计量单位 | 金额(元) | 备注
1 | 暂列金额 |  | 项
2 | 暂估价
2.1 | 材料暂估价
2.2 | 专业工程暂估价 |  | 项
3 | 计日工
4 | 总承包服务费
合 计
【新点2013清单造价江苏版 V10.3.6】
注：材料（工程设备）暂估单价进入清单项目综合单价，此处不汇总。

## 11.4 计日工表
计日工表
工程名称：09白田雅苑架空层消防改造-土建修缮（老小区） |  |  |  |  | 标段： |  |  |  | 第1页 共1页
编号 | 项目名称 |  | 单位 | 暂定数量 |  | 实际数量 | 综合单价 （元） | 合价（元）
[8 empty] | 确定 |  | 实际
一 | 人工
1 | 保洁费用 |  | 栋 | 3
2 | 拆违垃圾清运 |  | 栋 | 3
人工小计
二 | 材料
材料小计
三 | 施工机械
施工机械小计
四、企业管理费和利润
总 计
【新点2013清单造价江苏版 V10.3.6】
注：此表项目名称、暂定数量由招标人填写，编制最高投标限价时，单价由招标人按有关计价规定确定；投标时，单价由投标人自主报价，按暂定数量计算合价计入投标总价中。结算时，按发承包双方确认的实际数量计量合价。

## 11.5 规费、税金项目计价表
规费、税金项目计价表
工程名称：09白田雅苑架空层消防改造-土建修缮（老小区） |  |  |  | 标段： |  | 第1页 共1页
序号 | 项目名称 |  | 计算基础 |  | 计算费率(％) |  | 金额(元)
1 | 规费 |  | 环境保护税+社会保险费+住房公积金 |  | 100.000
1.1 | 社会保险费 |  | 分部分项工程费+措施项目费+其他项目费-除税工程设备费 |  | 3.800
1.2 | 住房公积金 |  | 分部分项工程费+措施项目费+其他项目费-除税工程设备费 |  | 0.670
1.3 | 环境保护税 |  | 分部分项工程费+措施项目费+其他项目费-除税工程设备费
2 | 税金 |  | 分部分项工程费+措施项目费+其他项目费+规费-除税甲供材料和甲供设备费/1.01 |  | 9.000
合 计
【新点2013清单造价江苏版 V10.3.6】

## 11.6 承包人供应主要材料一览表
承包人供应主要材料一览表
工程名称：09白田雅苑架空层消防改造-土建修缮（老小区） | [5 empty] | 标段： |  |  |  | 第1页 共2页
序号 | 材料编码 | 材料名称 |  | 规格、型号等要求 | 单位 |  | 数量 | 单价(元) | 合价(元) |  | 备注
1 | 0105010101 | 生石灰 |  |  | t |  | 2.927087
2 | 0105020201 | 粘土 |  |  | m3 |  | 13.909711
3 | 01150211 | 六角空心钢 |  |  | kg |  | 0.072
4 | 0201010101 | 标准砖 |  | 240×115×53mm | 百块 |  | 2.4318
5 | 0203010601~1 | 粉煤灰加气混凝土砌块 A5.0 B06 |  |  | m3 |  | 17.6595
6 | 02090101 | 塑料薄膜 |  |  | m2 |  | 33
7 | 0303010203 | 商品混凝土 C20(非泵送) |  |  | m3 |  | 0.6528
8 | 0303010204 | 商品混凝土 C25(非泵送) |  |  | m3 |  | 1.5741
9 | 03032113 | 塑料胀管螺钉 |  |  | 套
10 | 0304912006~1 | 专用砂浆 |  |  | m3 |  | 1.1773
11 | 0304913003~1 | 水泥砂浆 1:2(干拌（混）砂浆) |  |  | t |  | 0.03906
12 | 0304913003~2 | 水泥砂浆 1:2(干拌（混）砂浆)(地面DS) |  |  | t |  | 0.2842
13 | 03270202 | 砂纸 |  |  | 张 |  | 13.7058
14 | 03510701 | 铁钉 |  |  | kg |  | 0.6
15 | 03632305 | 电锤钻头 |  | φ8 | 根 |  | 1.6
16 | 03632307 | 电锤钻头 |  | φ14 | 根 |  | 1.4
17 | 03632308 | 电锤钻头 |  | φ16 | 根 |  | 1
18 | 03633315 | 合金钢钻头 |  | 一字型 | 根 |  | 0.054
19 | 04010611 | 水泥 |  | 32.5级 | kg |  | -108.611324
20 | 04010611~1 | 水泥 |  | 32.5级 | kg |  | 168.611324
21 | 04010701 | 抗裂腻子 |  |  | kg |  | 68.529
22 | 0403013606 | 复合木模板 |  | 18mm | m2 |  | 3.52044
23 | 0499000077 | 周转木材 |  |  | m3 |  | 0.041147
24 | 0501040003~1 | 钢筋 φ6 |  |  | t |  | 0.0408
25 | 0501040003~2 | 钢筋 φ12 |  |  | t |  | 0.04998
26 | 0501040003~4 | 钢筋 φ10 |  |  | t |  | 0.11118
27 | 0507030101 | 电焊条 |  |  | kg |  | 0.36828
28 | 0508091502 | 铁钉 |  |  | kg |  | 1.402104
29 | 0508130204 | 镀锌铁丝 |  | 22# | kg |  | 1.409268
30 | 0508200302 | 钢锯片 |  |  | 片 |  | 0.117
31 | 0510010202 | 零星卡具 |  |  | kg |  | 0.793776
32 | 0510020201 | 工具式金属脚手 |  |  | kg |  | 4.772908
【新点2013清单造价江苏版 V10.3.6】
承包人供应主要材料一览表
工程名称：09白田雅苑架空层消防改造-土建修缮（老小区） | [5 empty] | 标段： |  |  |  | 第2页 共2页
序号 | 材料编码 | 材料名称 |  | 规格、型号等要求 | 单位 |  | 数量 | 单价(元) | 合价(元) |  | 备注
33 | 0510030201 | 钢支撑 |  | (钢管) | kg |  | 2.13804
34 | 0605120102 | 塑料薄膜 |  |  | m2 |  | 2.18394
35 | 0612070102 | 水 |  |  | m3 |  | 9.84515
36 | 08230105 | 玻璃纤维网格布 |  |  | m2 |  | 251.273
37 | 09113505~1 | 钢制甲级防火门 |  |  | m2 |  | 2.52
38 | 09493560 | 镀锌铁脚 |  |  | 个
39 | 11010362 | 外墙弹性乳胶涂料(中涂) |  |  | kg |  | 137.058
40 | 11010363 | 外墙弹性乳胶涂料(面涂) |  |  | kg |  | 45.686
41 | 11030303 | 防锈漆 |  |  | kg
42 | 11070305~1 | 双组分纳米硅漆 |  |  | kg |  | 196.51473
43 | 11070306~1 | 底油 |  |  | kg |  | 15.2337
44 | 11112504 | 无光调和漆 |  |  | kg
45 | 11112505 | 高渗透性表面底漆 |  |  | kg |  | 27.4116
46 | 11590914 | 硅酮密封胶 |  |  | L
47 | 12330300 | 界面剂 |  |  | kg |  | 391.52902
48 | 12333551 | PU发泡剂 |  |  | L
49 | 12410310 | 强力植筋胶 |  |  | ml |  | 2374.92
50 | 12413518 | 901胶 |  |  | kg |  | 34.2645
51 | 19450306 | 高压风管 |  | φ25-6P-20m | m |  | 0.03
52 | 31150101 | 水 |  |  | m3 |  | 9.098119
53 | 32090101~1 | 周转木材 |  |  | m3 |  | 0.012
54 | 33130303~1 | 成品U型钢管阻车挡车器 |  |  | m |  | 2.7
55 | 33212503 | 反光材料(玻璃珠) |  |  | kg
56 | 80010124~1 | DP M20砂浆 |  |  | t |  | 2.458478
57 | 80010125~2 | DP M15砂浆 |  |  | t |  | 3.869604
58 | 80212116 | 非泵送商品混凝土 C25 |  |  | m3 |  | 4.866
59 | CL0004~5 | 1.2m高安全网围栏 |  |  | m |  | 89.52
60 | CL-D00001 | 拖拉机杂质外运 |  |  | 车 |  | 26
61 | ZC0001 | φ10钢筋 |  |  | t |  | 0.04319
62 | ZC0001~1 | φ6钢筋 |  |  | t |  | 0.0266
63 | ZC0003 | φ12钢筋 |  |  | t |  | 0.031968
合计
【新点2013清单造价江苏版 V10.3.6】

## 12.1 分部分项工程和单价措施项目清单与计价表
分部分项工程和单价措施项目清单与计价表
工程名称：010瑞景苑架空层消防改造-土建修缮（老小区） |  |  |  |  | 标段： |  |  |  |  | 第1页 共5页
序号 | 项目编码 | 项目名称 |  | 项目特征描述 |  | 计量 单位 | 工程量 | 金额（元）
[8 empty] | 综合单价 | 合价 |  | 其中
暂估价
0104 砌筑工程
1 | 010402001001 | 砌块墙 |  | 1、砌块品种、规格、强度等级：粉煤灰加气混凝土砌块 A5.0 B06 2、墙体类型：200厚 3、砂浆强度等级：专用砂浆 |  | m3 | 4.44
分部小计
0105 混凝土及钢筋混凝土工程
2 | 010502002001 | 构造柱 |  | 1、混凝土种类：非泵送商品砼 2、混凝土强度等级：C25 |  | m3 | 0.3
3 | 010503004001 | 圈梁 |  | 1、混凝土种类：非泵送商品砼 2、混凝土强度等级：C25 |  | m3 | 0.19
4 | 010515001001 | 现浇构件钢筋 |  | 1、钢筋种类、规格：φ6 三级钢 |  | t | 0.012
5 | 010515001002 | 现浇构件钢筋 |  | 1、钢筋种类、规格：φ10 三级钢 |  | t | 0.025
6 | 010515001003 | 现浇构件钢筋 |  | 1、钢筋种类、规格：φ12 三级钢 |  | t | 0.02
7 | 011810001003 | 植筋 |  | 1、植筋孔径：φ6钢筋，长60cm |  | 根 | 24
8 | 011810001001 | 植筋 |  | 1、植筋孔径：φ10钢筋，长70cm |  | 根 | 12
9 | 011810001002 | 植筋 |  | 1、植筋孔径：φ12钢筋，长度90cm |  | 根 | 16
分部小计
0111 楼地面装饰工程
10 | 010507001003 | 坡道 |  | 1.原绿化清理，场地平整 2.20厚DS M20砂浆(1:2水泥砂浆)面层,表面扫毛 3. 界面剂1道 4. 80厚C20混凝土垫层 5. 300厚3:7灰土分两步夯实,宽出面层300 6、部位：增设出入口坡道 |  | m2 | 2
分部小计
0112 墙、柱面装饰与隔断、幕墙工程
本页小计
【新点2013清单造价江苏版 V10.3.6】
分部分项工程和单价措施项目清单与计价表
工程名称：010瑞景苑架空层消防改造-土建修缮（老小区） |  |  |  |  | 标段： |  |  |  |  | 第2页 共5页
序号 | 项目编码 | 项目名称 |  | 项目特征描述 |  | 计量 单位 | 工程量 | 金额（元）
[8 empty] | 综合单价 | 合价 |  | 其中
暂估价
11 | 011201001001 | 墙面一般抹灰 |  | 1、6厚DP M20砂浆(1:2.5水泥砂浆)压实抹平 2、标准型耐碱玻纤网布一道 3、9厚DP M15砂浆(1:3水泥砂浆)打底扫毛或拉出纹道 4、3厚专用聚合物砂浆底面刮糙;或专用界面剂甩毛 5、喷湿墙面 |  | m2 | 53.3
分部小计
0114 油漆、涂料、裱糊工程
12 | 011406001019 | 抹灰面油漆 |  | 1、基层类型：抹灰面 2、腻子种类：抗裂腻子 3、刮腻子遍数：两遍 4、油漆品种、刷漆遍数：外墙弹性涂料两遍 |  | m2 | 53.3
分部小计
0115 其工程
13 | 040205006007 | 标线 |  | 1. 1.5厚双组分纳米硅划线漆，宽100mm 2. 底油一道 3. 基层清理、除灰 |  | m | 160.95
14 | 010103002015 | 余方弃置 |  | 拖拉机杂质外运 |  | m3 | 0.25
分部小计
0116 拆除工程
15 | 011610002004 | 金属门窗拆除 |  | 1、门窗洞口尺寸：FM1221 |  | 樘 | 1
分部小计
0104 砌筑工程
16 | 010402001003 | 砌块墙 |  | 1、砌块品种、规格、强度等级：粉煤灰加气混凝土砌块 A5.0 B06 2、墙体类型：200厚 3、砂浆强度等级：专用砂浆 |  | m3 | 0.5
分部小计
0111 楼地面装饰工程
本页小计
【新点2013清单造价江苏版 V10.3.6】
分部分项工程和单价措施项目清单与计价表
工程名称：010瑞景苑架空层消防改造-土建修缮（老小区） |  |  |  |  | 标段： |  |  |  |  | 第3页 共5页
序号 | 项目编码 | 项目名称 |  | 项目特征描述 |  | 计量 单位 | 工程量 | 金额（元）
[8 empty] | 综合单价 | 合价 |  | 其中
暂估价
17 | 010507001001 | 坡道 |  | 1.原绿化清理，场地平整 2.20厚DS M20砂浆(1:2水泥砂浆)面层,表面扫毛 3. 界面剂1道 4. 80厚C20混凝土垫层 5. 300厚3:7灰土分两步夯实,宽出面层300 6、部位：增设出入口坡道 |  | m2 | 2
分部小计
0112 墙、柱面装饰与隔断、幕墙工程
18 | 011201001002 | 墙面一般抹灰 |  | 1、6厚DP M20砂浆(1:2.5水泥砂浆)压实抹平 2、标准型耐碱玻纤网布一道 3、9厚DP M15砂浆(1:3水泥砂浆)打底扫毛或拉出纹道 4、3厚专用聚合物砂浆底面刮糙;或专用界面剂甩毛 5、喷湿墙面 |  | m2 | 6.12
分部小计
0114 油漆、涂料、裱糊工程
19 | 011406001020 | 抹灰面油漆 |  | 1、基层类型：抹灰面 2、腻子种类：抗裂腻子 3、刮腻子遍数：两遍 4、油漆品种、刷漆遍数：外墙弹性涂料两遍 |  | m2 | 6.12
分部小计
0115 其工程
20 | 040205006001 | 标线 |  | 1. 1.5厚双组分纳米硅划线漆，宽100mm 2. 底油一道 3. 基层清理、除灰 |  | m | 156.6
21 | 010103002016 | 余方弃置 |  | 拖拉机杂质外运 |  | m3 | 0.25
分部小计
0116 拆除工程
本页小计
【新点2013清单造价江苏版 V10.3.6】
分部分项工程和单价措施项目清单与计价表
工程名称：010瑞景苑架空层消防改造-土建修缮（老小区） |  |  |  |  | 标段： |  |  |  |  | 第4页 共5页
序号 | 项目编码 | 项目名称 |  | 项目特征描述 |  | 计量 单位 | 工程量 | 金额（元）
[8 empty] | 综合单价 | 合价 |  | 其中
暂估价
22 | 011610002005 | 金属门窗拆除 |  | 1、门窗洞口尺寸：FM1221 |  | 樘 | 2
分部小计
0104 砌筑工程
23 | 010402001004 | 砌块墙 |  | 1、砌块品种、规格、强度等级：粉煤灰加气混凝土砌块 A5.0 B06 2、墙体类型：200厚 3、砂浆强度等级：专用砂浆 |  | m3 | 3.02
分部小计
0108 门窗工程
24 | 010802003001 | 钢质防火门 |  | 1、门代号及洞口尺寸：FM甲1121 2、门框、扇材质：钢制甲级防火门 |  | 樘 | 2
分部小计
0111 楼地面装饰工程
25 | 010507001004 | 坡道 |  | 1.原绿化清理，场地平整 2.20厚DS M20砂浆(1:2水泥砂浆)面层,表面扫毛 3. 界面剂1道 4. 80厚C20混凝土垫层 5. 300厚3:7灰土分两步夯实,宽出面层300 6、部位：增设出入口坡道 |  | m2 | 17
分部小计
0112 墙、柱面装饰与隔断、幕墙工程
26 | 011201001003 | 墙面一般抹灰 |  | 1、6厚DP M20砂浆(1:2.5水泥砂浆)压实抹平 2、标准型耐碱玻纤网布一道 3、9厚DP M15砂浆(1:3水泥砂浆)打底扫毛或拉出纹道 4、3厚专用聚合物砂浆底面刮糙;或专用界面剂甩毛 5、喷湿墙面 |  | m2 | 33.42
分部小计
0114 油漆、涂料、裱糊工程
本页小计
【新点2013清单造价江苏版 V10.3.6】
分部分项工程和单价措施项目清单与计价表
工程名称：010瑞景苑架空层消防改造-土建修缮（老小区） |  |  |  |  | 标段： |  |  |  |  | 第5页 共5页
序号 | 项目编码 | 项目名称 |  | 项目特征描述 |  | 计量 单位 | 工程量 | 金额（元）
[8 empty] | 综合单价 | 合价 |  | 其中
暂估价
27 | 011406001021 | 抹灰面油漆 |  | 1、基层类型：抹灰面 2、腻子种类：抗裂腻子 3、刮腻子遍数：两遍 4、油漆品种、刷漆遍数：外墙弹性涂料两遍 |  | m2 | 45.66
分部小计
0115 其工程
28 | 011503001001 | 金属扶手、栏杆、栏板 |  | 1、扶手材料种类、规格：不锈钢扶手，详见设计图纸 |  | m | 2.4
29 | 040205006008 | 标线 |  | 1. 1.5厚双组分纳米硅划线漆，宽100mm 2. 底油一道 3. 基层清理、除灰 |  | m | 160.95
30 | 010103002017 | 余方弃置 |  | 拖拉机杂质外运 |  | m3 | 1
分部小计
分部分项合计
1 | 011701003001 | 里脚手架 |  | 砌墙脚手 |  | m2 | 42.29
2 | 011701003002 | 里脚手架 |  | 抹灰脚手 |  | m2 | 42.29
3 | 041104003001 | 施工护栏 |  | 1、安全网围挡 2、高度：1.2m |  | m | 34.8
4 | 011702003001 | 构造柱 |  | 1、混凝土种类：非泵送商品砼 2、混凝土强度等级：C25 |  | m2 | 3.33
5 | 011702008001 | 圈梁 |  | 1、混凝土种类：非泵送商品砼 2、混凝土强度等级：C25 |  | m2 | 1.58
单价措施合计
本页小计
合 计
【新点2013清单造价江苏版 V10.3.6】

## 12.2 总价措施项目清单与计价表
总价措施项目清单与计价表
工程名称：010瑞景苑架空层消防改造-土建修缮（老小区） | [5 empty] | 标段： |  |  |  | 第1页 共3页
序号 | 项目编码 | 项目名称 |  | 计算基础 | 费率 （%） |  | 金额 （元） | 调整费率 （%） | 调整后 金额（元） |  | 备注
1 | 011707001001 | 安全文明施工费
1.1 |  | 基本费 |  | 分部分项合计+单价措施项目合计-除税工程设备费 | 1.500
1.2 |  | 增加费 |  | 分部分项合计+单价措施项目合计-除税工程设备费
1.3 |  | 扬尘污染防治增加费 |  | 分部分项合计+单价措施项目合计-除税工程设备费 | 0.210
2 | 011707002001 | 夜间施工 |  | 分部分项合计+单价措施项目合计-除税工程设备费
3 | 011707003001 | 非夜间施工照明 |  | 分部分项合计+单价措施项目合计-除税工程设备费 | [6 empty] | 在计取非夜间施工照明费时，建筑工程、仿古工程、修缮土建部分仅地下室（地宫）部分可计取；单独装饰、安装工程、园林绿化工程、修缮安装部分仅特殊施工部位内施工项目可计取
4 | 05B001 | 垂直运输 |  | 分部分项合计+单价措施项目合计-除税工程设备费
【新点2013清单造价江苏版 V10.3.6】
注： 1.“计算基础”中安全文明施工费可为“定额基价”、“定额人工费”或“定额人工费+定额机械费”，其他项目可为 “定额人工费”或“定额人工费+定额机械费”。 2.按施工方案计算的措施费，若无“计算基础”和“费率”的数值，也可只填“金额”数值，但应在备注栏说明施工方案 出处或计算方法。
总价措施项目清单与计价表
工程名称：010瑞景苑架空层消防改造-土建修缮（老小区） | [5 empty] | 标段： |  |  |  | 第2页 共3页
序号 | 项目编码 | 项目名称 |  | 计算基础 | 费率 （%） |  | 金额 （元） | 调整费率 （%） | 调整后 金额（元） |  | 备注
5 | 011707004001 | 二次搬运 |  | 分部分项合计+单价措施项目合计-除税工程设备费
6 | 011707005001 | 冬雨季施工 |  | 分部分项合计+单价措施项目合计-除税工程设备费
7 | 011707006001 | 地上、地下设施、建筑物的临时保护设施 |  | 分部分项合计+单价措施项目合计-除税工程设备费
8 | 011707007001 | 已完工程及设备保护 |  | 分部分项合计+单价措施项目合计-除税工程设备费
9 | 011707008001 | 临时设施 |  | 分部分项合计+单价措施项目合计-除税工程设备费
10 | 011707009001 | 赶工措施 |  | 分部分项合计+单价措施项目合计-除税工程设备费
11 | 011707010001 | 工程按质论价 |  | 分部分项合计+单价措施项目合计-除税工程设备费
12 | 011707011001 | 住宅分户验收 |  | 分部分项合计+单价措施项目合计-除税工程设备费 | [6 empty] | 在计取住宅分户验收时，大型土石方工程、桩基工程和地下室部分不计入计费基础
【新点2013清单造价江苏版 V10.3.6】
注： 1.“计算基础”中安全文明施工费可为“定额基价”、“定额人工费”或“定额人工费+定额机械费”，其他项目可为 “定额人工费”或“定额人工费+定额机械费”。 2.按施工方案计算的措施费，若无“计算基础”和“费率”的数值，也可只填“金额”数值，但应在备注栏说明施工方案 出处或计算方法。
总价措施项目清单与计价表
工程名称：010瑞景苑架空层消防改造-土建修缮（老小区） | [5 empty] | 标段： |  |  |  | 第3页 共3页
序号 | 项目编码 | 项目名称 |  | 计算基础 | 费率 （%） |  | 金额 （元） | 调整费率 （%） | 调整后 金额（元） |  | 备注
13 | 011707012001 | 建筑工人实名制费用 |  | 分部分项合计+单价措施项目合计-除税工程设备费 | [6 empty] | 建筑工人实名制设备由建筑工人工资专用账户开户银行提供的，建筑工人实名制费用按表中费率乘以0.5系数计取
14 | 011707091001 | 特殊条件下施工增加费 |  | 分部分项合计+单价措施项目合计-除税工程设备费
15 | 011707015001 | 智慧工地费用 |  | 分部分项合计+单价措施项目合计-除税工程设备费 | [6 empty] | 现场安全隐患排查、人员信息动态管理、扬尘管控视频监控、高处作业防护预警、危大工程监测预警和集成平台等设备、软件和管理费用。
16 | 011707013001 | 特殊施工降效 |  | 分部分项合计+单价措施项目合计-除税工程设备费
17 | 011707014001 | 协管费 |  | 分部分项合计+单价措施项目合计-除税工程设备费
【新点2013清单造价江苏版 V10.3.6】
注： 1.“计算基础”中安全文明施工费可为“定额基价”、“定额人工费”或“定额人工费+定额机械费”，其他项目可为 “定额人工费”或“定额人工费+定额机械费”。 2.按施工方案计算的措施费，若无“计算基础”和“费率”的数值，也可只填“金额”数值，但应在备注栏说明施工方案 出处或计算方法。

## 12.3 其他项目清单与计价汇总表
其他项目清单与计价汇总表
工程名称：010瑞景苑架空层消防改造-土建修缮（老小区） |  |  |  | 标段： |  | 第1页 共1页
序号 | 项目名称 |  | 计量单位 | 金额(元) | 备注
1 | 暂列金额 |  | 项
2 | 暂估价
2.1 | 材料暂估价
2.2 | 专业工程暂估价 |  | 项
3 | 计日工
4 | 总承包服务费
合 计
【新点2013清单造价江苏版 V10.3.6】
注：材料（工程设备）暂估单价进入清单项目综合单价，此处不汇总。

## 12.4 计日工表
计日工表
工程名称：010瑞景苑架空层消防改造-土建修缮（老小区） |  |  |  |  | 标段： |  |  |  | 第1页 共1页
编号 | 项目名称 |  | 单位 | 暂定数量 |  | 实际数量 | 综合单价 （元） | 合价（元）
[8 empty] | 确定 |  | 实际
一 | 人工
1 | 保洁费用 |  | 栋 | 3
2 | 拆违垃圾清运 |  | 栋 | 3
人工小计
二 | 材料
材料小计
三 | 施工机械
施工机械小计
四、企业管理费和利润
总 计
【新点2013清单造价江苏版 V10.3.6】
注：此表项目名称、暂定数量由招标人填写，编制最高投标限价时，单价由招标人按有关计价规定确定；投标时，单价由投标人自主报价，按暂定数量计算合价计入投标总价中。结算时，按发承包双方确认的实际数量计量合价。

## 12.5 规费、税金项目计价表
规费、税金项目计价表
工程名称：010瑞景苑架空层消防改造-土建修缮（老小区） |  |  |  | 标段： |  | 第1页 共1页
序号 | 项目名称 |  | 计算基础 |  | 计算费率(％) |  | 金额(元)
1 | 规费 |  | 环境保护税+社会保险费+住房公积金 |  | 100.000
1.1 | 社会保险费 |  | 分部分项工程费+措施项目费+其他项目费-除税工程设备费 |  | 3.800
1.2 | 住房公积金 |  | 分部分项工程费+措施项目费+其他项目费-除税工程设备费 |  | 0.670
1.3 | 环境保护税 |  | 分部分项工程费+措施项目费+其他项目费-除税工程设备费
2 | 税金 |  | 分部分项工程费+措施项目费+其他项目费+规费-除税甲供材料和甲供设备费/1.01 |  | 9.000
合 计
【新点2013清单造价江苏版 V10.3.6】

## 12.6 承包人供应主要材料一览表
承包人供应主要材料一览表
工程名称：010瑞景苑架空层消防改造-土建修缮（老小区） | [5 empty] | 标段： |  |  |  | 第1页 共2页
序号 | 材料编码 | 材料名称 |  | 规格、型号等要求 | 单位 |  | 数量 | 单价(元) | 合价(元) |  | 备注
1 | 0105010101 | 生石灰 |  |  | t |  | 1.6176
2 | 0105020201 | 粘土 |  |  | m3 |  | 7.686945
3 | 01630201 | 钨棒 |  | 精制 | kg
4 | 0201010101 | 标准砖 |  | 240×115×53mm | 百块 |  | 1.00296
5 | 0203010601~1 | 粉煤灰加气混凝土砌块 A5.0 B06 |  |  | m3 |  | 7.2834
6 | 0303010203 | 商品混凝土 C20(非泵送) |  |  | m3 |  | 1.7136
7 | 0303010204 | 商品混凝土 C25(非泵送) |  |  | m3 |  | 0.4851
8 | 03032113 | 塑料胀管螺钉 |  |  | 套
9 | 0304912006~1 | 专用砂浆 |  |  | m3 |  | 0.48556
10 | 0304913003~1 | 水泥砂浆 1:2(干拌（混）砂浆) |  |  | t |  | 0.016275
11 | 0304913003~2 | 水泥砂浆 1:2(干拌（混）砂浆)(地面DS) |  |  | t |  | 0.746025
12 | 03270202 | 砂纸 |  |  | 张 |  | 6.3048
13 | 03430205 | 不锈钢焊丝 |  | 1Cr18Ni9Ti | kg
14 | 03632305 | 电锤钻头 |  | φ8 | 根 |  | 0.192
15 | 03632307 | 电锤钻头 |  | φ14 | 根 |  | 0.168
16 | 03632308 | 电锤钻头 |  | φ16 | 根 |  | 0.4
17 | 04010611 | 水泥 |  | 32.5级 | kg |  | -32.34244
18 | 04010611~1 | 水泥 |  | 32.5级 | kg |  | 32.34244
19 | 04010701 | 抗裂腻子 |  |  | kg |  | 31.524
20 | 0403013606 | 复合木模板 |  | 18mm | m2 |  | 1.134903
21 | 0499000077 | 周转木材 |  |  | m3 |  | 0.014579
22 | 0501040003~1 | 钢筋 φ6 |  |  | t |  | 0.01224
23 | 0501040003~2 | 钢筋 φ12 |  |  | t |  | 0.0204
24 | 0501040003~4 | 钢筋 φ10 |  |  | t |  | 0.0255
25 | 0507030101 | 电焊条 |  |  | kg |  | 0.10602
26 | 0508091502 | 铁钉 |  |  | kg |  | 0.513797
27 | 0508130204 | 镀锌铁丝 |  | 22# | kg |  | 0.406772
28 | 0510010202 | 零星卡具 |  |  | kg |  | 0.243083
29 | 0510020201 | 工具式金属脚手 |  |  | kg |  | 1.932653
30 | 0510030201 | 钢支撑 |  | (钢管) | kg |  | 0.636501
31 | 0605120102 | 塑料薄膜 |  |  | m2 |  | 0.5115
32 | 0612070102 | 水 |  |  | m3 |  | 5.53809
【新点2013清单造价江苏版 V10.3.6】
承包人供应主要材料一览表
工程名称：010瑞景苑架空层消防改造-土建修缮（老小区） | [5 empty] | 标段： |  |  |  | 第2页 共2页
序号 | 材料编码 | 材料名称 |  | 规格、型号等要求 | 单位 |  | 数量 | 单价(元) | 合价(元) |  | 备注
33 | 08230105 | 玻璃纤维网格布 |  |  | m2 |  | 102.124
34 | 09113505~1 | 钢制甲级防火门 |  |  | m2 |  | 4.62
35 | 09493560 | 镀锌铁脚 |  |  | 个
36 | 10230906 | 不锈钢盖 |  | φ63 | 只
37 | 11010362 | 外墙弹性乳胶涂料(中涂) |  |  | kg |  | 63.048
38 | 11010363 | 外墙弹性乳胶涂料(面涂) |  |  | kg |  | 21.016
39 | 11070305~1 | 双组分纳米硅漆 |  |  | kg |  | 104.93505
40 | 11070306~1 | 底油 |  |  | kg |  | 8.1345
41 | 11112505 | 高渗透性表面底漆 |  |  | kg |  | 12.6096
42 | 11410304 | 环氧树脂 |  | 618 | kg
43 | 11590914 | 硅酮密封胶 |  |  | L
44 | 12330300 | 界面剂 |  |  | kg |  | 159.12776
45 | 12333551 | PU发泡剂 |  |  | L
46 | 12370310 | 氩气 |  |  | m3
47 | 12410310 | 强力植筋胶 |  |  | ml |  | 479.96
48 | 12413518 | 901胶 |  |  | kg |  | 15.762
49 | 14040915~1 | 不锈钢扶手 |  |  | m |  | 2.4
50 | 14040922 | 镜面不锈钢管 |  | φ63.5×1.5 | m
51 | 14040925 | 镜面不锈钢管 |  | φ76.2×1.5 | m
52 | 31150101 | 水 |  |  | m3 |  | 1.234772
53 | 33212503 | 反光材料(玻璃珠) |  |  | kg
54 | 80010124~1 | DP M20砂浆 |  |  | t |  | 0.999191
55 | 80010125~2 | DP M15砂浆 |  |  | t |  | 1.57271
56 | CL0004~5 | 1.2m高安全网围栏 |  |  | m |  | 34.8
57 | CL-D00001 | 拖拉机杂质外运 |  |  | 车 |  | 3
58 | ZC0001 | φ10钢筋 |  |  | t |  | 0.005183
59 | ZC0001~1 | φ6钢筋 |  |  | t |  | 0.003192
60 | ZC0003 | φ12钢筋 |  |  | t |  | 0.012787
合计
【新点2013清单造价江苏版 V10.3.6】

## 13.1 分部分项工程和单价措施项目清单与计价表
分部分项工程和单价措施项目清单与计价表
工程名称：011现代城架空层消防改造-土建修缮（老小区） |  |  |  |  | 标段： |  |  |  |  | 第1页 共1页
序号 | 项目编码 | 项目名称 |  | 项目特征描述 |  | 计量 单位 | 工程量 | 金额（元）
[8 empty] | 综合单价 | 合价 |  | 其中
暂估价
0115 其工程
1 | 040205006001 | 标线 |  | 1. 1.5厚双组分纳米硅划线漆，宽100mm 2. 底油一道 3. 基层清理、除灰 |  | m | 352.35
2 | 010103002015 | 余方弃置 |  | 拖拉机杂质外运 |  | m3 | 0.25
分部小计
分部分项合计
本页小计
合 计
【新点2013清单造价江苏版 V10.3.6】

## 13.2 总价措施项目清单与计价表
总价措施项目清单与计价表
工程名称：011现代城架空层消防改造-土建修缮（老小区） | [5 empty] | 标段： |  |  |  | 第1页 共3页
序号 | 项目编码 | 项目名称 |  | 计算基础 | 费率 （%） |  | 金额 （元） | 调整费率 （%） | 调整后 金额（元） |  | 备注
1 | 011707001001 | 安全文明施工费
1.1 |  | 基本费 |  | 分部分项合计+单价措施项目合计-除税工程设备费 | 1.500
1.2 |  | 增加费 |  | 分部分项合计+单价措施项目合计-除税工程设备费
1.3 |  | 扬尘污染防治增加费 |  | 分部分项合计+单价措施项目合计-除税工程设备费 | 0.210
2 | 011707002001 | 夜间施工 |  | 分部分项合计+单价措施项目合计-除税工程设备费
3 | 011707003001 | 非夜间施工照明 |  | 分部分项合计+单价措施项目合计-除税工程设备费 | [6 empty] | 在计取非夜间施工照明费时，建筑工程、仿古工程、修缮土建部分仅地下室（地宫）部分可计取；单独装饰、安装工程、园林绿化工程、修缮安装部分仅特殊施工部位内施工项目可计取
4 | 05B001 | 垂直运输 |  | 分部分项合计+单价措施项目合计-除税工程设备费
【新点2013清单造价江苏版 V10.3.6】
注： 1.“计算基础”中安全文明施工费可为“定额基价”、“定额人工费”或“定额人工费+定额机械费”，其他项目可为 “定额人工费”或“定额人工费+定额机械费”。 2.按施工方案计算的措施费，若无“计算基础”和“费率”的数值，也可只填“金额”数值，但应在备注栏说明施工方案 出处或计算方法。
总价措施项目清单与计价表
工程名称：011现代城架空层消防改造-土建修缮（老小区） | [5 empty] | 标段： |  |  |  | 第2页 共3页
序号 | 项目编码 | 项目名称 |  | 计算基础 | 费率 （%） |  | 金额 （元） | 调整费率 （%） | 调整后 金额（元） |  | 备注
5 | 011707004001 | 二次搬运 |  | 分部分项合计+单价措施项目合计-除税工程设备费
6 | 011707005001 | 冬雨季施工 |  | 分部分项合计+单价措施项目合计-除税工程设备费
7 | 011707006001 | 地上、地下设施、建筑物的临时保护设施 |  | 分部分项合计+单价措施项目合计-除税工程设备费
8 | 011707007001 | 已完工程及设备保护 |  | 分部分项合计+单价措施项目合计-除税工程设备费
9 | 011707008001 | 临时设施 |  | 分部分项合计+单价措施项目合计-除税工程设备费
10 | 011707009001 | 赶工措施 |  | 分部分项合计+单价措施项目合计-除税工程设备费
11 | 011707010001 | 工程按质论价 |  | 分部分项合计+单价措施项目合计-除税工程设备费
12 | 011707011001 | 住宅分户验收 |  | 分部分项合计+单价措施项目合计-除税工程设备费 | [6 empty] | 在计取住宅分户验收时，大型土石方工程、桩基工程和地下室部分不计入计费基础
【新点2013清单造价江苏版 V10.3.6】
注： 1.“计算基础”中安全文明施工费可为“定额基价”、“定额人工费”或“定额人工费+定额机械费”，其他项目可为 “定额人工费”或“定额人工费+定额机械费”。 2.按施工方案计算的措施费，若无“计算基础”和“费率”的数值，也可只填“金额”数值，但应在备注栏说明施工方案 出处或计算方法。
总价措施项目清单与计价表
工程名称：011现代城架空层消防改造-土建修缮（老小区） | [5 empty] | 标段： |  |  |  | 第3页 共3页
序号 | 项目编码 | 项目名称 |  | 计算基础 | 费率 （%） |  | 金额 （元） | 调整费率 （%） | 调整后 金额（元） |  | 备注
13 | 011707012001 | 建筑工人实名制费用 |  | 分部分项合计+单价措施项目合计-除税工程设备费 | [6 empty] | 建筑工人实名制设备由建筑工人工资专用账户开户银行提供的，建筑工人实名制费用按表中费率乘以0.5系数计取
14 | 011707091001 | 特殊条件下施工增加费 |  | 分部分项合计+单价措施项目合计-除税工程设备费
15 | 011707015001 | 智慧工地费用 |  | 分部分项合计+单价措施项目合计-除税工程设备费 | [6 empty] | 现场安全隐患排查、人员信息动态管理、扬尘管控视频监控、高处作业防护预警、危大工程监测预警和集成平台等设备、软件和管理费用。
16 | 011707013001 | 特殊施工降效 |  | 分部分项合计+单价措施项目合计-除税工程设备费
17 | 011707014001 | 协管费 |  | 分部分项合计+单价措施项目合计-除税工程设备费
【新点2013清单造价江苏版 V10.3.6】
注： 1.“计算基础”中安全文明施工费可为“定额基价”、“定额人工费”或“定额人工费+定额机械费”，其他项目可为 “定额人工费”或“定额人工费+定额机械费”。 2.按施工方案计算的措施费，若无“计算基础”和“费率”的数值，也可只填“金额”数值，但应在备注栏说明施工方案 出处或计算方法。

## 13.3 其他项目清单与计价汇总表
其他项目清单与计价汇总表
工程名称：011现代城架空层消防改造-土建修缮（老小区） |  |  |  | 标段： |  | 第1页 共1页
序号 | 项目名称 |  | 计量单位 | 金额(元) | 备注
1 | 暂列金额 |  | 项
2 | 暂估价
2.1 | 材料暂估价
2.2 | 专业工程暂估价 |  | 项
3 | 计日工
4 | 总承包服务费
合 计
【新点2013清单造价江苏版 V10.3.6】
注：材料（工程设备）暂估单价进入清单项目综合单价，此处不汇总。

## 13.4 计日工表
计日工表
工程名称：011现代城架空层消防改造-土建修缮（老小区） |  |  |  |  | 标段： |  |  |  | 第1页 共1页
编号 | 项目名称 |  | 单位 | 暂定数量 |  | 实际数量 | 综合单价 （元） | 合价（元）
[8 empty] | 确定 |  | 实际
一 | 人工
1 | 拆违垃圾清运 |  | 栋 | 1
人工小计
二 | 材料
材料小计
三 | 施工机械
施工机械小计
四、企业管理费和利润
总 计
【新点2013清单造价江苏版 V10.3.6】
注：此表项目名称、暂定数量由招标人填写，编制最高投标限价时，单价由招标人按有关计价规定确定；投标时，单价由投标人自主报价，按暂定数量计算合价计入投标总价中。结算时，按发承包双方确认的实际数量计量合价。

## 13.5 规费、税金项目计价表
规费、税金项目计价表
工程名称：011现代城架空层消防改造-土建修缮（老小区） |  |  |  | 标段： |  | 第1页 共1页
序号 | 项目名称 |  | 计算基础 |  | 计算费率(％) |  | 金额(元)
1 | 规费 |  | 环境保护税+社会保险费+住房公积金 |  | 100.000
1.1 | 社会保险费 |  | 分部分项工程费+措施项目费+其他项目费-除税工程设备费 |  | 3.800
1.2 | 住房公积金 |  | 分部分项工程费+措施项目费+其他项目费-除税工程设备费 |  | 0.670
1.3 | 环境保护税 |  | 分部分项工程费+措施项目费+其他项目费-除税工程设备费
2 | 税金 |  | 分部分项工程费+措施项目费+其他项目费+规费-除税甲供材料和甲供设备费/1.01 |  | 9.000
合 计
【新点2013清单造价江苏版 V10.3.6】

## 13.6 承包人供应主要材料一览表
承包人供应主要材料一览表
工程名称：011现代城架空层消防改造-土建修缮（老小区） | [5 empty] | 标段： |  |  |  | 第1页 共1页
序号 | 材料编码 | 材料名称 |  | 规格、型号等要求 | 单位 |  | 数量 | 单价(元) | 合价(元) |  | 备注
1 | 11070305~1 | 双组分纳米硅漆 |  |  | kg |  | 77.270355
2 | 11070306~1 | 底油 |  |  | kg |  | 5.98995
3 | 33212503 | 反光材料(玻璃珠) |  |  | kg
4 | CL-D00001 | 拖拉机杂质外运 |  |  | 车 |  | 0.5
合计
【新点2013清单造价江苏版 V10.3.6】

## 14.1 分部分项工程和单价措施项目清单与计价表
分部分项工程和单价措施项目清单与计价表
工程名称：012御景豪庭架空层消防改造-土建修缮（老小区） |  |  |  |  | 标段： |  |  |  |  | 第1页 共10页
序号 | 项目编码 | 项目名称 |  | 项目特征描述 |  | 计量 单位 | 工程量 | 金额（元）
[8 empty] | 综合单价 | 合价 |  | 其中
暂估价
0116 拆除工程
1 | 011610002002 | 金属门窗拆除 |  | 1、门窗洞口尺寸：C0615 |  | 樘 | 2
2 | 011610002005 | 金属门窗拆除 |  | 1、门窗洞口尺寸：FM1021 |  | 樘 | 6
分部小计
0104 砌筑工程
3 | 010402001001 | 砌块墙 |  | 1、砌块品种、规格、强度等级：粉煤灰加气混凝土砌块 A5.0 B06 2、墙体类型：200厚 3、砂浆强度等级：专用砂浆 |  | m3 | 11.05
分部小计
0105 混凝土及钢筋混凝土工程
4 | 010502002004 | 构造柱 |  | 1、混凝土种类：非泵送商品砼 2、混凝土强度等级：C25 |  | m3 | 0.74
5 | 010503004001 | 圈梁 |  | 1、混凝土种类：非泵送商品砼 2、混凝土强度等级：C25 |  | m3 | 0.5
6 | 010515001001 | 现浇构件钢筋 |  | 1、钢筋种类、规格：φ6 三级钢 |  | t | 0.031
7 | 010515001002 | 现浇构件钢筋 |  | 1、钢筋种类、规格：φ10 三级钢 |  | t | 0.071
8 | 010515001012 | 现浇构件钢筋 |  | 1、钢筋种类、规格：φ12 三级钢 |  | t | 0.063
9 | 011810001003 | 植筋 |  | 1、植筋孔径：φ6钢筋，长60cm |  | 根 | 144
10 | 011810001001 | 植筋 |  | 1、植筋孔径：φ10钢筋，长70cm |  | 根 | 72
11 | 011810001012 | 植筋 |  | 1、植筋孔径：φ12钢筋，长度90cm |  | 根 | 32
分部小计
0108 门窗工程
12 | 010807002001 | 金属防火窗 |  | 1、窗代号及洞口尺寸：FC0615 2、玻璃品种、厚度：甲级固定防火玻璃 耐火等级1.5h |  | m2 | 1.8
13 | 010802003001 | 钢质防火门 |  | 1、门代号及洞口尺寸：FM甲1021 2、门框、扇材质：钢制甲级防火门 |  | 樘 | 2
分部小计
本页小计
【新点2013清单造价江苏版 V10.3.6】
分部分项工程和单价措施项目清单与计价表
工程名称：012御景豪庭架空层消防改造-土建修缮（老小区） |  |  |  |  | 标段： |  |  |  |  | 第2页 共10页
序号 | 项目编码 | 项目名称 |  | 项目特征描述 |  | 计量 单位 | 工程量 | 金额（元）
[8 empty] | 综合单价 | 合价 |  | 其中
暂估价
0111 楼地面装饰工程
14 | 010507001001 | 坡道 |  | 1.原绿化清理，场地平整 2.20厚DS M20砂浆(1:2水泥砂浆)面层,表面扫毛 3. 界面剂1道 4. 80厚C20混凝土垫层 5. 300厚3:7灰土分两步夯实,宽出面层300 6、部位：增设出入口坡道 |  | m2 | 3
分部小计
0112 墙、柱面装饰与隔断、幕墙工程
15 | 011203001002 | 零星项目一般抹灰 |  | 1、基层类型、部位：窗侧 2、20厚水泥砂浆 |  | m2 | 2.02
16 | 011201001001 | 墙面一般抹灰 |  | 1、6厚DP M20砂浆(1:2.5水泥砂浆)压实抹平 2、标准型耐碱玻纤网布一道 3、9厚DP M15砂浆(1:3水泥砂浆)打底扫毛或拉出纹道 4、3厚专用聚合物砂浆底面刮糙;或专用界面剂甩毛 5、喷湿墙面 |  | m2 | 140.03
分部小计
0114 油漆、涂料、裱糊工程
17 | 011406001019 | 抹灰面油漆 |  | 1、基层类型：抹灰面 2、腻子种类：抗裂腻子 3、刮腻子遍数：两遍 4、油漆品种、刷漆遍数：外墙弹性涂料两遍 |  | m2 | 140.03
分部小计
0115 其工程
18 | 040205006007 | 标线 |  | 1. 1.5厚双组分纳米硅划线漆，宽100mm 2. 底油一道 3. 基层清理、除灰 |  | m | 469.8
19 | 010103002003 | 余方弃置 |  | 拖拉机杂质外运 |  | m3 | 0.75
本页小计
【新点2013清单造价江苏版 V10.3.6】
分部分项工程和单价措施项目清单与计价表
工程名称：012御景豪庭架空层消防改造-土建修缮（老小区） |  |  |  |  | 标段： |  |  |  |  | 第3页 共10页
序号 | 项目编码 | 项目名称 |  | 项目特征描述 |  | 计量 单位 | 工程量 | 金额（元）
[8 empty] | 综合单价 | 合价 |  | 其中
暂估价
分部小计
0116 拆除工程
20 | 011610002003 | 金属门窗拆除 |  | 1、门窗洞口尺寸：C1215 |  | 樘 | 2
21 | 011610002006 | 金属门窗拆除 |  | 1、门窗洞口尺寸：FM1021 |  | 樘 | 6
分部小计
0104 砌筑工程
22 | 010402001003 | 砌块墙 |  | 1、砌块品种、规格、强度等级：粉煤灰加气混凝土砌块 A5.0 B06 2、墙体类型：200厚 3、砂浆强度等级：专用砂浆 |  | m3 | 8.05
分部小计
0105 混凝土及钢筋混凝土工程
23 | 010502002005 | 构造柱 |  | 1、混凝土种类：非泵送商品砼 2、混凝土强度等级：C25 |  | m3 | 0.49
24 | 010503004003 | 圈梁 |  | 1、混凝土种类：非泵送商品砼 2、混凝土强度等级：C25 |  | m3 | 0.34
25 | 010515001007 | 现浇构件钢筋 |  | 1、钢筋种类、规格：φ6 三级钢 |  | t | 0.02
26 | 010515001008 | 现浇构件钢筋 |  | 1、钢筋种类、规格：φ10 三级钢 |  | t | 0.047
27 | 010515001018 | 现浇构件钢筋 |  | 1、钢筋种类、规格：φ12 三级钢 |  | t | 0.033
28 | 011810001007 | 植筋 |  | 1、植筋孔径：φ6钢筋，长60cm |  | 根 | 96
29 | 011810001008 | 植筋 |  | 1、植筋孔径：φ10钢筋，长70cm |  | 根 | 48
30 | 011810001018 | 植筋 |  | 1、植筋孔径：φ12钢筋，长度90cm |  | 根 | 32
分部小计
0108 门窗工程
31 | 010807002002 | 金属防火窗 |  | 1、窗代号及洞口尺寸：FC1215 2、玻璃品种、厚度：甲级固定防火玻璃 耐火等级1.5h |  | m2 | 3.6
32 | 010802003002 | 钢质防火门 |  | 1、门代号及洞口尺寸：FM甲1021 2、门框、扇材质：钢制甲级防火门 |  | 樘 | 4
本页小计
【新点2013清单造价江苏版 V10.3.6】
分部分项工程和单价措施项目清单与计价表
工程名称：012御景豪庭架空层消防改造-土建修缮（老小区） |  |  |  |  | 标段： |  |  |  |  | 第4页 共10页
序号 | 项目编码 | 项目名称 |  | 项目特征描述 |  | 计量 单位 | 工程量 | 金额（元）
[8 empty] | 综合单价 | 合价 |  | 其中
暂估价
分部小计
0112 墙、柱面装饰与隔断、幕墙工程
33 | 011203001003 | 零星项目一般抹灰 |  | 1、基层类型、部位：窗侧 2、20厚水泥砂浆 |  | m2 | 2.59
34 | 011201001003 | 墙面一般抹灰 |  | 1、6厚DP M20砂浆(1:2.5水泥砂浆)压实抹平 2、标准型耐碱玻纤网布一道 3、9厚DP M15砂浆(1:3水泥砂浆)打底扫毛或拉出纹道 4、3厚专用聚合物砂浆底面刮糙;或专用界面剂甩毛 5、喷湿墙面 |  | m2 | 100.72
分部小计
0114 油漆、涂料、裱糊工程
35 | 011406001020 | 抹灰面油漆 |  | 1、基层类型：抹灰面 2、腻子种类：抗裂腻子 3、刮腻子遍数：两遍 4、油漆品种、刷漆遍数：外墙弹性涂料两遍 |  | m2 | 100.72
分部小计
0115 其工程
36 | 040205006001 | 标线 |  | 1. 1.5厚双组分纳米硅划线漆，宽100mm 2. 底油一道 3. 基层清理、除灰 |  | m | 469.8
37 | 010103002005 | 余方弃置 |  | 拖拉机杂质外运 |  | m3 | 0.75
分部小计
0116 拆除工程
38 | 011610002007 | 金属门窗拆除 |  | 1、门窗洞口尺寸：C0615 |  | 樘 | 2
39 | 011610002008 | 金属门窗拆除 |  | 1、门窗洞口尺寸：FM1021 |  | 樘 | 6
分部小计
0104 砌筑工程
本页小计
【新点2013清单造价江苏版 V10.3.6】
分部分项工程和单价措施项目清单与计价表
工程名称：012御景豪庭架空层消防改造-土建修缮（老小区） |  |  |  |  | 标段： |  |  |  |  | 第5页 共10页
序号 | 项目编码 | 项目名称 |  | 项目特征描述 |  | 计量 单位 | 工程量 | 金额（元）
[8 empty] | 综合单价 | 合价 |  | 其中
暂估价
40 | 010402001005 | 砌块墙 |  | 1、砌块品种、规格、强度等级：粉煤灰加气混凝土砌块 A5.0 B06 2、墙体类型：200厚 3、砂浆强度等级：专用砂浆 |  | m3 | 11.51
分部小计
0105 混凝土及钢筋混凝土工程
41 | 010502002006 | 构造柱 |  | 1、混凝土种类：非泵送商品砼 2、混凝土强度等级：C25 |  | m3 | 0.37
42 | 010503004005 | 圈梁 |  | 1、混凝土种类：非泵送商品砼 2、混凝土强度等级：C25 |  | m3 | 0.55
43 | 010515001013 | 现浇构件钢筋 |  | 1、钢筋种类、规格：φ6 三级钢 |  | t | 0.025
44 | 010515001014 | 现浇构件钢筋 |  | 1、钢筋种类、规格：φ10 三级钢 |  | t | 0.07
45 | 010515001019 | 现浇构件钢筋 |  | 1、钢筋种类、规格：φ12 三级钢 |  | t | 0.026
46 | 011810001013 | 植筋 |  | 1、植筋孔径：φ6钢筋，长60cm |  | 根 | 144
47 | 011810001014 | 植筋 |  | 1、植筋孔径：φ10钢筋，长70cm |  | 根 | 72
48 | 011810001019 | 植筋 |  | 1、植筋孔径：φ12钢筋，长度90cm |  | 根 | 24
分部小计
0111 楼地面装饰工程
49 | 010507001002 | 坡道 |  | 1.原绿化清理，场地平整 2.20厚DS M20砂浆(1:2水泥砂浆)面层,表面扫毛 3. 界面剂1道 4. 80厚C20混凝土垫层 5. 300厚3:7灰土分两步夯实,宽出面层300 6、部位：增设出入口坡道 |  | m2 | 3
本页小计
【新点2013清单造价江苏版 V10.3.6】
分部分项工程和单价措施项目清单与计价表
工程名称：012御景豪庭架空层消防改造-土建修缮（老小区） |  |  |  |  | 标段： |  |  |  |  | 第6页 共10页
序号 | 项目编码 | 项目名称 |  | 项目特征描述 |  | 计量 单位 | 工程量 | 金额（元）
[8 empty] | 综合单价 | 合价 |  | 其中
暂估价
50 | 011101003005 | 细石混凝土楼地面 |  | 1.原绿化清理，场地平整 2. 80厚C25混凝土路面,按4m~6m分仓跳格浇筑,纵向每格25m~30m 设1道伸缝。缝宽20~30,内填沥青砂子或沥青处理,松木条嵌缝 3. 150厚3:7灰土夯实 4. 路基碾压,压实系数≥93% 5.部位：连接小区主路道路 |  | m2 | 11
分部小计
0112 墙、柱面装饰与隔断、幕墙工程
51 | 011203001004 | 零星项目一般抹灰 |  | 1、基层类型、部位：窗侧 2、20厚水泥砂浆 |  | m2 | 2.02
52 | 011201001005 | 墙面一般抹灰 |  | 1、6厚DP M20砂浆(1:2.5水泥砂浆)压实抹平 2、标准型耐碱玻纤网布一道 3、9厚DP M15砂浆(1:3水泥砂浆)打底扫毛或拉出纹道 4、3厚专用聚合物砂浆底面刮糙;或专用界面剂甩毛 5、喷湿墙面 |  | m2 | 141.45
分部小计
0114 油漆、涂料、裱糊工程
53 | 011406001001 | 抹灰面油漆 |  | 1、基层类型：抹灰面 2、腻子种类：抗裂腻子 3、刮腻子遍数：两遍 4、油漆品种、刷漆遍数：外墙弹性涂料两遍 |  | m2 | 141.45
分部小计
0115 其工程
本页小计
【新点2013清单造价江苏版 V10.3.6】
分部分项工程和单价措施项目清单与计价表
工程名称：012御景豪庭架空层消防改造-土建修缮（老小区） |  |  |  |  | 标段： |  |  |  |  | 第7页 共10页
序号 | 项目编码 | 项目名称 |  | 项目特征描述 |  | 计量 单位 | 工程量 | 金额（元）
[8 empty] | 综合单价 | 合价 |  | 其中
暂估价
54 | 040205006005 | 标线 |  | 1. 1.5厚双组分纳米硅划线漆，宽100mm 2. 底油一道 3. 基层清理、除灰 |  | m | 226.2
55 | 040205017004 | 防撞筒（墩） |  | 1、材料品种：1.5m成品U型钢管阻车挡车器 2、规格、型号：详见设计图纸 |  | 个 | 5
56 | 040205017006 | 防撞筒（墩） |  | 1、材料品种：1.3m成品U型钢管阻车挡车器 2、规格、型号：详见设计图纸 |  | 个 | 6
57 | 040205017005 | 防撞筒（墩） |  | 1、材料品种：0.7m成品U型钢管阻车挡车器 2、规格、型号：详见设计图纸 |  | 个 | 2
58 | 010103002002 | 余方弃置 |  | 拖拉机杂质外运 |  | m3 | 0.75
分部小计
0116 拆除工程
59 | 011610002004 | 金属门窗拆除 |  | 1、门窗洞口尺寸：C1215 |  | 樘 | 2
60 | 011610002009 | 金属门窗拆除 |  | 1、门窗洞口尺寸：C0615 |  | 樘 | 2
61 | 011610002010 | 金属门窗拆除 |  | 1、门窗洞口尺寸：FM1021 |  | 樘 | 6
分部小计
0104 砌筑工程
62 | 010402001006 | 砌块墙 |  | 1、砌块品种、规格、强度等级：粉煤灰加气混凝土砌块 A5.0 B06 2、墙体类型：200厚 3、砂浆强度等级：专用砂浆 |  | m3 | 14.48
分部小计
0105 混凝土及钢筋混凝土工程
63 | 010502002007 | 构造柱 |  | 1、混凝土种类：非泵送商品砼 2、混凝土强度等级：C25 |  | m3 | 0.37
64 | 010503004006 | 圈梁 |  | 1、混凝土种类：非泵送商品砼 2、混凝土强度等级：C25 |  | m3 | 0.68
本页小计
【新点2013清单造价江苏版 V10.3.6】
分部分项工程和单价措施项目清单与计价表
工程名称：012御景豪庭架空层消防改造-土建修缮（老小区） |  |  |  |  | 标段： |  |  |  |  | 第8页 共10页
序号 | 项目编码 | 项目名称 |  | 项目特征描述 |  | 计量 单位 | 工程量 | 金额（元）
[8 empty] | 综合单价 | 合价 |  | 其中
暂估价
65 | 010515001016 | 现浇构件钢筋 |  | 1、钢筋种类、规格：φ6 三级钢 |  | t | 0.029
66 | 010515001017 | 现浇构件钢筋 |  | 1、钢筋种类、规格：φ10 三级钢 |  | t | 0.085
67 | 010515001020 | 现浇构件钢筋 |  | 1、钢筋种类、规格：φ12 三级钢 |  | t | 0.026
68 | 011810001016 | 植筋 |  | 1、植筋孔径：φ6钢筋，长60cm |  | 根 | 176
69 | 011810001017 | 植筋 |  | 1、植筋孔径：φ10钢筋，长70cm |  | 根 | 88
70 | 011810001020 | 植筋 |  | 1、植筋孔径：φ12钢筋，长度90cm |  | 根 | 24
分部小计
0108 门窗工程
71 | 010807002003 | 金属防火窗 |  | 1、窗代号及洞口尺寸：FC0615 2、玻璃品种、厚度：甲级固定防火玻璃 耐火等级1.5h |  | m2 | 1.8
72 | 010807002004 | 金属防火窗 |  | 1、窗代号及洞口尺寸：FC1215 2、玻璃品种、厚度：甲级固定防火玻璃 耐火等级1.5h |  | m2 | 3.6
73 | 010802003003 | 钢质防火门 |  | 1、门代号及洞口尺寸：FM甲1021 2、门框、扇材质：钢制甲级防火门 |  | 樘 | 4
分部小计
0111 楼地面装饰工程
74 | 010507001003 | 坡道 |  | 1.原绿化清理，场地平整 2.20厚DS M20砂浆(1:2水泥砂浆)面层,表面扫毛 3. 界面剂1道 4. 80厚C20混凝土垫层 5. 300厚3:7灰土分两步夯实,宽出面层300 6、部位：增设出入口坡道 |  | m2 | 6
分部小计
0112 墙、柱面装饰与隔断、幕墙工程
75 | 011203001005 | 零星项目一般抹灰 |  | 1、基层类型、部位：窗侧 2、20厚水泥砂浆 |  | m2 | 4.61
本页小计
【新点2013清单造价江苏版 V10.3.6】
分部分项工程和单价措施项目清单与计价表
工程名称：012御景豪庭架空层消防改造-土建修缮（老小区） |  |  |  |  | 标段： |  |  |  |  | 第9页 共10页
序号 | 项目编码 | 项目名称 |  | 项目特征描述 |  | 计量 单位 | 工程量 | 金额（元）
[8 empty] | 综合单价 | 合价 |  | 其中
暂估价
76 | 011201001006 | 墙面一般抹灰 |  | 1、6厚DP M20砂浆(1:2.5水泥砂浆)压实抹平 2、标准型耐碱玻纤网布一道 3、9厚DP M15砂浆(1:3水泥砂浆)打底扫毛或拉出纹道 4、3厚专用聚合物砂浆底面刮糙;或专用界面剂甩毛 5、喷湿墙面 |  | m2 | 175.76
分部小计
0114 油漆、涂料、裱糊工程
77 | 011406001022 | 抹灰面油漆 |  | 1、基层类型：抹灰面 2、腻子种类：抗裂腻子 3、刮腻子遍数：两遍 4、油漆品种、刷漆遍数：外墙弹性涂料两遍 |  | m2 | 175.76
分部小计
0115 其工程
78 | 040205006008 | 标线 |  | 1. 1.5厚双组分纳米硅划线漆，宽100mm 2. 底油一道 3. 基层清理、除灰 |  | m | 391.5
79 | 010103002004 | 余方弃置 |  | 拖拉机杂质外运 |  | m3 | 1
分部小计
分部分项合计
1 | 011701003001 | 里脚手架 |  | 砌墙脚手 |  | m2 | 245.6
2 | 011701003002 | 里脚手架 |  | 抹灰脚手 |  | m2 | 245.6
3 | 011701003003 | 里脚手架 |  | 抹灰脚手（拆装防火窗） |  | m2 | 48.6
4 | 041104003001 | 施工护栏 |  | 1、安全网围挡 2、高度：1.2m |  | m | 250.3
5 | 011702008001 | 圈梁 |  | 1、混凝土种类：非泵送商品砼 2、混凝土强度等级：C25 |  | m2 | 17.24
6 | 011702003001 | 构造柱 |  | 1、混凝土种类：非泵送商品砼 2、混凝土强度等级：C25 |  | m2 | 21.87
本页小计
【新点2013清单造价江苏版 V10.3.6】
分部分项工程和单价措施项目清单与计价表
工程名称：012御景豪庭架空层消防改造-土建修缮（老小区） |  |  |  |  | 标段： |  |  |  |  | 第10页 共10页
序号 | 项目编码 | 项目名称 |  | 项目特征描述 |  | 计量 单位 | 工程量 | 金额（元）
[8 empty] | 综合单价 | 合价 |  | 其中
暂估价
单价措施合计
本页小计
合 计
【新点2013清单造价江苏版 V10.3.6】

## 14.2 总价措施项目清单与计价表
总价措施项目清单与计价表
工程名称：012御景豪庭架空层消防改造-土建修缮（老小区） | [5 empty] | 标段： |  |  |  | 第1页 共3页
序号 | 项目编码 | 项目名称 |  | 计算基础 | 费率 （%） |  | 金额 （元） | 调整费率 （%） | 调整后 金额（元） |  | 备注
1 | 011707001001 | 安全文明施工费
1.1 |  | 基本费 |  | 分部分项合计+单价措施项目合计-除税工程设备费 | 1.500
1.2 |  | 增加费 |  | 分部分项合计+单价措施项目合计-除税工程设备费
1.3 |  | 扬尘污染防治增加费 |  | 分部分项合计+单价措施项目合计-除税工程设备费 | 0.210
2 | 011707002001 | 夜间施工 |  | 分部分项合计+单价措施项目合计-除税工程设备费
3 | 011707003001 | 非夜间施工照明 |  | 分部分项合计+单价措施项目合计-除税工程设备费 | [6 empty] | 在计取非夜间施工照明费时，建筑工程、仿古工程、修缮土建部分仅地下室（地宫）部分可计取；单独装饰、安装工程、园林绿化工程、修缮安装部分仅特殊施工部位内施工项目可计取
4 | 05B001 | 垂直运输 |  | 分部分项合计+单价措施项目合计-除税工程设备费
【新点2013清单造价江苏版 V10.3.6】
注： 1.“计算基础”中安全文明施工费可为“定额基价”、“定额人工费”或“定额人工费+定额机械费”，其他项目可为 “定额人工费”或“定额人工费+定额机械费”。 2.按施工方案计算的措施费，若无“计算基础”和“费率”的数值，也可只填“金额”数值，但应在备注栏说明施工方案 出处或计算方法。
总价措施项目清单与计价表
工程名称：012御景豪庭架空层消防改造-土建修缮（老小区） | [5 empty] | 标段： |  |  |  | 第2页 共3页
序号 | 项目编码 | 项目名称 |  | 计算基础 | 费率 （%） |  | 金额 （元） | 调整费率 （%） | 调整后 金额（元） |  | 备注
5 | 011707004001 | 二次搬运 |  | 分部分项合计+单价措施项目合计-除税工程设备费
6 | 011707005001 | 冬雨季施工 |  | 分部分项合计+单价措施项目合计-除税工程设备费
7 | 011707006001 | 地上、地下设施、建筑物的临时保护设施 |  | 分部分项合计+单价措施项目合计-除税工程设备费
8 | 011707007001 | 已完工程及设备保护 |  | 分部分项合计+单价措施项目合计-除税工程设备费
9 | 011707008001 | 临时设施 |  | 分部分项合计+单价措施项目合计-除税工程设备费
10 | 011707009001 | 赶工措施 |  | 分部分项合计+单价措施项目合计-除税工程设备费
11 | 011707010001 | 工程按质论价 |  | 分部分项合计+单价措施项目合计-除税工程设备费
12 | 011707011001 | 住宅分户验收 |  | 分部分项合计+单价措施项目合计-除税工程设备费 | [6 empty] | 在计取住宅分户验收时，大型土石方工程、桩基工程和地下室部分不计入计费基础
【新点2013清单造价江苏版 V10.3.6】
注： 1.“计算基础”中安全文明施工费可为“定额基价”、“定额人工费”或“定额人工费+定额机械费”，其他项目可为 “定额人工费”或“定额人工费+定额机械费”。 2.按施工方案计算的措施费，若无“计算基础”和“费率”的数值，也可只填“金额”数值，但应在备注栏说明施工方案 出处或计算方法。
总价措施项目清单与计价表
工程名称：012御景豪庭架空层消防改造-土建修缮（老小区） | [5 empty] | 标段： |  |  |  | 第3页 共3页
序号 | 项目编码 | 项目名称 |  | 计算基础 | 费率 （%） |  | 金额 （元） | 调整费率 （%） | 调整后 金额（元） |  | 备注
13 | 011707012001 | 建筑工人实名制费用 |  | 分部分项合计+单价措施项目合计-除税工程设备费 | [6 empty] | 建筑工人实名制设备由建筑工人工资专用账户开户银行提供的，建筑工人实名制费用按表中费率乘以0.5系数计取
14 | 011707091001 | 特殊条件下施工增加费 |  | 分部分项合计+单价措施项目合计-除税工程设备费
15 | 011707015001 | 智慧工地费用 |  | 分部分项合计+单价措施项目合计-除税工程设备费 | [6 empty] | 现场安全隐患排查、人员信息动态管理、扬尘管控视频监控、高处作业防护预警、危大工程监测预警和集成平台等设备、软件和管理费用。
16 | 011707013001 | 特殊施工降效 |  | 分部分项合计+单价措施项目合计-除税工程设备费
17 | 011707014001 | 协管费 |  | 分部分项合计+单价措施项目合计-除税工程设备费
【新点2013清单造价江苏版 V10.3.6】
注： 1.“计算基础”中安全文明施工费可为“定额基价”、“定额人工费”或“定额人工费+定额机械费”，其他项目可为 “定额人工费”或“定额人工费+定额机械费”。 2.按施工方案计算的措施费，若无“计算基础”和“费率”的数值，也可只填“金额”数值，但应在备注栏说明施工方案 出处或计算方法。

## 14.3 其他项目清单与计价汇总表
其他项目清单与计价汇总表
工程名称：012御景豪庭架空层消防改造-土建修缮（老小区） |  |  |  | 标段： |  | 第1页 共1页
序号 | 项目名称 |  | 计量单位 | 金额(元) | 备注
1 | 暂列金额 |  | 项
2 | 暂估价
2.1 | 材料暂估价
2.2 | 专业工程暂估价 |  | 项
3 | 计日工
4 | 总承包服务费
合 计
【新点2013清单造价江苏版 V10.3.6】
注：材料（工程设备）暂估单价进入清单项目综合单价，此处不汇总。

## 14.4 计日工表
计日工表
工程名称：012御景豪庭架空层消防改造-土建修缮（老小区） |  |  |  |  | 标段： |  |  |  | 第1页 共1页
编号 | 项目名称 |  | 单位 | 暂定数量 |  | 实际数量 | 综合单价 （元） | 合价（元）
[8 empty] | 确定 |  | 实际
一 | 人工
1 | 保洁费用 |  | 栋 | 4
2 | 拆违垃圾清运 |  | 栋 | 4
人工小计
二 | 材料
材料小计
三 | 施工机械
施工机械小计
四、企业管理费和利润
总 计
【新点2013清单造价江苏版 V10.3.6】
注：此表项目名称、暂定数量由招标人填写，编制最高投标限价时，单价由招标人按有关计价规定确定；投标时，单价由投标人自主报价，按暂定数量计算合价计入投标总价中。结算时，按发承包双方确认的实际数量计量合价。

## 14.5 规费、税金项目计价表
规费、税金项目计价表
工程名称：012御景豪庭架空层消防改造-土建修缮（老小区） |  |  |  | 标段： |  | 第1页 共1页
序号 | 项目名称 |  | 计算基础 |  | 计算费率(％) |  | 金额(元)
1 | 规费 |  | 环境保护税+社会保险费+住房公积金 |  | 100.000
1.1 | 社会保险费 |  | 分部分项工程费+措施项目费+其他项目费-除税工程设备费 |  | 3.800
1.2 | 住房公积金 |  | 分部分项工程费+措施项目费+其他项目费-除税工程设备费 |  | 0.670
1.3 | 环境保护税 |  | 分部分项工程费+措施项目费+其他项目费-除税工程设备费
2 | 税金 |  | 分部分项工程费+措施项目费+其他项目费+规费-除税甲供材料和甲供设备费/1.01 |  | 9.000
合 计
【新点2013清单造价江苏版 V10.3.6】

## 14.6 承包人供应主要材料一览表
承包人供应主要材料一览表
工程名称：012御景豪庭架空层消防改造-土建修缮（老小区） | [5 empty] | 标段： |  |  |  | 第1页 共3页
序号 | 材料编码 | 材料名称 |  | 规格、型号等要求 | 单位 |  | 数量 | 单价(元) | 合价(元) |  | 备注
1 | 0105010101 | 生石灰 |  |  | t |  | 1.348001
2 | 0105020201 | 粘土 |  |  | m3 |  | 6.405788
3 | 0201010101 | 标准砖 |  | 240×115×53mm | 百块 |  | 5.68134
4 | 0203010601~1 | 粉煤灰加气混凝土砌块 A5.0 B06 |  |  | m3 |  | 41.25735
5 | 0301010102 | 水泥 |  | 32.5级 | kg |  | 12.1
6 | 0303010203 | 商品混凝土 C20(非泵送) |  |  | m3 |  | 0.9792
7 | 0303010204 | 商品混凝土 C25(非泵送) |  |  | m3 |  | 3.9996
8 | 03032113 | 塑料胀管螺钉 |  |  | 套
9 | 0303901040~1 | C25粒径40砼32.5级坍落度35-50(商品砼)(非泵送) |  |  | m3 |  | 0.9075
10 | 0304912006~1 | 专用砂浆 |  |  | m3 |  | 2.75049
11 | 0304913003~1 | 水泥砂浆 1:2(干拌（混）砂浆) |  |  | t |  | 0.106874
12 | 0304913003~2 | 水泥砂浆 1:2(干拌（混）砂浆)(地面DS) |  |  | t |  | 0.4263
13 | 03270202 | 砂纸 |  |  | 张 |  | 33.4776
14 | 03632305 | 电锤钻头 |  | φ8 | 根 |  | 4.48
15 | 03632307 | 电锤钻头 |  | φ14 | 根 |  | 3.92
16 | 03632308 | 电锤钻头 |  | φ16 | 根 |  | 2.8
17 | 04010611 | 水泥 |  | 32.5级 | kg |  | -231.91896
18 | 04010611~1 | 水泥 |  | 32.5级 | kg |  | 231.91896
19 | 04010701 | 抗裂腻子 |  |  | kg |  | 167.388
20 | 0403013606 | 复合木模板 |  | 18mm | m2 |  | 9.03441
21 | 0499000077 | 周转木材 |  |  | m3 |  | 0.106367
22 | 0501040003~1 | 钢筋 φ6 |  |  | t |  | 0.1071
23 | 0501040003~2 | 钢筋 φ12 |  |  | t |  | 0.15096
24 | 0501040003~4 | 钢筋 φ10 |  |  | t |  | 0.27846
25 | 0503021501 | 镀锌铁脚 |  |  | 个 |  | 84.24
26 | 0507030101 | 电焊条 |  |  | kg |  | 0.97836
27 | 0508042402 | 膨胀螺栓 |  | M8 | 百套 |  | 0.5508
28 | 0508091502 | 铁钉 |  |  | kg |  | 3.830484
29 | 0508100401 | 自攻螺丝 |  | M4×12mm | 百只 |  | 1.4364
30 | 0508130204 | 镀锌铁丝 |  | 22# | kg |  | 3.737673
31 | 0510010202 | 零星卡具 |  |  | kg |  | 2.013971
【新点2013清单造价江苏版 V10.3.6】
承包人供应主要材料一览表
工程名称：012御景豪庭架空层消防改造-土建修缮（老小区） | [5 empty] | 标段： |  |  |  | 第2页 共3页
序号 | 材料编码 | 材料名称 |  | 规格、型号等要求 | 单位 |  | 数量 | 单价(元) | 合价(元) |  | 备注
32 | 0510020201 | 工具式金属脚手 |  |  | kg |  | 11.710892
33 | 0510030201 | 钢支撑 |  | (钢管) | kg |  | 5.39178
34 | 0604040901 | 软填料(沥青玻璃棉毡) |  |  | kg |  | 7.2036
35 | 0605120102 | 塑料薄膜 |  |  | m2 |  | 5.25844
36 | 0608011401 | 草袋子 |  | 1×0.7m | m2 |  | 2.31
37 | 0609050702 | 密封油膏 |  |  | kg |  | 5.7672
38 | 0612070102 | 水 |  |  | m3 |  | 14.91157
39 | 08230105 | 玻璃纤维网格布 |  |  | m2 |  | 613.756
40 | 0903020302~1 | 甲级固定防火窗 |  |  | m2 |  | 10.8
41 | 09113505~1 | 钢制甲级防火门 |  |  | m2 |  | 21
42 | 09493560 | 镀锌铁脚 |  |  | 个
43 | 11010362 | 外墙弹性乳胶涂料(中涂) |  |  | kg |  | 334.776
44 | 11010363 | 外墙弹性乳胶涂料(面涂) |  |  | kg |  | 111.592
45 | 11030303 | 防锈漆 |  |  | kg
46 | 11070305~1 | 双组分纳米硅漆 |  |  | kg |  | 341.51589
47 | 11070306~1 | 底油 |  |  | kg |  | 26.4741
48 | 11112504 | 无光调和漆 |  |  | kg
49 | 11112505 | 高渗透性表面底漆 |  |  | kg |  | 66.9552
50 | 11590914 | 硅酮密封胶 |  |  | L
51 | 12330300 | 界面剂 |  |  | kg |  | 956.34344
52 | 12333551 | PU发泡剂 |  |  | L
53 | 12410310 | 强力植筋胶 |  |  | ml |  | 6649.776
54 | 12413518 | 901胶 |  |  | kg |  | 83.694
55 | 31150101 | 水 |  |  | m3 |  | 7.513036
56 | 33130303~1 | 成品U型钢管阻车挡车器 |  |  | m |  | 16.7
57 | 33212503 | 反光材料(玻璃珠) |  |  | kg
58 | 80010123~1 | 水泥砂浆 1:2(干拌（混）砂浆)(抹灰DP) |  |  | t |  | 0.184899
59 | 80010124~1 | DP M20砂浆 |  |  | t |  | 6.005045
60 | 80010125~1 | 水泥砂浆 1:3(干拌（混）砂浆)(抹灰DP) |  |  | t |  | 0.27538
61 | 80010125~2 | DP M15砂浆 |  |  | t |  | 9.451842
62 | CL0004~5 | 1.2m高安全网围栏 |  |  | m |  | 250.3
63 | CL-D00001 | 拖拉机杂质外运 |  |  | 车 |  | 6.5
64 | ZC0001 | φ10钢筋 |  |  | t |  | 0.120932
【新点2013清单造价江苏版 V10.3.6】
承包人供应主要材料一览表
工程名称：012御景豪庭架空层消防改造-土建修缮（老小区） | [5 empty] | 标段： |  |  |  | 第3页 共3页
序号 | 材料编码 | 材料名称 |  | 规格、型号等要求 | 单位 |  | 数量 | 单价(元) | 合价(元) |  | 备注
65 | ZC0001~1 | φ6钢筋 |  |  | t |  | 0.07448
66 | ZC0003 | φ12钢筋 |  |  | t |  | 0.08951
合计
【新点2013清单造价江苏版 V10.3.6】

## 15.1 分部分项工程和单价措施项目清单与计价表
分部分项工程和单价措施项目清单与计价表
工程名称：013学府中央花园架空层消防改造-土建修缮（老小区） |  |  |  |  | 标段： |  |  |  |  | 第1页 共10页
序号 | 项目编码 | 项目名称 |  | 项目特征描述 |  | 计量 单位 | 工程量 | 金额（元）
[8 empty] | 综合单价 | 合价 |  | 其中
暂估价
0116 拆除工程
1 | 011610002005 | 金属门窗拆除 |  | 1、门窗洞口尺寸：FM1022 |  | 樘 | 1
分部小计
0104 砌筑工程
2 | 010402001001 | 砌块墙 |  | 1、砌块品种、规格、强度等级：粉煤灰加气混凝土砌块 A5.0 B06 2、墙体类型：200厚 3、砂浆强度等级：专用砂浆 |  | m3 | 14.02
分部小计
0105 混凝土及钢筋混凝土工程
3 | 010502002004 | 构造柱 |  | 1、混凝土种类：非泵送商品砼 2、混凝土强度等级：C25 |  | m3 | 0.5
4 | 010503004001 | 圈梁 |  | 1、混凝土种类：非泵送商品砼 2、混凝土强度等级：C25 |  | m3 | 0.73
5 | 010515001001 | 现浇构件钢筋 |  | 1、钢筋种类、规格：φ6 三级钢 |  | t | 0.033
6 | 010515001002 | 现浇构件钢筋 |  | 1、钢筋种类、规格：φ10 三级钢 |  | t | 0.095
7 | 010515001012 | 现浇构件钢筋 |  | 1、钢筋种类、规格：φ12 三级钢 |  | t | 0.034
8 | 011810001003 | 植筋 |  | 1、植筋孔径：φ6钢筋，长60cm |  | 根 | 156
9 | 011810001001 | 植筋 |  | 1、植筋孔径：φ10钢筋，长70cm |  | 根 | 104
10 | 011810001012 | 植筋 |  | 1、植筋孔径：φ12钢筋，长度90cm |  | 根 | 32
分部小计
0108 门窗工程
11 | 010802003002 | 钢质防火门 |  | 1、门代号及洞口尺寸：FM甲1022 2、门框、扇材质：钢制甲级防火门 |  | 樘 | 1
分部小计
0111 楼地面装饰工程
本页小计
【新点2013清单造价江苏版 V10.3.6】
分部分项工程和单价措施项目清单与计价表
工程名称：013学府中央花园架空层消防改造-土建修缮（老小区） |  |  |  |  | 标段： |  |  |  |  | 第2页 共10页
序号 | 项目编码 | 项目名称 |  | 项目特征描述 |  | 计量 单位 | 工程量 | 金额（元）
[8 empty] | 综合单价 | 合价 |  | 其中
暂估价
12 | 010507001001 | 坡道 |  | 1.原绿化清理，场地平整 2.20厚DS M20砂浆(1:2水泥砂浆)面层,表面扫毛 3. 界面剂1道 4. 80厚C20混凝土垫层 5. 300厚3:7灰土分两步夯实,宽出面层300 6、部位：增设出入口坡道 |  | m2 | 5
分部小计
0112 墙、柱面装饰与隔断、幕墙工程
13 | 011201001001 | 墙面一般抹灰 |  | 1、6厚DP M20砂浆(1:2.5水泥砂浆)压实抹平 2、标准型耐碱玻纤网布一道 3、9厚DP M15砂浆(1:3水泥砂浆)打底扫毛或拉出纹道 4、3厚专用聚合物砂浆底面刮糙;或专用界面剂甩毛 5、喷湿墙面 |  | m2 | 170.9
分部小计
0114 油漆、涂料、裱糊工程
14 | 011406001019 | 抹灰面油漆 |  | 1、基层类型：抹灰面 2、腻子种类：抗裂腻子 3、刮腻子遍数：两遍 4、油漆品种、刷漆遍数：外墙弹性涂料两遍 |  | m2 | 170.9
分部小计
0115 其工程
15 | 040205006007 | 标线 |  | 1. 1.5厚双组分纳米硅划线漆，宽100mm 2. 底油一道 3. 基层清理、除灰 |  | m | 417.6
16 | 010103002003 | 余方弃置 |  | 拖拉机杂质外运 |  | m3 | 0.75
分部小计
0116 拆除工程
本页小计
【新点2013清单造价江苏版 V10.3.6】
分部分项工程和单价措施项目清单与计价表
工程名称：013学府中央花园架空层消防改造-土建修缮（老小区） |  |  |  |  | 标段： |  |  |  |  | 第3页 共10页
序号 | 项目编码 | 项目名称 |  | 项目特征描述 |  | 计量 单位 | 工程量 | 金额（元）
[8 empty] | 综合单价 | 合价 |  | 其中
暂估价
17 | 011610002006 | 金属门窗拆除 |  | 1、门窗洞口尺寸：C1523 |  | 樘 | 1
18 | 011610002008 | 金属门窗拆除 |  | 1、门窗洞口尺寸：FM0824 |  | 樘 | 1
分部小计
0104 砌筑工程
19 | 010402001003 | 砌块墙 |  | 1、砌块品种、规格、强度等级：粉煤灰加气混凝土砌块 A5.0 B06 2、墙体类型：200厚 3、砂浆强度等级：专用砂浆 |  | m3 | 5.11
分部小计
0105 混凝土及钢筋混凝土工程
20 | 010502002007 | 构造柱 |  | 1、混凝土种类：非泵送商品砼 2、混凝土强度等级：C25 |  | m3 | 0.18
21 | 010503004003 | 圈梁 |  | 1、混凝土种类：非泵送商品砼 2、混凝土强度等级：C25 |  | m3 | 0.02
22 | 010515001007 | 现浇构件钢筋 |  | 1、钢筋种类、规格：φ6 三级钢 |  | t | 0.01
23 | 010515001008 | 现浇构件钢筋 |  | 1、钢筋种类、规格：φ10 三级钢 |  | t | 0.029
24 | 010515001019 | 现浇构件钢筋 |  | 1、钢筋种类、规格：φ12 三级钢 |  | t | 0.013
25 | 011810001007 | 植筋 |  | 1、植筋孔径：φ6钢筋，长60cm |  | 根 | 96
26 | 011810001008 | 植筋 |  | 1、植筋孔径：φ10钢筋，长70cm |  | 根 | 48
27 | 011810001019 | 植筋 |  | 1、植筋孔径：φ12钢筋，长度90cm |  | 根 | 32
分部小计
0108 门窗工程
28 | 010807002003 | 金属防火窗 |  | 1、窗代号及洞口尺寸：FC1523 2、玻璃品种、厚度：甲级固定防火玻璃 耐火等级1.5h |  | m2 | 3.45
29 | 010802003003 | 钢质防火门 |  | 1、门代号及洞口尺寸：FM甲0824 2、门框、扇材质：钢制甲级防火门 |  | 樘 | 1
分部小计
0112 墙、柱面装饰与隔断、幕墙工程
本页小计
【新点2013清单造价江苏版 V10.3.6】
分部分项工程和单价措施项目清单与计价表
工程名称：013学府中央花园架空层消防改造-土建修缮（老小区） |  |  |  |  | 标段： |  |  |  |  | 第4页 共10页
序号 | 项目编码 | 项目名称 |  | 项目特征描述 |  | 计量 单位 | 工程量 | 金额（元）
[8 empty] | 综合单价 | 合价 |  | 其中
暂估价
30 | 011203001004 | 零星项目一般抹灰 |  | 1、基层类型、部位：窗侧 2、20厚水泥砂浆 |  | m2 | 1.82
31 | 011201001003 | 墙面一般抹灰 |  | 1、6厚DP M20砂浆(1:2.5水泥砂浆)压实抹平 2、标准型耐碱玻纤网布一道 3、9厚DP M15砂浆(1:3水泥砂浆)打底扫毛或拉出纹道 4、3厚专用聚合物砂浆底面刮糙;或专用界面剂甩毛 5、喷湿墙面 |  | m2 | 62.7
分部小计
0114 油漆、涂料、裱糊工程
32 | 011406001020 | 抹灰面油漆 |  | 1、基层类型：抹灰面 2、腻子种类：抗裂腻子 3、刮腻子遍数：两遍 4、油漆品种、刷漆遍数：外墙弹性涂料两遍 |  | m2 | 62.7
分部小计
0115 其工程
33 | 040205006001 | 标线 |  | 1. 1.5厚双组分纳米硅划线漆，宽100mm 2. 底油一道 3. 基层清理、除灰 |  | m | 152.25
34 | 010103002018 | 余方弃置 |  | 拖拉机杂质外运 |  | m3 | 0.5
分部小计
0116 拆除工程
35 | 011610002002 | 金属门窗拆除 |  | 1、门窗洞口尺寸：C1523 |  | 樘 | 3
分部小计
0104 砌筑工程
36 | 010402001004 | 砌块墙 |  | 1、砌块品种、规格、强度等级：粉煤灰加气混凝土砌块 A5.0 B06 2、墙体类型：200厚 3、砂浆强度等级：专用砂浆 |  | m3 | 13.17
分部小计
本页小计
【新点2013清单造价江苏版 V10.3.6】
分部分项工程和单价措施项目清单与计价表
工程名称：013学府中央花园架空层消防改造-土建修缮（老小区） |  |  |  |  | 标段： |  |  |  |  | 第5页 共10页
序号 | 项目编码 | 项目名称 |  | 项目特征描述 |  | 计量 单位 | 工程量 | 金额（元）
[8 empty] | 综合单价 | 合价 |  | 其中
暂估价
0105 混凝土及钢筋混凝土工程
37 | 010502002008 | 构造柱 |  | 1、混凝土种类：非泵送商品砼 2、混凝土强度等级：C25 |  | m3 | 0.9
38 | 010503004004 | 圈梁 |  | 1、混凝土种类：非泵送商品砼 2、混凝土强度等级：C25 |  | m3 | 0.54
39 | 010515001010 | 现浇构件钢筋 |  | 1、钢筋种类、规格：φ6 三级钢 |  | t | 0.034
40 | 010515001011 | 现浇构件钢筋 |  | 1、钢筋种类、规格：φ10 三级钢 |  | t | 0.07
41 | 010515001020 | 现浇构件钢筋 |  | 1、钢筋种类、规格：φ12 三级钢 |  | t | 0.064
42 | 011810001010 | 植筋 |  | 1、植筋孔径：φ6钢筋，长60cm |  | 根 | 120
43 | 011810001011 | 植筋 |  | 1、植筋孔径：φ10钢筋，长70cm |  | 根 | 60
44 | 011810001020 | 植筋 |  | 1、植筋孔径：φ12钢筋，长度90cm |  | 根 | 40
分部小计
0108 门窗工程
45 | 010807002001 | 金属防火窗 |  | 1、窗代号及洞口尺寸：FC1523/FC1516 2、玻璃品种、厚度：甲级固定防火玻璃 耐火等级1.5h |  | m2 | 10.35
分部小计
0112 墙、柱面装饰与隔断、幕墙工程
46 | 011203001002 | 零星项目一般抹灰 |  | 1、基层类型、部位：窗侧 2、20厚水泥砂浆 |  | m2 | 5.47
47 | 011201001004 | 墙面一般抹灰 |  | 1、6厚DP M20砂浆(1:2.5水泥砂浆)压实抹平 2、标准型耐碱玻纤网布一道 3、9厚DP M15砂浆(1:3水泥砂浆)打底扫毛或拉出纹道 4、3厚专用聚合物砂浆底面刮糙;或专用界面剂甩毛 5、喷湿墙面 |  | m2 | 158.24
分部小计
0114 油漆、涂料、裱糊工程
本页小计
【新点2013清单造价江苏版 V10.3.6】
分部分项工程和单价措施项目清单与计价表
工程名称：013学府中央花园架空层消防改造-土建修缮（老小区） |  |  |  |  | 标段： |  |  |  |  | 第6页 共10页
序号 | 项目编码 | 项目名称 |  | 项目特征描述 |  | 计量 单位 | 工程量 | 金额（元）
[8 empty] | 综合单价 | 合价 |  | 其中
暂估价
48 | 011406001021 | 抹灰面油漆 |  | 1、基层类型：抹灰面 2、腻子种类：抗裂腻子 3、刮腻子遍数：两遍 4、油漆品种、刷漆遍数：外墙弹性涂料两遍 |  | m2 | 158.24
分部小计
0115 其工程
49 | 040205006004 | 标线 |  | 1. 1.5厚双组分纳米硅划线漆，宽100mm 2. 底油一道 3. 基层清理、除灰 |  | m | 291.45
50 | 010103002004 | 余方弃置 |  | 拖拉机杂质外运 |  | m3 | 0.5
分部小计
0116 拆除工程
51 | 011610002009 | 金属门窗拆除 |  | 1、门窗洞口尺寸：C1523 |  | 樘 | 2
52 | 011609001001 | 栏杆、栏板拆除 |  | 拆除栏杆 |  | m | 1.9
分部小计
0104 砌筑工程
53 | 010402001005 | 砌块墙 |  | 1、砌块品种、规格、强度等级：粉煤灰加气混凝土砌块 A5.0 B06 2、墙体类型：200厚 3、砂浆强度等级：专用砂浆 |  | m3 | 7.68
分部小计
0105 混凝土及钢筋混凝土工程
54 | 010502002009 | 构造柱 |  | 1、混凝土种类：非泵送商品砼 2、混凝土强度等级：C25 |  | m3 | 0.36
55 | 010503004005 | 圈梁 |  | 1、混凝土种类：非泵送商品砼 2、混凝土强度等级：C25 |  | m3 | 0.31
56 | 010515001013 | 现浇构件钢筋 |  | 1、钢筋种类、规格：φ6 三级钢 |  | t | 0.017
57 | 010515001014 | 现浇构件钢筋 |  | 1、钢筋种类、规格：φ10 三级钢 |  | t | 0.041
58 | 010515001021 | 现浇构件钢筋 |  | 1、钢筋种类、规格：φ12 三级钢 |  | t | 0.025
本页小计
【新点2013清单造价江苏版 V10.3.6】
分部分项工程和单价措施项目清单与计价表
工程名称：013学府中央花园架空层消防改造-土建修缮（老小区） |  |  |  |  | 标段： |  |  |  |  | 第7页 共10页
序号 | 项目编码 | 项目名称 |  | 项目特征描述 |  | 计量 单位 | 工程量 | 金额（元）
[8 empty] | 综合单价 | 合价 |  | 其中
暂估价
59 | 011810001013 | 植筋 |  | 1、植筋孔径：φ6钢筋，长60cm |  | 根 | 80
60 | 011810001014 | 植筋 |  | 1、植筋孔径：φ10钢筋，长70cm |  | 根 | 40
61 | 011810001021 | 植筋 |  | 1、植筋孔径：φ12钢筋，长度90cm |  | 根 | 16
分部小计
0108 门窗工程
62 | 010807002004 | 金属防火窗 |  | 1、窗代号及洞口尺寸：FC1523/FC1516 2、玻璃品种、厚度：甲级固定防火玻璃 耐火等级1.5h |  | m2 | 9.3
分部小计
0111 楼地面装饰工程
63 | 010507001002 | 坡道 |  | 1.原绿化清理，场地平整 2.20厚DS M20砂浆(1:2水泥砂浆)面层,表面扫毛 3. 界面剂1道 4. 80厚C20混凝土垫层 5. 300厚3:7灰土分两步夯实,宽出面层300 6、部位：增设出入口坡道 |  | m2 | 3
分部小计
0112 墙、柱面装饰与隔断、幕墙工程
64 | 011203001005 | 零星项目一般抹灰 |  | 1、基层类型、部位：窗侧 2、20厚水泥砂浆 |  | m2 | 3.65
65 | 011201001005 | 墙面一般抹灰 |  | 1、6厚DP M20砂浆(1:2.5水泥砂浆)压实抹平 2、标准型耐碱玻纤网布一道 3、9厚DP M15砂浆(1:3水泥砂浆)打底扫毛或拉出纹道 4、3厚专用聚合物砂浆底面刮糙;或专用界面剂甩毛 5、喷湿墙面 |  | m2 | 91.88
分部小计
0114 油漆、涂料、裱糊工程
本页小计
【新点2013清单造价江苏版 V10.3.6】
分部分项工程和单价措施项目清单与计价表
工程名称：013学府中央花园架空层消防改造-土建修缮（老小区） |  |  |  |  | 标段： |  |  |  |  | 第8页 共10页
序号 | 项目编码 | 项目名称 |  | 项目特征描述 |  | 计量 单位 | 工程量 | 金额（元）
[8 empty] | 综合单价 | 合价 |  | 其中
暂估价
66 | 011406001001 | 抹灰面油漆 |  | 1、基层类型：抹灰面 2、腻子种类：抗裂腻子 3、刮腻子遍数：两遍 4、油漆品种、刷漆遍数：外墙弹性涂料两遍 |  | m2 | 91.88
分部小计
0115 其工程
67 | 040205006005 | 标线 |  | 1. 1.5厚双组分纳米硅划线漆，宽100mm 2. 底油一道 3. 基层清理、除灰 |  | m | 295.8
68 | 010103002015 | 余方弃置 |  | 拖拉机杂质外运 |  | m3 | 0.5
分部小计
0116 拆除工程
69 | 011610002003 | 金属门窗拆除 |  | 1、门窗洞口尺寸：C1523 |  | 樘 | 3
分部小计
0104 砌筑工程
70 | 010402001006 | 砌块墙 |  | 1、砌块品种、规格、强度等级：粉煤灰加气混凝土砌块 A5.0 B06 2、墙体类型：200厚 3、砂浆强度等级：专用砂浆 |  | m3 | 3.11
分部小计
0105 混凝土及钢筋混凝土工程
71 | 010502002006 | 构造柱 |  | 1、混凝土种类：非泵送商品砼 2、混凝土强度等级：C25 |  | m3 | 0.8
72 | 010503004006 | 圈梁 |  | 1、混凝土种类：非泵送商品砼 2、混凝土强度等级：C25 |  | m3 | 0.19
73 | 010515001016 | 现浇构件钢筋 |  | 1、钢筋种类、规格：φ6 三级钢 |  | t | 0.021
74 | 010515001017 | 现浇构件钢筋 |  | 1、钢筋种类、规格：φ10 三级钢 |  | t | 0.054
75 | 010515001018 | 现浇构件钢筋 |  | 1、钢筋种类、规格：φ12 三级钢 |  | t | 0.033
76 | 011810001016 | 植筋 |  | 1、植筋孔径：φ6钢筋，长60cm |  | 根 | 48
本页小计
【新点2013清单造价江苏版 V10.3.6】
分部分项工程和单价措施项目清单与计价表
工程名称：013学府中央花园架空层消防改造-土建修缮（老小区） |  |  |  |  | 标段： |  |  |  |  | 第9页 共10页
序号 | 项目编码 | 项目名称 |  | 项目特征描述 |  | 计量 单位 | 工程量 | 金额（元）
[8 empty] | 综合单价 | 合价 |  | 其中
暂估价
77 | 011810001017 | 植筋 |  | 1、植筋孔径：φ10钢筋，长70cm |  | 根 | 24
78 | 011810001018 | 植筋 |  | 1、植筋孔径：φ12钢筋，长度90cm |  | 根 | 36
分部小计
0108 门窗工程
79 | 010807002002 | 金属防火窗 |  | 1、窗代号及洞口尺寸：FC1523 2、玻璃品种、厚度：甲级固定防火玻璃 耐火等级1.5h |  | m2 | 10.35
80 | 010802003001 | 钢质防火门 |  | 1、门代号及洞口尺寸：FM甲1020 2、门框、扇材质：钢制甲级防火门 |  | 樘 | 3
分部小计
0111 楼地面装饰工程
81 | 010507001003 | 坡道 |  | 1.原绿化清理，场地平整 2.20厚DS M20砂浆(1:2水泥砂浆)面层,表面扫毛 3. 界面剂1道 4. 80厚C20混凝土垫层 5. 300厚3:7灰土分两步夯实,宽出面层300 6、部位：增设出入口坡道 |  | m2 | 6
分部小计
0112 墙、柱面装饰与隔断、幕墙工程
82 | 011203001003 | 零星项目一般抹灰 |  | 1、基层类型、部位：窗侧 2、20厚水泥砂浆 |  | m2 | 5.47
83 | 011201001006 | 墙面一般抹灰 |  | 1、6厚DP M20砂浆(1:2.5水泥砂浆)压实抹平 2、标准型耐碱玻纤网布一道 3、9厚DP M15砂浆(1:3水泥砂浆)打底扫毛或拉出纹道 4、3厚专用聚合物砂浆底面刮糙;或专用界面剂甩毛 5、喷湿墙面 |  | m2 | 45.88
分部小计
0114 油漆、涂料、裱糊工程
本页小计
【新点2013清单造价江苏版 V10.3.6】
分部分项工程和单价措施项目清单与计价表
工程名称：013学府中央花园架空层消防改造-土建修缮（老小区） |  |  |  |  | 标段： |  |  |  |  | 第10页 共10页
序号 | 项目编码 | 项目名称 |  | 项目特征描述 |  | 计量 单位 | 工程量 | 金额（元）
[8 empty] | 综合单价 | 合价 |  | 其中
暂估价
84 | 011406001022 | 抹灰面油漆 |  | 1、基层类型：抹灰面 2、腻子种类：抗裂腻子 3、刮腻子遍数：两遍 4、油漆品种、刷漆遍数：外墙弹性涂料两遍 |  | m2 | 45.88
分部小计
0115 其工程
85 | 040205006008 | 标线 |  | 1. 1.5厚双组分纳米硅划线漆，宽100mm 2. 底油一道 3. 基层清理、除灰 |  | m | 304.5
86 | 010103002016 | 余方弃置 |  | 拖拉机杂质外运 |  | m3 | 0.5
分部小计
分部分项合计
1 | 011701003001 | 里脚手架 |  | 砌墙脚手 |  | m2 | 244.04
2 | 011701003002 | 里脚手架 |  | 抹灰脚手 |  | m2 | 244.04
3 | 011701003003 | 里脚手架 |  | 抹灰脚手（拆装防火窗） |  | m2 | 124.2
4 | 041104003001 | 施工护栏 |  | 1、安全网围挡 2、高度：1.2m |  | m | 209.54
5 | 011702003001 | 构造柱 |  | 1、混凝土种类：非泵送商品砼 2、混凝土强度等级：C25 |  | m2 | 30.41
6 | 011702008001 | 圈梁 |  | 1、混凝土种类：非泵送商品砼 2、混凝土强度等级：C25 |  | m2 | 14.91
单价措施合计
本页小计
合 计
【新点2013清单造价江苏版 V10.3.6】

## 15.2 总价措施项目清单与计价表
总价措施项目清单与计价表
工程名称：013学府中央花园架空层消防改造-土建修缮（老小区） | [5 empty] | 标段： |  |  |  | 第1页 共3页
序号 | 项目编码 | 项目名称 |  | 计算基础 | 费率 （%） |  | 金额 （元） | 调整费率 （%） | 调整后 金额（元） |  | 备注
1 | 011707001001 | 安全文明施工费
1.1 |  | 基本费 |  | 分部分项合计+单价措施项目合计-除税工程设备费 | 1.500
1.2 |  | 增加费 |  | 分部分项合计+单价措施项目合计-除税工程设备费
1.3 |  | 扬尘污染防治增加费 |  | 分部分项合计+单价措施项目合计-除税工程设备费 | 0.210
2 | 011707002001 | 夜间施工 |  | 分部分项合计+单价措施项目合计-除税工程设备费
3 | 011707003001 | 非夜间施工照明 |  | 分部分项合计+单价措施项目合计-除税工程设备费 | [6 empty] | 在计取非夜间施工照明费时，建筑工程、仿古工程、修缮土建部分仅地下室（地宫）部分可计取；单独装饰、安装工程、园林绿化工程、修缮安装部分仅特殊施工部位内施工项目可计取
4 | 05B001 | 垂直运输 |  | 分部分项合计+单价措施项目合计-除税工程设备费
【新点2013清单造价江苏版 V10.3.6】
注： 1.“计算基础”中安全文明施工费可为“定额基价”、“定额人工费”或“定额人工费+定额机械费”，其他项目可为 “定额人工费”或“定额人工费+定额机械费”。 2.按施工方案计算的措施费，若无“计算基础”和“费率”的数值，也可只填“金额”数值，但应在备注栏说明施工方案 出处或计算方法。
总价措施项目清单与计价表
工程名称：013学府中央花园架空层消防改造-土建修缮（老小区） | [5 empty] | 标段： |  |  |  | 第2页 共3页
序号 | 项目编码 | 项目名称 |  | 计算基础 | 费率 （%） |  | 金额 （元） | 调整费率 （%） | 调整后 金额（元） |  | 备注
5 | 011707004001 | 二次搬运 |  | 分部分项合计+单价措施项目合计-除税工程设备费
6 | 011707005001 | 冬雨季施工 |  | 分部分项合计+单价措施项目合计-除税工程设备费
7 | 011707006001 | 地上、地下设施、建筑物的临时保护设施 |  | 分部分项合计+单价措施项目合计-除税工程设备费
8 | 011707007001 | 已完工程及设备保护 |  | 分部分项合计+单价措施项目合计-除税工程设备费
9 | 011707008001 | 临时设施 |  | 分部分项合计+单价措施项目合计-除税工程设备费
10 | 011707009001 | 赶工措施 |  | 分部分项合计+单价措施项目合计-除税工程设备费
11 | 011707010001 | 工程按质论价 |  | 分部分项合计+单价措施项目合计-除税工程设备费
12 | 011707011001 | 住宅分户验收 |  | 分部分项合计+单价措施项目合计-除税工程设备费 | [6 empty] | 在计取住宅分户验收时，大型土石方工程、桩基工程和地下室部分不计入计费基础
【新点2013清单造价江苏版 V10.3.6】
注： 1.“计算基础”中安全文明施工费可为“定额基价”、“定额人工费”或“定额人工费+定额机械费”，其他项目可为 “定额人工费”或“定额人工费+定额机械费”。 2.按施工方案计算的措施费，若无“计算基础”和“费率”的数值，也可只填“金额”数值，但应在备注栏说明施工方案 出处或计算方法。
总价措施项目清单与计价表
工程名称：013学府中央花园架空层消防改造-土建修缮（老小区） | [5 empty] | 标段： |  |  |  | 第3页 共3页
序号 | 项目编码 | 项目名称 |  | 计算基础 | 费率 （%） |  | 金额 （元） | 调整费率 （%） | 调整后 金额（元） |  | 备注
13 | 011707012001 | 建筑工人实名制费用 |  | 分部分项合计+单价措施项目合计-除税工程设备费 | [6 empty] | 建筑工人实名制设备由建筑工人工资专用账户开户银行提供的，建筑工人实名制费用按表中费率乘以0.5系数计取
14 | 011707091001 | 特殊条件下施工增加费 |  | 分部分项合计+单价措施项目合计-除税工程设备费
15 | 011707015001 | 智慧工地费用 |  | 分部分项合计+单价措施项目合计-除税工程设备费 | [6 empty] | 现场安全隐患排查、人员信息动态管理、扬尘管控视频监控、高处作业防护预警、危大工程监测预警和集成平台等设备、软件和管理费用。
16 | 011707013001 | 特殊施工降效 |  | 分部分项合计+单价措施项目合计-除税工程设备费
17 | 011707014001 | 协管费 |  | 分部分项合计+单价措施项目合计-除税工程设备费
【新点2013清单造价江苏版 V10.3.6】
注： 1.“计算基础”中安全文明施工费可为“定额基价”、“定额人工费”或“定额人工费+定额机械费”，其他项目可为 “定额人工费”或“定额人工费+定额机械费”。 2.按施工方案计算的措施费，若无“计算基础”和“费率”的数值，也可只填“金额”数值，但应在备注栏说明施工方案 出处或计算方法。

## 15.3 其他项目清单与计价汇总表
其他项目清单与计价汇总表
工程名称：013学府中央花园架空层消防改造-土建修缮（老小区） |  |  |  | 标段： |  | 第1页 共1页
序号 | 项目名称 |  | 计量单位 | 金额(元) | 备注
1 | 暂列金额 |  | 项
2 | 暂估价
2.1 | 材料暂估价
2.2 | 专业工程暂估价 |  | 项
3 | 计日工
4 | 总承包服务费
合 计
【新点2013清单造价江苏版 V10.3.6】
注：材料（工程设备）暂估单价进入清单项目综合单价，此处不汇总。

## 15.4 计日工表
计日工表
工程名称：013学府中央花园架空层消防改造-土建修缮（老小区） |  |  |  |  | 标段： |  |  |  | 第1页 共1页
编号 | 项目名称 |  | 单位 | 暂定数量 |  | 实际数量 | 综合单价 （元） | 合价（元）
[8 empty] | 确定 |  | 实际
一 | 人工
1 | 保洁费用 |  | 栋 | 5
2 | 拆违垃圾清运 |  | 栋 | 5
人工小计
二 | 材料
材料小计
三 | 施工机械
施工机械小计
四、企业管理费和利润
总 计
【新点2013清单造价江苏版 V10.3.6】
注：此表项目名称、暂定数量由招标人填写，编制最高投标限价时，单价由招标人按有关计价规定确定；投标时，单价由投标人自主报价，按暂定数量计算合价计入投标总价中。结算时，按发承包双方确认的实际数量计量合价。

## 15.5 规费、税金项目计价表
规费、税金项目计价表
工程名称：013学府中央花园架空层消防改造-土建修缮（老小区） |  |  |  | 标段： |  | 第1页 共1页
序号 | 项目名称 |  | 计算基础 |  | 计算费率(％) |  | 金额(元)
1 | 规费 |  | 环境保护税+社会保险费+住房公积金 |  | 100.000
1.1 | 社会保险费 |  | 分部分项工程费+措施项目费+其他项目费-除税工程设备费 |  | 3.800
1.2 | 住房公积金 |  | 分部分项工程费+措施项目费+其他项目费-除税工程设备费 |  | 0.670
1.3 | 环境保护税 |  | 分部分项工程费+措施项目费+其他项目费-除税工程设备费
2 | 税金 |  | 分部分项工程费+措施项目费+其他项目费+规费-除税甲供材料和甲供设备费/1.01 |  | 9.000
合 计
【新点2013清单造价江苏版 V10.3.6】

## 15.6 承包人供应主要材料一览表
承包人供应主要材料一览表
工程名称：013学府中央花园架空层消防改造-土建修缮（老小区） | [5 empty] | 标段： |  |  |  | 第1页 共2页
序号 | 材料编码 | 材料名称 |  | 规格、型号等要求 | 单位 |  | 数量 | 单价(元) | 合价(元) |  | 备注
1 | 0105010101 | 生石灰 |  |  | t |  | 1.078401
2 | 0105020201 | 粘土 |  |  | m3 |  | 5.12463
3 | 0201010101 | 标准砖 |  | 240×115×53mm | 百块 |  | 5.42934
4 | 0203010601~1 | 粉煤灰加气混凝土砌块 A5.0 B06 |  |  | m3 |  | 39.42735
5 | 0303010203 | 商品混凝土 C20(非泵送) |  |  | m3 |  | 1.1424
6 | 0303010204 | 商品混凝土 C25(非泵送) |  |  | m3 |  | 4.4847
7 | 03032113 | 塑料胀管螺钉 |  |  | 套
8 | 0304912006~1 | 专用砂浆 |  |  | m3 |  | 2.62849
9 | 0304913003~1 | 水泥砂浆 1:2(干拌（混）砂浆) |  |  | t |  | 0.148645
10 | 0304913003~2 | 水泥砂浆 1:2(干拌（混）砂浆)(地面DS) |  |  | t |  | 0.49735
11 | 03270202 | 砂纸 |  |  | 张 |  | 31.776
12 | 03632305 | 电锤钻头 |  | φ8 | 根 |  | 4
13 | 03632307 | 电锤钻头 |  | φ14 | 根 |  | 3.864
14 | 03632308 | 电锤钻头 |  | φ16 | 根 |  | 3.9
15 | 04010611 | 水泥 |  | 32.5级 | kg |  | -293.521296
16 | 04010611~1 | 水泥 |  | 32.5级 | kg |  | 293.521296
17 | 04010701 | 抗裂腻子 |  |  | kg |  | 158.88
18 | 0403013606 | 复合木模板 |  | 18mm | m2 |  | 10.470075
19 | 0499000077 | 周转木材 |  |  | m3 |  | 0.119705
20 | 0501040003~1 | 钢筋 φ6 |  |  | t |  | 0.1173
21 | 0501040003~2 | 钢筋 φ12 |  |  | t |  | 0.17238
22 | 0501040003~4 | 钢筋 φ10 |  |  | t |  | 0.29478
23 | 0503021501 | 镀锌铁脚 |  |  | 个 |  | 260.91
24 | 0507030101 | 电焊条 |  |  | kg |  | 1.06578
25 | 0508042402 | 膨胀螺栓 |  | M8 | 百套 |  | 1.70595
26 | 0508091502 | 铁钉 |  |  | kg |  | 4.714873
27 | 0508100401 | 自攻螺丝 |  | M4×12mm | 百只 |  | 4.44885
28 | 0508130204 | 镀锌铁丝 |  | 22# | kg |  | 4.075936
29 | 0510010202 | 零星卡具 |  |  | kg |  | 2.247787
30 | 0510020201 | 工具式金属脚手 |  |  | kg |  | 12.397112
31 | 0510030201 | 钢支撑 |  | (钢管) | kg |  | 5.893545
32 | 0604040901 | 软填料(沥青玻璃棉毡) |  |  | kg |  | 22.31115
【新点2013清单造价江苏版 V10.3.6】
承包人供应主要材料一览表
工程名称：013学府中央花园架空层消防改造-土建修缮（老小区） | [5 empty] | 标段： |  |  |  | 第2页 共2页
序号 | 材料编码 | 材料名称 |  | 规格、型号等要求 | 单位 |  | 数量 | 单价(元) | 合价(元) |  | 备注
33 | 0605120102 | 塑料薄膜 |  |  | m2 |  | 4.79798
34 | 0609050702 | 密封油膏 |  |  | kg |  | 17.8623
35 | 0612070102 | 水 |  |  | m3 |  | 13.92002
36 | 08230105 | 玻璃纤维网格布 |  |  | m2 |  | 582.56
37 | 0903020302~1 | 甲级固定防火窗 |  |  | m2 |  | 33.45
38 | 09113505~1 | 钢制甲级防火门 |  |  | m2 |  | 10.12
39 | 09493560 | 镀锌铁脚 |  |  | 个
40 | 11010362 | 外墙弹性乳胶涂料(中涂) |  |  | kg |  | 317.76
41 | 11010363 | 外墙弹性乳胶涂料(面涂) |  |  | kg |  | 105.92
42 | 11070305~1 | 双组分纳米硅漆 |  |  | kg |  | 320.52888
43 | 11070306~1 | 底油 |  |  | kg |  | 24.8472
44 | 11112505 | 高渗透性表面底漆 |  |  | kg |  | 63.552
45 | 11590914 | 硅酮密封胶 |  |  | L
46 | 12330300 | 界面剂 |  |  | kg |  | 907.7344
47 | 12333551 | PU发泡剂 |  |  | L
48 | 12410310 | 强力植筋胶 |  |  | ml |  | 7235.432
49 | 12413518 | 901胶 |  |  | kg |  | 79.44
50 | 31150101 | 水 |  |  | m3 |  | 7.178242
51 | 33212503 | 反光材料(玻璃珠) |  |  | kg
52 | 80010123~1 | 水泥砂浆 1:2(干拌（混）砂浆)(抹灰DP) |  |  | t |  | 0.269946
53 | 80010124~1 | DP M20砂浆 |  |  | t |  | 5.699821
54 | 80010125~1 | 水泥砂浆 1:3(干拌（混）砂浆)(抹灰DP) |  |  | t |  | 0.402045
55 | 80010125~2 | DP M15砂浆 |  |  | t |  | 8.971424
56 | CL0004~5 | 1.2m高安全网围栏 |  |  | m |  | 209.54
57 | CL-D00001 | 拖拉机杂质外运 |  |  | 车 |  | 5.5
58 | ZC0001 | φ10钢筋 |  |  | t |  | 0.119205
59 | ZC0001~1 | φ6钢筋 |  |  | t |  | 0.0665
60 | ZC0003 | φ12钢筋 |  |  | t |  | 0.124674
合计
【新点2013清单造价江苏版 V10.3.6】

## 16.1 分部分项工程和单价措施项目清单与计价表
分部分项工程和单价措施项目清单与计价表
工程名称：014新城壹品架空层消防改造-土建修缮（老小区） |  |  |  |  | 标段： |  |  |  |  | 第1页 共7页
序号 | 项目编码 | 项目名称 |  | 项目特征描述 |  | 计量 单位 | 工程量 | 金额（元）
[8 empty] | 综合单价 | 合价 |  | 其中
暂估价
0116 拆除工程
1 | 011610002004 | 金属门窗拆除 |  | 1、门窗洞口尺寸：C1216/C4616/C2016/C3046 |  | 樘 | 4
分部小计
0104 砌筑工程
2 | 010402001001 | 砌块墙 |  | 1、砌块品种、规格、强度等级：粉煤灰加气混凝土砌块 A5.0 B06 2、墙体类型：200厚 3、砂浆强度等级：专用砂浆 |  | m3 | 5.01
分部小计
0105 混凝土及钢筋混凝土工程
3 | 010502002004 | 构造柱 |  | 1、混凝土种类：非泵送商品砼 2、混凝土强度等级：C25 |  | m3 | 0.3
4 | 010503004001 | 圈梁 |  | 1、混凝土种类：非泵送商品砼 2、混凝土强度等级：C25 |  | m3 | 0.24
5 | 010515001001 | 现浇构件钢筋 |  | 1、钢筋种类、规格：φ6 三级钢 |  | t | 0.014
6 | 010515001002 | 现浇构件钢筋 |  | 1、钢筋种类、规格：φ10 三级钢 |  | t | 0.03
7 | 010515001012 | 现浇构件钢筋 |  | 1、钢筋种类、规格：φ12 三级钢 |  | t | 0.021
8 | 011810001003 | 植筋 |  | 1、植筋孔径：φ6钢筋，长60cm |  | 根 | 32
9 | 011810001001 | 植筋 |  | 1、植筋孔径：φ10钢筋，长70cm |  | 根 | 18
10 | 011810001012 | 植筋 |  | 1、植筋孔径：φ12钢筋，长度90cm |  | 根 | 16
分部小计
0108 门窗工程
11 | 010807002003 | 金属防火窗 |  | 1、玻璃品种、厚度：甲级固定防火玻璃 耐火等级1.5h |  | m2 | 26.28
分部小计
0112 墙、柱面装饰与隔断、幕墙工程
12 | 011203001002 | 零星项目一般抹灰 |  | 1、基层类型、部位：窗侧 2、20厚水泥砂浆 |  | m2 | 9.7
本页小计
【新点2013清单造价江苏版 V10.3.6】
分部分项工程和单价措施项目清单与计价表
工程名称：014新城壹品架空层消防改造-土建修缮（老小区） |  |  |  |  | 标段： |  |  |  |  | 第2页 共7页
序号 | 项目编码 | 项目名称 |  | 项目特征描述 |  | 计量 单位 | 工程量 | 金额（元）
[8 empty] | 综合单价 | 合价 |  | 其中
暂估价
13 | 011201001001 | 墙面一般抹灰 |  | 1、6厚DP M20砂浆(1:2.5水泥砂浆)压实抹平 2、标准型耐碱玻纤网布一道 3、9厚DP M15砂浆(1:3水泥砂浆)打底扫毛或拉出纹道 4、3厚专用聚合物砂浆底面刮糙;或专用界面剂甩毛 5、喷湿墙面 |  | m2 | 60.06
分部小计
0114 油漆、涂料、裱糊工程
14 | 011406001019 | 抹灰面油漆 |  | 1、基层类型：抹灰面 2、腻子种类：抗裂腻子 3、刮腻子遍数：两遍 4、油漆品种、刷漆遍数：外墙弹性涂料两遍 |  | m2 | 60.06
分部小计
0115 其工程
15 | 040205006007 | 标线 |  | 1. 1.5厚双组分纳米硅划线漆，宽100mm 2. 底油一道 3. 基层清理、除灰 |  | m | 339.3
16 | 010103002003 | 余方弃置 |  | 拖拉机杂质外运 |  | m3 | 1
分部小计
0116 拆除工程
17 | 011610002005 | 金属门窗拆除 |  | 1、门窗洞口尺寸：C1216/C1016/C2016/C3346/C1516等 |  | 樘 | 18
分部小计
0104 砌筑工程
18 | 010402001003 | 砌块墙 |  | 1、砌块品种、规格、强度等级：粉煤灰加气混凝土砌块 A5.0 B06 2、墙体类型：200厚 3、砂浆强度等级：专用砂浆 |  | m3 | 33.67
分部小计
0105 混凝土及钢筋混凝土工程
本页小计
【新点2013清单造价江苏版 V10.3.6】
分部分项工程和单价措施项目清单与计价表
工程名称：014新城壹品架空层消防改造-土建修缮（老小区） |  |  |  |  | 标段： |  |  |  |  | 第3页 共7页
序号 | 项目编码 | 项目名称 |  | 项目特征描述 |  | 计量 单位 | 工程量 | 金额（元）
[8 empty] | 综合单价 | 合价 |  | 其中
暂估价
19 | 010502002007 | 构造柱 |  | 1、混凝土种类：非泵送商品砼 2、混凝土强度等级：C25 |  | m3 | 1.62
20 | 010503004003 | 圈梁 |  | 1、混凝土种类：非泵送商品砼 2、混凝土强度等级：C25 |  | m3 | 1.87
21 | 010515001007 | 现浇构件钢筋 |  | 1、钢筋种类、规格：φ6 三级钢 |  | t | 0.093
22 | 010515001008 | 现浇构件钢筋 |  | 1、钢筋种类、规格：φ10 三级钢 |  | t | 0.244
23 | 010515001019 | 现浇构件钢筋 |  | 1、钢筋种类、规格：φ12 三级钢 |  | t | 0.123
24 | 011810001019 | 植筋 |  | 1、植筋孔径：φ6钢筋，长60cm |  | 根 | 304
25 | 011810001020 | 植筋 |  | 1、植筋孔径：φ10钢筋，长70cm |  | 根 | 152
26 | 011810001021 | 植筋 |  | 1、植筋孔径：φ12钢筋，长度90cm |  | 根 | 90
分部小计
0108 门窗工程
27 | 010807002004 | 金属防火窗 |  | 1、玻璃品种、厚度：甲级固定防火玻璃 耐火等级1.5h |  | m2 | 64.16
28 | 010802003002 | 钢质防火门 |  | 1、门代号及洞口尺寸：FM甲0924 2、门框、扇材质：钢制甲级防火门 |  | 樘 | 3
29 | 010802003003 | 钢质防火门 |  | 1、门代号及洞口尺寸：FM甲1224 2、门框、扇材质：钢制甲级防火门 |  | 樘 | 1
分部小计
0111 楼地面装饰工程
30 | 010507001004 | 坡道 |  | 1.原绿化清理，场地平整 2.20厚DS M20砂浆(1:2水泥砂浆)面层,表面扫毛 3. 界面剂1道 4. 80厚C20混凝土垫层 5. 300厚3:7灰土分两步夯实,宽出面层300 6、部位：增设出入口坡道 |  | m2 | 58.55
分部小计
0112 墙、柱面装饰与隔断、幕墙工程
本页小计
【新点2013清单造价江苏版 V10.3.6】
分部分项工程和单价措施项目清单与计价表
工程名称：014新城壹品架空层消防改造-土建修缮（老小区） |  |  |  |  | 标段： |  |  |  |  | 第4页 共7页
序号 | 项目编码 | 项目名称 |  | 项目特征描述 |  | 计量 单位 | 工程量 | 金额（元）
[8 empty] | 综合单价 | 合价 |  | 其中
暂估价
31 | 011203001003 | 零星项目一般抹灰 |  | 1、基层类型、部位：窗侧 2、20厚水泥砂浆 |  | m2 | 26.74
32 | 011201001003 | 墙面一般抹灰 |  | 1、6厚DP M20砂浆(1:2.5水泥砂浆)压实抹平 2、标准型耐碱玻纤网布一道 3、9厚DP M15砂浆(1:3水泥砂浆)打底扫毛或拉出纹道 4、3厚专用聚合物砂浆底面刮糙;或专用界面剂甩毛 5、喷湿墙面 |  | m2 | 401.68
分部小计
0114 油漆、涂料、裱糊工程
33 | 011406001020 | 抹灰面油漆 |  | 1、基层类型：抹灰面 2、腻子种类：抗裂腻子 3、刮腻子遍数：两遍 4、油漆品种、刷漆遍数：外墙弹性涂料两遍 |  | m2 | 401.68
分部小计
0115 其工程
34 | 040205006001 | 标线 |  | 1. 1.5厚双组分纳米硅划线漆，宽100mm 2. 底油一道 3. 基层清理、除灰 |  | m | 852.6
35 | 010103002017 | 余方弃置 |  | 拖拉机杂质外运 |  | m3 | 5
分部小计
0116 拆除工程
36 | 011610002002 | 金属门窗拆除 |  | 1、门窗洞口尺寸：C1316/C1216/C2416 |  | 樘 | 6
分部小计
0104 砌筑工程
37 | 010402001004 | 砌块墙 |  | 1、砌块品种、规格、强度等级：粉煤灰加气混凝土砌块 A5.0 B06 2、墙体类型：200厚 3、砂浆强度等级：专用砂浆 |  | m3 | 15.53
分部小计
本页小计
【新点2013清单造价江苏版 V10.3.6】
分部分项工程和单价措施项目清单与计价表
工程名称：014新城壹品架空层消防改造-土建修缮（老小区） |  |  |  |  | 标段： |  |  |  |  | 第5页 共7页
序号 | 项目编码 | 项目名称 |  | 项目特征描述 |  | 计量 单位 | 工程量 | 金额（元）
[8 empty] | 综合单价 | 合价 |  | 其中
暂估价
0105 混凝土及钢筋混凝土工程
38 | 010502002008 | 构造柱 |  | 1、混凝土种类：非泵送商品砼 2、混凝土强度等级：C25 |  | m3 | 0.54
39 | 010503004004 | 圈梁 |  | 1、混凝土种类：非泵送商品砼 2、混凝土强度等级：C25 |  | m3 | 0.76
40 | 010515001010 | 现浇构件钢筋 |  | 1、钢筋种类、规格：φ6 三级钢 |  | t | 0.035
41 | 010515001011 | 现浇构件钢筋 |  | 1、钢筋种类、规格：φ10 三级钢 |  | t | 0.104
42 | 010515001020 | 现浇构件钢筋 |  | 1、钢筋种类、规格：φ12 三级钢 |  | t | 0.036
43 | 011810001010 | 植筋 |  | 1、植筋孔径：φ6钢筋，长60cm |  | 根 | 240
44 | 011810001011 | 植筋 |  | 1、植筋孔径：φ10钢筋，长70cm |  | 根 | 120
45 | 011810001022 | 植筋 |  | 1、植筋孔径：φ12钢筋，长度90cm |  | 根 | 32
分部小计
0108 门窗工程
46 | 010807002001 | 金属防火窗 |  | 1、窗代号及洞口尺寸：FC1316/FC1216/FC2416 2、玻璃品种、厚度：甲级固定防火玻璃 耐火等级1.5h |  | m2 | 15.68
47 | 010802003004 | 钢质防火门 |  | 1、门代号及洞口尺寸：FM甲0924 2、门框、扇材质：钢制甲级防火门 |  | 樘 | 2
分部小计
0111 楼地面装饰工程
48 | 010507001005 | 坡道 |  | 1.原绿化清理，场地平整 2.20厚DS M20砂浆(1:2水泥砂浆)面层,表面扫毛 3. 界面剂1道 4. 80厚C20混凝土垫层 5. 300厚3:7灰土分两步夯实,宽出面层300 6、部位：增设出入口坡道 |  | m2 | 24.78
分部小计
本页小计
【新点2013清单造价江苏版 V10.3.6】
分部分项工程和单价措施项目清单与计价表
工程名称：014新城壹品架空层消防改造-土建修缮（老小区） |  |  |  |  | 标段： |  |  |  |  | 第6页 共7页
序号 | 项目编码 | 项目名称 |  | 项目特征描述 |  | 计量 单位 | 工程量 | 金额（元）
[8 empty] | 综合单价 | 合价 |  | 其中
暂估价
0112 墙、柱面装饰与隔断、幕墙工程
49 | 011203001004 | 零星项目一般抹灰 |  | 1、基层类型、部位：窗侧 2、20厚水泥砂浆 |  | m2 | 9.31
50 | 011201001004 | 墙面一般抹灰 |  | 1、6厚DP M20砂浆(1:2.5水泥砂浆)压实抹平 2、标准型耐碱玻纤网布一道 3、9厚DP M15砂浆(1:3水泥砂浆)打底扫毛或拉出纹道 4、3厚专用聚合物砂浆底面刮糙;或专用界面剂甩毛 5、喷湿墙面 |  | m2 | 192
分部小计
0114 油漆、涂料、裱糊工程
51 | 011406001021 | 抹灰面油漆 |  | 1、基层类型：抹灰面 2、腻子种类：抗裂腻子 3、刮腻子遍数：两遍 4、油漆品种、刷漆遍数：外墙弹性涂料两遍 |  | m2 | 192
分部小计
0115 其工程
52 | 040205006004 | 标线 |  | 1. 1.5厚双组分纳米硅划线漆，宽100mm 2. 底油一道 3. 基层清理、除灰 |  | m | 387.15
53 | 010103002004 | 余方弃置 |  | 拖拉机杂质外运 |  | m3 | 2
分部小计
分部分项合计
1 | 011701003001 | 里脚手架 |  | 砌墙脚手 |  | m2 | 306.39
2 | 011701003002 | 里脚手架 |  | 抹灰脚手 |  | m2 | 306.39
3 | 011701003003 | 里脚手架 |  | 抹灰脚手（拆装防火窗） |  | m2 | 640.32
4 | 041104003001 | 施工护栏 |  | 1、安全网围挡 2、高度：1.2m |  | m | 275.28
5 | 011702003001 | 构造柱 |  | 1、混凝土种类：非泵送商品砼 2、混凝土强度等级：C25 |  | m2 | 27.31
本页小计
【新点2013清单造价江苏版 V10.3.6】
分部分项工程和单价措施项目清单与计价表
工程名称：014新城壹品架空层消防改造-土建修缮（老小区） |  |  |  |  | 标段： |  |  |  |  | 第7页 共7页
序号 | 项目编码 | 项目名称 |  | 项目特征描述 |  | 计量 单位 | 工程量 | 金额（元）
[8 empty] | 综合单价 | 合价 |  | 其中
暂估价
6 | 011702008001 | 圈梁 |  | 1、混凝土种类：非泵送商品砼 2、混凝土强度等级：C25 |  | m2 | 23.91
单价措施合计
本页小计
合 计
【新点2013清单造价江苏版 V10.3.6】

## 16.2 总价措施项目清单与计价表
总价措施项目清单与计价表
工程名称：014新城壹品架空层消防改造-土建修缮（老小区） | [5 empty] | 标段： |  |  |  | 第1页 共3页
序号 | 项目编码 | 项目名称 |  | 计算基础 | 费率 （%） |  | 金额 （元） | 调整费率 （%） | 调整后 金额（元） |  | 备注
1 | 011707001001 | 安全文明施工费
1.1 |  | 基本费 |  | 分部分项合计+单价措施项目合计-除税工程设备费 | 1.500
1.2 |  | 增加费 |  | 分部分项合计+单价措施项目合计-除税工程设备费
1.3 |  | 扬尘污染防治增加费 |  | 分部分项合计+单价措施项目合计-除税工程设备费 | 0.210
2 | 011707002001 | 夜间施工 |  | 分部分项合计+单价措施项目合计-除税工程设备费
3 | 011707003001 | 非夜间施工照明 |  | 分部分项合计+单价措施项目合计-除税工程设备费 | [6 empty] | 在计取非夜间施工照明费时，建筑工程、仿古工程、修缮土建部分仅地下室（地宫）部分可计取；单独装饰、安装工程、园林绿化工程、修缮安装部分仅特殊施工部位内施工项目可计取
4 | 05B001 | 垂直运输 |  | 分部分项合计+单价措施项目合计-除税工程设备费
【新点2013清单造价江苏版 V10.3.6】
注： 1.“计算基础”中安全文明施工费可为“定额基价”、“定额人工费”或“定额人工费+定额机械费”，其他项目可为 “定额人工费”或“定额人工费+定额机械费”。 2.按施工方案计算的措施费，若无“计算基础”和“费率”的数值，也可只填“金额”数值，但应在备注栏说明施工方案 出处或计算方法。
总价措施项目清单与计价表
工程名称：014新城壹品架空层消防改造-土建修缮（老小区） | [5 empty] | 标段： |  |  |  | 第2页 共3页
序号 | 项目编码 | 项目名称 |  | 计算基础 | 费率 （%） |  | 金额 （元） | 调整费率 （%） | 调整后 金额（元） |  | 备注
5 | 011707004001 | 二次搬运 |  | 分部分项合计+单价措施项目合计-除税工程设备费
6 | 011707005001 | 冬雨季施工 |  | 分部分项合计+单价措施项目合计-除税工程设备费
7 | 011707006001 | 地上、地下设施、建筑物的临时保护设施 |  | 分部分项合计+单价措施项目合计-除税工程设备费
8 | 011707007001 | 已完工程及设备保护 |  | 分部分项合计+单价措施项目合计-除税工程设备费
9 | 011707008001 | 临时设施 |  | 分部分项合计+单价措施项目合计-除税工程设备费
10 | 011707009001 | 赶工措施 |  | 分部分项合计+单价措施项目合计-除税工程设备费
11 | 011707010001 | 工程按质论价 |  | 分部分项合计+单价措施项目合计-除税工程设备费
12 | 011707011001 | 住宅分户验收 |  | 分部分项合计+单价措施项目合计-除税工程设备费 | [6 empty] | 在计取住宅分户验收时，大型土石方工程、桩基工程和地下室部分不计入计费基础
【新点2013清单造价江苏版 V10.3.6】
注： 1.“计算基础”中安全文明施工费可为“定额基价”、“定额人工费”或“定额人工费+定额机械费”，其他项目可为 “定额人工费”或“定额人工费+定额机械费”。 2.按施工方案计算的措施费，若无“计算基础”和“费率”的数值，也可只填“金额”数值，但应在备注栏说明施工方案 出处或计算方法。
总价措施项目清单与计价表
工程名称：014新城壹品架空层消防改造-土建修缮（老小区） | [5 empty] | 标段： |  |  |  | 第3页 共3页
序号 | 项目编码 | 项目名称 |  | 计算基础 | 费率 （%） |  | 金额 （元） | 调整费率 （%） | 调整后 金额（元） |  | 备注
13 | 011707012001 | 建筑工人实名制费用 |  | 分部分项合计+单价措施项目合计-除税工程设备费 | [6 empty] | 建筑工人实名制设备由建筑工人工资专用账户开户银行提供的，建筑工人实名制费用按表中费率乘以0.5系数计取
14 | 011707091001 | 特殊条件下施工增加费 |  | 分部分项合计+单价措施项目合计-除税工程设备费
15 | 011707015001 | 智慧工地费用 |  | 分部分项合计+单价措施项目合计-除税工程设备费 | [6 empty] | 现场安全隐患排查、人员信息动态管理、扬尘管控视频监控、高处作业防护预警、危大工程监测预警和集成平台等设备、软件和管理费用。
16 | 011707013001 | 特殊施工降效 |  | 分部分项合计+单价措施项目合计-除税工程设备费
17 | 011707014001 | 协管费 |  | 分部分项合计+单价措施项目合计-除税工程设备费
【新点2013清单造价江苏版 V10.3.6】
注： 1.“计算基础”中安全文明施工费可为“定额基价”、“定额人工费”或“定额人工费+定额机械费”，其他项目可为 “定额人工费”或“定额人工费+定额机械费”。 2.按施工方案计算的措施费，若无“计算基础”和“费率”的数值，也可只填“金额”数值，但应在备注栏说明施工方案 出处或计算方法。

## 16.3 其他项目清单与计价汇总表
其他项目清单与计价汇总表
工程名称：014新城壹品架空层消防改造-土建修缮（老小区） |  |  |  | 标段： |  | 第1页 共1页
序号 | 项目名称 |  | 计量单位 | 金额(元) | 备注
1 | 暂列金额 |  | 项
2 | 暂估价
2.1 | 材料暂估价
2.2 | 专业工程暂估价 |  | 项
3 | 计日工
4 | 总承包服务费
合 计
【新点2013清单造价江苏版 V10.3.6】
注：材料（工程设备）暂估单价进入清单项目综合单价，此处不汇总。

## 16.4 计日工表
计日工表
工程名称：014新城壹品架空层消防改造-土建修缮（老小区） |  |  |  |  | 标段： |  |  |  | 第1页 共1页
编号 | 项目名称 |  | 单位 | 暂定数量 |  | 实际数量 | 综合单价 （元） | 合价（元）
[8 empty] | 确定 |  | 实际
一 | 人工
1 | 保洁费用 |  | 栋 | 3
2 | 拆违垃圾清运 |  | 栋 | 3
人工小计
二 | 材料
材料小计
三 | 施工机械
施工机械小计
四、企业管理费和利润
总 计
【新点2013清单造价江苏版 V10.3.6】
注：此表项目名称、暂定数量由招标人填写，编制最高投标限价时，单价由招标人按有关计价规定确定；投标时，单价由投标人自主报价，按暂定数量计算合价计入投标总价中。结算时，按发承包双方确认的实际数量计量合价。

## 16.5 规费、税金项目计价表
规费、税金项目计价表
工程名称：014新城壹品架空层消防改造-土建修缮（老小区） |  |  |  | 标段： |  | 第1页 共1页
序号 | 项目名称 |  | 计算基础 |  | 计算费率(％) |  | 金额(元)
1 | 规费 |  | 环境保护税+社会保险费+住房公积金 |  | 100.000
1.1 | 社会保险费 |  | 分部分项工程费+措施项目费+其他项目费-除税工程设备费 |  | 3.800
1.2 | 住房公积金 |  | 分部分项工程费+措施项目费+其他项目费-除税工程设备费 |  | 0.670
1.3 | 环境保护税 |  | 分部分项工程费+措施项目费+其他项目费-除税工程设备费
2 | 税金 |  | 分部分项工程费+措施项目费+其他项目费+规费-除税甲供材料和甲供设备费/1.01 |  | 9.000
合 计
【新点2013清单造价江苏版 V10.3.6】

## 16.6 承包人供应主要材料一览表
承包人供应主要材料一览表
工程名称：014新城壹品架空层消防改造-土建修缮（老小区） | [5 empty] | 标段： |  |  |  | 第1页 共2页
序号 | 材料编码 | 材料名称 |  | 规格、型号等要求 | 单位 |  | 数量 | 单价(元) | 合价(元) |  | 备注
1 | 0105010101 | 生石灰 |  |  | t |  | 6.418794
2 | 0105020201 | 粘土 |  |  | m3 |  | 30.50253
3 | 0201010101 | 标准砖 |  | 240×115×53mm | 百块 |  | 6.83046
4 | 0203010601~1 | 粉煤灰加气混凝土砌块 A5.0 B06 |  |  | m3 |  | 49.60215
5 | 0303010203 | 商品混凝土 C20(非泵送) |  |  | m3 |  | 6.799728
6 | 0303010204 | 商品混凝土 C25(非泵送) |  |  | m3 |  | 5.2767
7 | 03032113 | 塑料胀管螺钉 |  |  | 套
8 | 0304912006~1 | 专用砂浆 |  |  | m3 |  | 3.30681
9 | 0304913003~1 | 水泥砂浆 1:2(干拌（混）砂浆) |  |  | t |  | 0.133455
10 | 0304913003~2 | 水泥砂浆 1:2(干拌（混）砂浆)(地面DS) |  |  | t |  | 2.960299
11 | 03270202 | 砂纸 |  |  | 张 |  | 39.2244
12 | 03632305 | 电锤钻头 |  | φ8 | 根 |  | 4.608
13 | 03632307 | 电锤钻头 |  | φ14 | 根 |  | 4.06
14 | 03632308 | 电锤钻头 |  | φ16 | 根 |  | 3.45
15 | 04010611 | 水泥 |  | 32.5级 | kg |  | -396.689432
16 | 04010611~1 | 水泥 |  | 32.5级 | kg |  | 396.689432
17 | 04010701 | 抗裂腻子 |  |  | kg |  | 196.122
18 | 0403013606 | 复合木模板 |  | 18mm | m2 |  | 11.830203
19 | 0499000077 | 周转木材 |  |  | m3 |  | 0.134085
20 | 0501040003~1 | 钢筋 φ6 |  |  | t |  | 0.14484
21 | 0501040003~2 | 钢筋 φ12 |  |  | t |  | 0.1836
22 | 0501040003~4 | 钢筋 φ10 |  |  | t |  | 0.38556
23 | 0503021501 | 镀锌铁脚 |  |  | 个 |  | 827.736
24 | 0507030101 | 电焊条 |  |  | kg |  | 1.302
25 | 0508042402 | 膨胀螺栓 |  | M8 | 百套 |  | 5.41212
26 | 0508091502 | 铁钉 |  |  | kg |  | 4.748529
27 | 0508100401 | 自攻螺丝 |  | M4×12mm | 百只 |  | 14.11396
28 | 0508130204 | 镀锌铁丝 |  | 22# | kg |  | 4.972546
29 | 0510010202 | 零星卡具 |  |  | kg |  | 2.659791
30 | 0510020201 | 工具式金属脚手 |  |  | kg |  | 20.418029
31 | 0510030201 | 钢支撑 |  | (钢管) | kg |  | 7.153281
32 | 0604040901 | 软填料(沥青玻璃棉毡) |  |  | kg |  | 70.78204
【新点2013清单造价江苏版 V10.3.6】
承包人供应主要材料一览表
工程名称：014新城壹品架空层消防改造-土建修缮（老小区） | [5 empty] | 标段： |  |  |  | 第2页 共2页
序号 | 材料编码 | 材料名称 |  | 规格、型号等要求 | 单位 |  | 数量 | 单价(元) | 合价(元) |  | 备注
33 | 0605120102 | 塑料薄膜 |  |  | m2 |  | 7.22502
34 | 0609050702 | 密封油膏 |  |  | kg |  | 56.66808
35 | 0612070102 | 水 |  |  | m3 |  | 29.835843
36 | 08230105 | 玻璃纤维网格布 |  |  | m2 |  | 719.114
37 | 0903020302~1 | 甲级固定防火窗 |  |  | m2 |  | 106.12
38 | 09113505~1 | 钢制甲级防火门 |  |  | m2 |  | 13.68
39 | 09493560 | 镀锌铁脚 |  |  | 个
40 | 11010362 | 外墙弹性乳胶涂料(中涂) |  |  | kg |  | 392.244
41 | 11010363 | 外墙弹性乳胶涂料(面涂) |  |  | kg |  | 130.748
42 | 11070305~1 | 双组分纳米硅漆 |  |  | kg |  | 346.285665
43 | 11070306~1 | 底油 |  |  | kg |  | 26.84385
44 | 11112505 | 高渗透性表面底漆 |  |  | kg |  | 78.4488
45 | 11590914 | 硅酮密封胶 |  |  | L
46 | 12330300 | 界面剂 |  |  | kg |  | 1120.51036
47 | 12333551 | PU发泡剂 |  |  | L
48 | 12410310 | 强力植筋胶 |  |  | ml |  | 7261.54
49 | 12413518 | 901胶 |  |  | kg |  | 98.061
50 | 31150101 | 水 |  |  | m3 |  | 9.069892
51 | 33212503 | 反光材料(玻璃珠) |  |  | kg
52 | 80010123~1 | 水泥砂浆 1:2(干拌（混）砂浆)(抹灰DP) |  |  | t |  | 0.752588
53 | 80010124~1 | DP M20砂浆 |  |  | t |  | 7.035877
54 | 80010125~1 | 水泥砂浆 1:3(干拌（混）砂浆)(抹灰DP) |  |  | t |  | 1.120875
55 | 80010125~2 | DP M15砂浆 |  |  | t |  | 11.074355
56 | CL0004~5 | 1.2m高安全网围栏 |  |  | m |  | 275.28
57 | CL-D00001 | 拖拉机杂质外运 |  |  | 车 |  | 16
58 | ZC0001 | φ10钢筋 |  |  | t |  | 0.125251
59 | ZC0001~1 | φ6钢筋 |  |  | t |  | 0.076608
60 | ZC0003 | φ12钢筋 |  |  | t |  | 0.110289
合计
【新点2013清单造价江苏版 V10.3.6】

## 17.1 分部分项工程和单价措施项目清单与计价表
分部分项工程和单价措施项目清单与计价表
工程名称：015广厦兰爵架空层消防改造-土建修缮（老小区） |  |  |  |  | 标段： |  |  |  |  | 第1页 共5页
序号 | 项目编码 | 项目名称 |  | 项目特征描述 |  | 计量 单位 | 工程量 | 金额（元）
[8 empty] | 综合单价 | 合价 |  | 其中
暂估价
0116 拆除工程
1 | 011609001001 | 栏杆、栏板拆除 |  | 拆除原栏杆 |  | m | 2.35
2 | 011610002005 | 金属门窗拆除 |  | 1、门窗洞口尺寸：FM1021 |  | 樘 | 6
分部小计
0104 砌筑工程
3 | 010402001001 | 砌块墙 |  | 1、砌块品种、规格、强度等级：粉煤灰加气混凝土砌块 A5.0 B06 2、墙体类型：200厚 3、砂浆强度等级：专用砂浆 |  | m3 | 8.63
分部小计
0105 混凝土及钢筋混凝土工程
4 | 010502002001 | 构造柱 |  | 1、混凝土种类：非泵送商品砼 2、混凝土强度等级：C25 |  | m3 | 0.83
5 | 010503004001 | 圈梁 |  | 1、混凝土种类：非泵送商品砼 2、混凝土强度等级：C25 |  | m3 | 0.27
6 | 010515001001 | 现浇构件钢筋 |  | 1、钢筋种类、规格：φ6 三级钢 |  | t | 0.025
7 | 010515001002 | 现浇构件钢筋 |  | 1、钢筋种类、规格：φ10 三级钢 |  | t | 0.038
8 | 010515001003 | 现浇构件钢筋 |  | 1、钢筋种类、规格：φ12 三级钢 |  | t | 0.061
9 | 011810001003 | 植筋 |  | 1、植筋孔径：φ6钢筋，长60cm |  | 根 | 24
10 | 011810001001 | 植筋 |  | 1、植筋孔径：φ10钢筋，长70cm |  | 根 | 12
11 | 011810001002 | 植筋 |  | 1、植筋孔径：φ12钢筋，长度90cm |  | 根 | 48
分部小计
0112 墙、柱面装饰与隔断、幕墙工程
12 | 011201001001 | 墙面一般抹灰 |  | 1、6厚DP M20砂浆(1:2.5水泥砂浆)压实抹平 2、标准型耐碱玻纤网布一道 3、9厚DP M15砂浆(1:3水泥砂浆)打底扫毛或拉出纹道 4、3厚专用聚合物砂浆底面刮糙;或专用界面剂甩毛 5、喷湿墙面 |  | m2 | 107.16
本页小计
【新点2013清单造价江苏版 V10.3.6】
分部分项工程和单价措施项目清单与计价表
工程名称：015广厦兰爵架空层消防改造-土建修缮（老小区） |  |  |  |  | 标段： |  |  |  |  | 第2页 共5页
序号 | 项目编码 | 项目名称 |  | 项目特征描述 |  | 计量 单位 | 工程量 | 金额（元）
[8 empty] | 综合单价 | 合价 |  | 其中
暂估价
分部小计
0114 油漆、涂料、裱糊工程
13 | 011406001019 | 抹灰面油漆 |  | 1、基层类型：抹灰面 2、腻子种类：抗裂腻子 3、刮腻子遍数：两遍 4、油漆品种、刷漆遍数：外墙弹性涂料两遍 |  | m2 | 107.16
分部小计
0115 其工程
14 | 040205006007 | 标线 |  | 1. 1.5厚双组分纳米硅划线漆，宽100mm 2. 底油一道 3. 基层清理、除灰 |  | m | 530.7
15 | 010103002015 | 余方弃置 |  | 拖拉机杂质外运 |  | m3 | 1
分部小计
0116 拆除工程
16 | 011609001002 | 栏杆、栏板拆除 |  | 拆除原栏杆 |  | m | 4.7
17 | 011610002006 | 金属门窗拆除 |  | 1、门窗洞口尺寸：FM1021 |  | 樘 | 6
分部小计
0104 砌筑工程
18 | 010402001011 | 砌块墙 |  | 1、砌块品种、规格、强度等级：粉煤灰加气混凝土砌块 A5.0 B06 2、墙体类型：200厚 3、砂浆强度等级：专用砂浆 |  | m3 | 8.63
分部小计
0105 混凝土及钢筋混凝土工程
19 | 010502002011 | 构造柱 |  | 1、混凝土种类：非泵送商品砼 2、混凝土强度等级：C25 |  | m3 | 0.83
20 | 010503004011 | 圈梁 |  | 1、混凝土种类：非泵送商品砼 2、混凝土强度等级：C25 |  | m3 | 0.27
21 | 010515001031 | 现浇构件钢筋 |  | 1、钢筋种类、规格：φ6 三级钢 |  | t | 0.025
22 | 010515001032 | 现浇构件钢筋 |  | 1、钢筋种类、规格：φ10 三级钢 |  | t | 0.038
本页小计
【新点2013清单造价江苏版 V10.3.6】
分部分项工程和单价措施项目清单与计价表
工程名称：015广厦兰爵架空层消防改造-土建修缮（老小区） |  |  |  |  | 标段： |  |  |  |  | 第3页 共5页
序号 | 项目编码 | 项目名称 |  | 项目特征描述 |  | 计量 单位 | 工程量 | 金额（元）
[8 empty] | 综合单价 | 合价 |  | 其中
暂估价
23 | 010515001033 | 现浇构件钢筋 |  | 1、钢筋种类、规格：φ12 三级钢 |  | t | 0.061
24 | 011810001031 | 植筋 |  | 1、植筋孔径：φ6钢筋，长60cm |  | 根 | 24
25 | 011810001032 | 植筋 |  | 1、植筋孔径：φ10钢筋，长70cm |  | 根 | 12
26 | 011810001033 | 植筋 |  | 1、植筋孔径：φ12钢筋，长度90cm |  | 根 | 48
分部小计
0112 墙、柱面装饰与隔断、幕墙工程
27 | 011201001011 | 墙面一般抹灰 |  | 1、6厚DP M20砂浆(1:2.5水泥砂浆)压实抹平 2、标准型耐碱玻纤网布一道 3、9厚DP M15砂浆(1:3水泥砂浆)打底扫毛或拉出纹道 4、3厚专用聚合物砂浆底面刮糙;或专用界面剂甩毛 5、喷湿墙面 |  | m2 | 107.16
分部小计
0114 油漆、涂料、裱糊工程
28 | 011406001027 | 抹灰面油漆 |  | 1、基层类型：抹灰面 2、腻子种类：抗裂腻子 3、刮腻子遍数：两遍 4、油漆品种、刷漆遍数：外墙弹性涂料两遍 |  | m2 | 107.16
分部小计
0115 其工程
29 | 040205006013 | 标线 |  | 1. 1.5厚双组分纳米硅划线漆，宽100mm 2. 底油一道 3. 基层清理、除灰 |  | m | 530.7
30 | 010103002016 | 余方弃置 |  | 拖拉机杂质外运 |  | m3 | 1
分部小计
0116 拆除工程
31 | 011609001003 | 栏杆、栏板拆除 |  | 拆除原栏杆 |  | m | 1.5
32 | 011610002002 | 金属门窗拆除 |  | 1、门窗洞口尺寸：C1015 |  | 樘 | 1
33 | 011610002007 | 金属门窗拆除 |  | 1、门窗洞口尺寸：FM1021 |  | 樘 | 1
本页小计
【新点2013清单造价江苏版 V10.3.6】
分部分项工程和单价措施项目清单与计价表
工程名称：015广厦兰爵架空层消防改造-土建修缮（老小区） |  |  |  |  | 标段： |  |  |  |  | 第4页 共5页
序号 | 项目编码 | 项目名称 |  | 项目特征描述 |  | 计量 单位 | 工程量 | 金额（元）
[8 empty] | 综合单价 | 合价 |  | 其中
暂估价
分部小计
0108 门窗工程
34 | 010807002001 | 金属防火窗 |  | 1、窗代号及洞口尺寸：FC1015 2、玻璃品种、厚度：甲级固定防火玻璃 耐火等级1.5h |  | m2 | 1.5
35 | 010802003001 | 钢质防火门 |  | 1、门代号及洞口尺寸：FM甲1021 2、门框、扇材质：钢制甲级防火门 |  | 樘 | 1
分部小计
0115 其工程
36 | 040205006014 | 标线 |  | 1. 1.5厚双组分纳米硅划线漆，宽100mm 2. 底油一道 3. 基层清理、除灰 |  | m | 595.95
37 | 010103002017 | 余方弃置 |  | 拖拉机杂质外运 |  | m3 | 0.5
分部小计
0116 拆除工程
38 | 011609001004 | 栏杆、栏板拆除 |  | 拆除原栏杆 |  | m | 1
39 | 011610002010 | 金属门窗拆除 |  | 1、门窗洞口尺寸：C1015 |  | 樘 | 1
40 | 011610002011 | 金属门窗拆除 |  | 1、门窗洞口尺寸：FM1021 |  | 樘 | 1
分部小计
0108 门窗工程
41 | 010807002002 | 金属防火窗 |  | 1、窗代号及洞口尺寸：FC1015 2、玻璃品种、厚度：甲级固定防火玻璃 耐火等级1.5h |  | m2 | 1.5
42 | 010802003002 | 钢质防火门 |  | 1、门代号及洞口尺寸：FM甲1021 2、门框、扇材质：钢制甲级防火门 |  | 樘 | 1
分部小计
0115 其工程
43 | 040205006015 | 标线 |  | 1. 1.5厚双组分纳米硅划线漆，宽100mm 2. 底油一道 3. 基层清理、除灰 |  | m | 578.55
44 | 010103002018 | 余方弃置 |  | 拖拉机杂质外运 |  | m3 | 0.5
分部小计
本页小计
【新点2013清单造价江苏版 V10.3.6】
分部分项工程和单价措施项目清单与计价表
工程名称：015广厦兰爵架空层消防改造-土建修缮（老小区） |  |  |  |  | 标段： |  |  |  |  | 第5页 共5页
序号 | 项目编码 | 项目名称 |  | 项目特征描述 |  | 计量 单位 | 工程量 | 金额（元）
[8 empty] | 综合单价 | 合价 |  | 其中
暂估价
分部分项合计
1 | 011701003001 | 里脚手架 |  | 砌墙脚手 |  | m2 | 97.16
2 | 011701003002 | 里脚手架 |  | 抹灰脚手 |  | m2 | 97.16
3 | 041104003001 | 施工护栏 |  | 1、安全网围挡 2、高度：1.2m |  | m | 88.56
4 | 011702003001 | 构造柱 |  | 1、混凝土种类：非泵送商品砼 2、混凝土强度等级：C25 |  | m2 | 18.43
5 | 011702008001 | 圈梁 |  | 1、混凝土种类：非泵送商品砼 2、混凝土强度等级：C25 |  | m2 | 4.5
单价措施合计
本页小计
合 计
【新点2013清单造价江苏版 V10.3.6】

## 17.2 总价措施项目清单与计价表
总价措施项目清单与计价表
工程名称：015广厦兰爵架空层消防改造-土建修缮（老小区） | [5 empty] | 标段： |  |  |  | 第1页 共3页
序号 | 项目编码 | 项目名称 |  | 计算基础 | 费率 （%） |  | 金额 （元） | 调整费率 （%） | 调整后 金额（元） |  | 备注
1 | 011707001001 | 安全文明施工费
1.1 |  | 基本费 |  | 分部分项合计+单价措施项目合计-除税工程设备费 | 1.500
1.2 |  | 增加费 |  | 分部分项合计+单价措施项目合计-除税工程设备费
1.3 |  | 扬尘污染防治增加费 |  | 分部分项合计+单价措施项目合计-除税工程设备费 | 0.210
2 | 011707002001 | 夜间施工 |  | 分部分项合计+单价措施项目合计-除税工程设备费
3 | 011707003001 | 非夜间施工照明 |  | 分部分项合计+单价措施项目合计-除税工程设备费 | [6 empty] | 在计取非夜间施工照明费时，建筑工程、仿古工程、修缮土建部分仅地下室（地宫）部分可计取；单独装饰、安装工程、园林绿化工程、修缮安装部分仅特殊施工部位内施工项目可计取
4 | 05B001 | 垂直运输 |  | 分部分项合计+单价措施项目合计-除税工程设备费
【新点2013清单造价江苏版 V10.3.6】
注： 1.“计算基础”中安全文明施工费可为“定额基价”、“定额人工费”或“定额人工费+定额机械费”，其他项目可为 “定额人工费”或“定额人工费+定额机械费”。 2.按施工方案计算的措施费，若无“计算基础”和“费率”的数值，也可只填“金额”数值，但应在备注栏说明施工方案 出处或计算方法。
总价措施项目清单与计价表
工程名称：015广厦兰爵架空层消防改造-土建修缮（老小区） | [5 empty] | 标段： |  |  |  | 第2页 共3页
序号 | 项目编码 | 项目名称 |  | 计算基础 | 费率 （%） |  | 金额 （元） | 调整费率 （%） | 调整后 金额（元） |  | 备注
5 | 011707004001 | 二次搬运 |  | 分部分项合计+单价措施项目合计-除税工程设备费
6 | 011707005001 | 冬雨季施工 |  | 分部分项合计+单价措施项目合计-除税工程设备费
7 | 011707006001 | 地上、地下设施、建筑物的临时保护设施 |  | 分部分项合计+单价措施项目合计-除税工程设备费
8 | 011707007001 | 已完工程及设备保护 |  | 分部分项合计+单价措施项目合计-除税工程设备费
9 | 011707008001 | 临时设施 |  | 分部分项合计+单价措施项目合计-除税工程设备费
10 | 011707009001 | 赶工措施 |  | 分部分项合计+单价措施项目合计-除税工程设备费
11 | 011707010001 | 工程按质论价 |  | 分部分项合计+单价措施项目合计-除税工程设备费
12 | 011707011001 | 住宅分户验收 |  | 分部分项合计+单价措施项目合计-除税工程设备费 | [6 empty] | 在计取住宅分户验收时，大型土石方工程、桩基工程和地下室部分不计入计费基础
【新点2013清单造价江苏版 V10.3.6】
注： 1.“计算基础”中安全文明施工费可为“定额基价”、“定额人工费”或“定额人工费+定额机械费”，其他项目可为 “定额人工费”或“定额人工费+定额机械费”。 2.按施工方案计算的措施费，若无“计算基础”和“费率”的数值，也可只填“金额”数值，但应在备注栏说明施工方案 出处或计算方法。
总价措施项目清单与计价表
工程名称：015广厦兰爵架空层消防改造-土建修缮（老小区） | [5 empty] | 标段： |  |  |  | 第3页 共3页
序号 | 项目编码 | 项目名称 |  | 计算基础 | 费率 （%） |  | 金额 （元） | 调整费率 （%） | 调整后 金额（元） |  | 备注
13 | 011707012001 | 建筑工人实名制费用 |  | 分部分项合计+单价措施项目合计-除税工程设备费 | [6 empty] | 建筑工人实名制设备由建筑工人工资专用账户开户银行提供的，建筑工人实名制费用按表中费率乘以0.5系数计取
14 | 011707091001 | 特殊条件下施工增加费 |  | 分部分项合计+单价措施项目合计-除税工程设备费
15 | 011707015001 | 智慧工地费用 |  | 分部分项合计+单价措施项目合计-除税工程设备费 | [6 empty] | 现场安全隐患排查、人员信息动态管理、扬尘管控视频监控、高处作业防护预警、危大工程监测预警和集成平台等设备、软件和管理费用。
16 | 011707013001 | 特殊施工降效 |  | 分部分项合计+单价措施项目合计-除税工程设备费
17 | 011707014001 | 协管费 |  | 分部分项合计+单价措施项目合计-除税工程设备费
【新点2013清单造价江苏版 V10.3.6】
注： 1.“计算基础”中安全文明施工费可为“定额基价”、“定额人工费”或“定额人工费+定额机械费”，其他项目可为 “定额人工费”或“定额人工费+定额机械费”。 2.按施工方案计算的措施费，若无“计算基础”和“费率”的数值，也可只填“金额”数值，但应在备注栏说明施工方案 出处或计算方法。

## 17.3 其他项目清单与计价汇总表
其他项目清单与计价汇总表
工程名称：015广厦兰爵架空层消防改造-土建修缮（老小区） |  |  |  | 标段： |  | 第1页 共1页
序号 | 项目名称 |  | 计量单位 | 金额(元) | 备注
1 | 暂列金额 |  | 项
2 | 暂估价
2.1 | 材料暂估价
2.2 | 专业工程暂估价 |  | 项
3 | 计日工
4 | 总承包服务费
合 计
【新点2013清单造价江苏版 V10.3.6】
注：材料（工程设备）暂估单价进入清单项目综合单价，此处不汇总。

## 17.4 计日工表
计日工表
工程名称：015广厦兰爵架空层消防改造-土建修缮（老小区） |  |  |  |  | 标段： |  |  |  | 第1页 共1页
编号 | 项目名称 |  | 单位 | 暂定数量 |  | 实际数量 | 综合单价 （元） | 合价（元）
[8 empty] | 确定 |  | 实际
一 | 人工
1 | 保洁费用 |  | 栋 | 2
2 | 拆违垃圾清运 |  | 栋 | 4
人工小计
二 | 材料
材料小计
三 | 施工机械
施工机械小计
四、企业管理费和利润
总 计
【新点2013清单造价江苏版 V10.3.6】
注：此表项目名称、暂定数量由招标人填写，编制最高投标限价时，单价由招标人按有关计价规定确定；投标时，单价由投标人自主报价，按暂定数量计算合价计入投标总价中。结算时，按发承包双方确认的实际数量计量合价。

## 17.5 规费、税金项目计价表
规费、税金项目计价表
工程名称：015广厦兰爵架空层消防改造-土建修缮（老小区） |  |  |  | 标段： |  | 第1页 共1页
序号 | 项目名称 |  | 计算基础 |  | 计算费率(％) |  | 金额(元)
1 | 规费 |  | 环境保护税+社会保险费+住房公积金 |  | 100.000
1.1 | 社会保险费 |  | 分部分项工程费+措施项目费+其他项目费-除税工程设备费 |  | 3.800
1.2 | 住房公积金 |  | 分部分项工程费+措施项目费+其他项目费-除税工程设备费 |  | 0.670
1.3 | 环境保护税 |  | 分部分项工程费+措施项目费+其他项目费-除税工程设备费
2 | 税金 |  | 分部分项工程费+措施项目费+其他项目费+规费-除税甲供材料和甲供设备费/1.01 |  | 9.000
合 计
【新点2013清单造价江苏版 V10.3.6】

## 17.6 承包人供应主要材料一览表
承包人供应主要材料一览表
工程名称：015广厦兰爵架空层消防改造-土建修缮（老小区） | [5 empty] | 标段： |  |  |  | 第1页 共2页
序号 | 材料编码 | 材料名称 |  | 规格、型号等要求 | 单位 |  | 数量 | 单价(元) | 合价(元) |  | 备注
1 | 0201010101 | 标准砖 |  | 240×115×53mm | 百块 |  | 2.17476
2 | 0203010601~1 | 粉煤灰加气混凝土砌块 A5.0 B06 |  |  | m3 |  | 15.7929
3 | 0303010204 | 商品混凝土 C25(非泵送) |  |  | m3 |  | 2.178
4 | 03032113 | 塑料胀管螺钉 |  |  | 套
5 | 0304912006~1 | 专用砂浆 |  |  | m3 |  | 1.05286
6 | 0304913003~1 | 水泥砂浆 1:2(干拌（混）砂浆) |  |  | t |  | 0.090056
7 | 03270202 | 砂纸 |  |  | 张 |  | 12.8592
8 | 03632305 | 电锤钻头 |  | φ8 | 根 |  | 0.384
9 | 03632307 | 电锤钻头 |  | φ14 | 根 |  | 0.336
10 | 03632308 | 电锤钻头 |  | φ16 | 根 |  | 2.4
11 | 04010611 | 水泥 |  | 32.5级 | kg |  | -65.024688
12 | 04010611~1 | 水泥 |  | 32.5级 | kg |  | 65.024688
13 | 04010701 | 抗裂腻子 |  |  | kg |  | 64.296
14 | 0403013606 | 复合木模板 |  | 18mm | m2 |  | 5.295444
15 | 0499000077 | 周转木材 |  |  | m3 |  | 0.059742
16 | 0501040003~1 | 钢筋 φ6 |  |  | t |  | 0.051
17 | 0501040003~2 | 钢筋 φ12 |  |  | t |  | 0.12444
18 | 0501040003~4 | 钢筋 φ10 |  |  | t |  | 0.07752
19 | 0503021501 | 镀锌铁脚 |  |  | 个 |  | 23.4
20 | 0507030101 | 电焊条 |  |  | kg |  | 0.46128
21 | 0508042402 | 膨胀螺栓 |  | M8 | 百套 |  | 0.153
22 | 0508091502 | 铁钉 |  |  | kg |  | 2.634208
23 | 0508100401 | 自攻螺丝 |  | M4×12mm | 百只 |  | 0.399
24 | 0508130204 | 镀锌铁丝 |  | 22# | kg |  | 1.77207
25 | 0510010202 | 零星卡具 |  |  | kg |  | 1.085122
26 | 0510020201 | 工具式金属脚手 |  |  | kg |  | 4.440212
27 | 0510030201 | 钢支撑 |  | (钢管) | kg |  | 2.767728
28 | 0604040901 | 软填料(沥青玻璃棉毡) |  |  | kg |  | 2.001
29 | 0605120102 | 塑料薄膜 |  |  | m2 |  | 1.64912
30 | 0609050702 | 密封油膏 |  |  | kg |  | 1.602
31 | 0612070102 | 水 |  |  | m3 |  | 4.9004
32 | 08230105 | 玻璃纤维网格布 |  |  | m2 |  | 235.752
33 | 0903020302~1 | 甲级固定防火窗 |  |  | m2 |  | 3
【新点2013清单造价江苏版 V10.3.6】
承包人供应主要材料一览表
工程名称：015广厦兰爵架空层消防改造-土建修缮（老小区） | [5 empty] | 标段： |  |  |  | 第2页 共2页
序号 | 材料编码 | 材料名称 |  | 规格、型号等要求 | 单位 |  | 数量 | 单价(元) | 合价(元) |  | 备注
34 | 09113505~1 | 钢制甲级防火门 |  |  | m2 |  | 4.2
35 | 09493560 | 镀锌铁脚 |  |  | 个
36 | 11010362 | 外墙弹性乳胶涂料(中涂) |  |  | kg |  | 128.592
37 | 11010363 | 外墙弹性乳胶涂料(面涂) |  |  | kg |  | 42.864
38 | 11070305~1 | 双组分纳米硅漆 |  |  | kg |  | 490.33287
39 | 11070306~1 | 底油 |  |  | kg |  | 38.0103
40 | 11112505 | 高渗透性表面底漆 |  |  | kg |  | 25.7184
41 | 11590914 | 硅酮密封胶 |  |  | L
42 | 12330300 | 界面剂 |  |  | kg |  | 367.34448
43 | 12333551 | PU发泡剂 |  |  | L
44 | 12410310 | 强力植筋胶 |  |  | ml |  | 2074.032
45 | 12413518 | 901胶 |  |  | kg |  | 32.148
46 | 31150101 | 水 |  |  | m3 |  | 2.850456
47 | 33212503 | 反光材料(玻璃珠) |  |  | kg
48 | 80010124~1 | DP M20砂浆 |  |  | t |  | 2.30662
49 | 80010125~2 | DP M15砂浆 |  |  | t |  | 3.63058
50 | CL0004~5 | 1.2m高安全网围栏 |  |  | m |  | 88.56
51 | CL-D00001 | 拖拉机杂质外运 |  |  | 车 |  | 6
52 | ZC0001 | φ10钢筋 |  |  | t |  | 0.010366
53 | ZC0001~1 | φ6钢筋 |  |  | t |  | 0.006384
54 | ZC0003 | φ12钢筋 |  |  | t |  | 0.076724
合计
【新点2013清单造价江苏版 V10.3.6】

## 18.1 分部分项工程和单价措施项目清单与计价表
分部分项工程和单价措施项目清单与计价表
工程名称：016鸿盛新城架空层消防改造-土建修缮（老小区） |  |  |  |  | 标段： |  |  |  |  | 第1页 共4页
序号 | 项目编码 | 项目名称 |  | 项目特征描述 |  | 计量 单位 | 工程量 | 金额（元）
[8 empty] | 综合单价 | 合价 |  | 其中
暂估价
0116 拆除工程
1 | 011610002001 | 金属门窗拆除 |  | 1、门窗洞口尺寸：FM甲1221 |  | 樘 | 1
2 | 011610002002 | 金属门窗拆除 |  | 1、门窗洞口尺寸：FM甲0921 |  | 樘 | 2
分部小计
0104 砌筑工程
3 | 010402001001 | 砌块墙 |  | 1、砌块品种、规格、强度等级：粉煤灰加气混凝土砌块 A5.0 B06 2、墙体类型：200厚 3、砂浆强度等级：专用砂浆 |  | m3 | 8.76
分部小计
0105 混凝土及钢筋混凝土工程
4 | 010502002001 | 构造柱 |  | 1、混凝土种类：非泵送商品砼 2、混凝土强度等级：C25 |  | m3 | 0.84
5 | 010503004001 | 圈梁 |  | 1、混凝土种类：非泵送商品砼 2、混凝土强度等级：C25 |  | m3 | 0.27
6 | 010515001001 | 现浇构件钢筋 |  | 1、钢筋种类、规格：φ6 三级钢 |  | t | 0.023
7 | 010515001002 | 现浇构件钢筋 |  | 1、钢筋种类、规格：φ10 三级钢 |  | t | 0.046
8 | 010515001003 | 现浇构件钢筋 |  | 1、钢筋种类、规格：φ12 三级钢 |  | t | 0.04
9 | 011810001003 | 植筋 |  | 1、植筋孔径：φ6钢筋，长60cm |  | 根 | 32
10 | 011810001001 | 植筋 |  | 1、植筋孔径：φ10钢筋，长70cm |  | 根 | 16
11 | 011810001002 | 植筋 |  | 1、植筋孔径：φ12钢筋，长度90cm |  | 根 | 32
分部小计
0108 门窗工程
12 | 010802003001 | 钢质防火门 |  | 1、门代号及洞口尺寸：FM甲1221 2、门框、扇材质：钢制甲级防火门 |  | 樘 | 1
13 | 010802003002 | 钢质防火门 |  | 1、门代号及洞口尺寸：FM甲0921 2、门框、扇材质：钢制甲级防火门 |  | 樘 | 2
分部小计
0112 墙、柱面装饰与隔断、幕墙工程
本页小计
【新点2013清单造价江苏版 V10.3.6】
分部分项工程和单价措施项目清单与计价表
工程名称：016鸿盛新城架空层消防改造-土建修缮（老小区） |  |  |  |  | 标段： |  |  |  |  | 第2页 共4页
序号 | 项目编码 | 项目名称 |  | 项目特征描述 |  | 计量 单位 | 工程量 | 金额（元）
[8 empty] | 综合单价 | 合价 |  | 其中
暂估价
14 | 011201001001 | 墙面一般抹灰 |  | 1、6厚DP M20砂浆(1:2.5水泥砂浆)压实抹平 2、标准型耐碱玻纤网布一道 3、9厚DP M15砂浆(1:3水泥砂浆)打底扫毛或拉出纹道 4、3厚专用聚合物砂浆底面刮糙;或专用界面剂甩毛 5、喷湿墙面 |  | m2 | 107.16
分部小计
0114 油漆、涂料、裱糊工程
15 | 011406001019 | 抹灰面油漆 |  | 1、基层类型：抹灰面 2、腻子种类：抗裂腻子 3、刮腻子遍数：两遍 4、油漆品种、刷漆遍数：外墙弹性涂料两遍 |  | m2 | 95.55
分部小计
0115 其工程
16 | 040205006007 | 标线 |  | 1. 1.5厚双组分纳米硅划线漆，宽100mm 2. 底油一道 3. 基层清理、除灰 |  | m | 326.25
17 | 010103002019 | 余方弃置 |  | 拖拉机杂质外运 |  | m3 | 0.5
分部小计
0116 拆除工程
18 | 011610002004 | 金属门窗拆除 |  | 1、门窗洞口尺寸：FM甲0921 |  | 樘 | 3
19 | 011614002001 | 柜体拆除 |  | 1、柜体材质：云柜 |  | 个 | 1
分部小计
0104 砌筑工程
20 | 010402001002 | 砌块墙 |  | 1、砌块品种、规格、强度等级：粉煤灰加气混凝土砌块 A5.0 B06 2、墙体类型：200厚 3、砂浆强度等级：专用砂浆 |  | m3 | 14.1
分部小计
0105 混凝土及钢筋混凝土工程
本页小计
【新点2013清单造价江苏版 V10.3.6】
分部分项工程和单价措施项目清单与计价表
工程名称：016鸿盛新城架空层消防改造-土建修缮（老小区） |  |  |  |  | 标段： |  |  |  |  | 第3页 共4页
序号 | 项目编码 | 项目名称 |  | 项目特征描述 |  | 计量 单位 | 工程量 | 金额（元）
[8 empty] | 综合单价 | 合价 |  | 其中
暂估价
21 | 010502002002 | 构造柱 |  | 1、混凝土种类：非泵送商品砼 2、混凝土强度等级：C25 |  | m3 | 0.84
22 | 010503004002 | 圈梁 |  | 1、混凝土种类：非泵送商品砼 2、混凝土强度等级：C25 |  | m3 | 0.27
23 | 010515001004 | 现浇构件钢筋 |  | 1、钢筋种类、规格：φ6 三级钢 |  | t | 0.045
24 | 010515001005 | 现浇构件钢筋 |  | 1、钢筋种类、规格：φ10 三级钢 |  | t | 0.075
25 | 010515001006 | 现浇构件钢筋 |  | 1、钢筋种类、规格：φ12 三级钢 |  | t | 0.093
26 | 011810001004 | 植筋 |  | 1、植筋孔径：φ6钢筋，长60cm |  | 根 | 48
27 | 011810001005 | 植筋 |  | 1、植筋孔径：φ10钢筋，长70cm |  | 根 | 24
28 | 011810001006 | 植筋 |  | 1、植筋孔径：φ12钢筋，长度90cm |  | 根 | 72
分部小计
0108 门窗工程
29 | 010802003004 | 钢质防火门 |  | 1、门代号及洞口尺寸：FM甲0921 2、门框、扇材质：钢制甲级防火门 |  | 樘 | 3
分部小计
0112 墙、柱面装饰与隔断、幕墙工程
30 | 011201001002 | 墙面一般抹灰 |  | 1、6厚DP M20砂浆(1:2.5水泥砂浆)压实抹平 2、标准型耐碱玻纤网布一道 3、9厚DP M15砂浆(1:3水泥砂浆)打底扫毛或拉出纹道 4、3厚专用聚合物砂浆底面刮糙;或专用界面剂甩毛 5、喷湿墙面 |  | m2 | 139.88
分部小计
0114 油漆、涂料、裱糊工程
本页小计
【新点2013清单造价江苏版 V10.3.6】
分部分项工程和单价措施项目清单与计价表
工程名称：016鸿盛新城架空层消防改造-土建修缮（老小区） |  |  |  |  | 标段： |  |  |  |  | 第4页 共4页
序号 | 项目编码 | 项目名称 |  | 项目特征描述 |  | 计量 单位 | 工程量 | 金额（元）
[8 empty] | 综合单价 | 合价 |  | 其中
暂估价
31 | 011406001020 | 抹灰面油漆 |  | 1、基层类型：抹灰面 2、腻子种类：抗裂腻子 3、刮腻子遍数：两遍 4、油漆品种、刷漆遍数：外墙弹性涂料两遍 |  | m2 | 139.88
分部小计
0115 其工程
32 | 040205006008 | 标线 |  | 1. 1.5厚双组分纳米硅划线漆，宽100mm 2. 底油一道 3. 基层清理、除灰 |  | m | 443.7
33 | 011501006003 | 信报箱移位 |  | 信报箱移位 |  | 个 | 3
34 | 010103002020 | 余方弃置 |  | 拖拉机杂质外运 |  | m3 | 0.5
分部小计
分部分项合计
1 | 011701003001 | 里脚手架 |  | 砌墙脚手 |  | m2 | 129.05
2 | 011701003002 | 里脚手架 |  | 抹灰脚手 |  | m2 | 129.05
3 | 041104003001 | 施工护栏 |  | 1、安全网围挡 2、高度：1.2m |  | m | 106.8
4 | 011702003001 | 构造柱 |  | 1、混凝土种类：非泵送商品砼 2、混凝土强度等级：C25 |  | m2 | 18.65
5 | 011702008001 | 圈梁 |  | 1、混凝土种类：非泵送商品砼 2、混凝土强度等级：C25 |  | m2 | 4.5
单价措施合计
本页小计
合 计
【新点2013清单造价江苏版 V10.3.6】

## 18.2 总价措施项目清单与计价表
总价措施项目清单与计价表
工程名称：016鸿盛新城架空层消防改造-土建修缮（老小区） | [5 empty] | 标段： |  |  |  | 第1页 共3页
序号 | 项目编码 | 项目名称 |  | 计算基础 | 费率 （%） |  | 金额 （元） | 调整费率 （%） | 调整后 金额（元） |  | 备注
1 | 011707001001 | 安全文明施工费
1.1 |  | 基本费 |  | 分部分项合计+单价措施项目合计-除税工程设备费 | 1.500
1.2 |  | 增加费 |  | 分部分项合计+单价措施项目合计-除税工程设备费
1.3 |  | 扬尘污染防治增加费 |  | 分部分项合计+单价措施项目合计-除税工程设备费 | 0.210
2 | 011707002001 | 夜间施工 |  | 分部分项合计+单价措施项目合计-除税工程设备费
3 | 011707003001 | 非夜间施工照明 |  | 分部分项合计+单价措施项目合计-除税工程设备费 | [6 empty] | 在计取非夜间施工照明费时，建筑工程、仿古工程、修缮土建部分仅地下室（地宫）部分可计取；单独装饰、安装工程、园林绿化工程、修缮安装部分仅特殊施工部位内施工项目可计取
4 | 05B001 | 垂直运输 |  | 分部分项合计+单价措施项目合计-除税工程设备费
【新点2013清单造价江苏版 V10.3.6】
注： 1.“计算基础”中安全文明施工费可为“定额基价”、“定额人工费”或“定额人工费+定额机械费”，其他项目可为 “定额人工费”或“定额人工费+定额机械费”。 2.按施工方案计算的措施费，若无“计算基础”和“费率”的数值，也可只填“金额”数值，但应在备注栏说明施工方案 出处或计算方法。
总价措施项目清单与计价表
工程名称：016鸿盛新城架空层消防改造-土建修缮（老小区） | [5 empty] | 标段： |  |  |  | 第2页 共3页
序号 | 项目编码 | 项目名称 |  | 计算基础 | 费率 （%） |  | 金额 （元） | 调整费率 （%） | 调整后 金额（元） |  | 备注
5 | 011707004001 | 二次搬运 |  | 分部分项合计+单价措施项目合计-除税工程设备费
6 | 011707005001 | 冬雨季施工 |  | 分部分项合计+单价措施项目合计-除税工程设备费
7 | 011707006001 | 地上、地下设施、建筑物的临时保护设施 |  | 分部分项合计+单价措施项目合计-除税工程设备费
8 | 011707007001 | 已完工程及设备保护 |  | 分部分项合计+单价措施项目合计-除税工程设备费
9 | 011707008001 | 临时设施 |  | 分部分项合计+单价措施项目合计-除税工程设备费
10 | 011707009001 | 赶工措施 |  | 分部分项合计+单价措施项目合计-除税工程设备费
11 | 011707010001 | 工程按质论价 |  | 分部分项合计+单价措施项目合计-除税工程设备费
12 | 011707011001 | 住宅分户验收 |  | 分部分项合计+单价措施项目合计-除税工程设备费 | [6 empty] | 在计取住宅分户验收时，大型土石方工程、桩基工程和地下室部分不计入计费基础
【新点2013清单造价江苏版 V10.3.6】
注： 1.“计算基础”中安全文明施工费可为“定额基价”、“定额人工费”或“定额人工费+定额机械费”，其他项目可为 “定额人工费”或“定额人工费+定额机械费”。 2.按施工方案计算的措施费，若无“计算基础”和“费率”的数值，也可只填“金额”数值，但应在备注栏说明施工方案 出处或计算方法。
总价措施项目清单与计价表
工程名称：016鸿盛新城架空层消防改造-土建修缮（老小区） | [5 empty] | 标段： |  |  |  | 第3页 共3页
序号 | 项目编码 | 项目名称 |  | 计算基础 | 费率 （%） |  | 金额 （元） | 调整费率 （%） | 调整后 金额（元） |  | 备注
13 | 011707012001 | 建筑工人实名制费用 |  | 分部分项合计+单价措施项目合计-除税工程设备费 | [6 empty] | 建筑工人实名制设备由建筑工人工资专用账户开户银行提供的，建筑工人实名制费用按表中费率乘以0.5系数计取
14 | 011707091001 | 特殊条件下施工增加费 |  | 分部分项合计+单价措施项目合计-除税工程设备费
15 | 011707015001 | 智慧工地费用 |  | 分部分项合计+单价措施项目合计-除税工程设备费 | [6 empty] | 现场安全隐患排查、人员信息动态管理、扬尘管控视频监控、高处作业防护预警、危大工程监测预警和集成平台等设备、软件和管理费用。
16 | 011707013001 | 特殊施工降效 |  | 分部分项合计+单价措施项目合计-除税工程设备费
17 | 011707014001 | 协管费 |  | 分部分项合计+单价措施项目合计-除税工程设备费
【新点2013清单造价江苏版 V10.3.6】
注： 1.“计算基础”中安全文明施工费可为“定额基价”、“定额人工费”或“定额人工费+定额机械费”，其他项目可为 “定额人工费”或“定额人工费+定额机械费”。 2.按施工方案计算的措施费，若无“计算基础”和“费率”的数值，也可只填“金额”数值，但应在备注栏说明施工方案 出处或计算方法。

## 18.3 其他项目清单与计价汇总表
其他项目清单与计价汇总表
工程名称：016鸿盛新城架空层消防改造-土建修缮（老小区） |  |  |  | 标段： |  | 第1页 共1页
序号 | 项目名称 |  | 计量单位 | 金额(元) | 备注
1 | 暂列金额 |  | 项
2 | 暂估价
2.1 | 材料暂估价
2.2 | 专业工程暂估价 |  | 项
3 | 计日工
4 | 总承包服务费
合 计
【新点2013清单造价江苏版 V10.3.6】
注：材料（工程设备）暂估单价进入清单项目综合单价，此处不汇总。

## 18.4 计日工表
计日工表
工程名称：016鸿盛新城架空层消防改造-土建修缮（老小区） |  |  |  |  | 标段： |  |  |  | 第1页 共1页
编号 | 项目名称 |  | 单位 | 暂定数量 |  | 实际数量 | 综合单价 （元） | 合价（元）
[8 empty] | 确定 |  | 实际
一 | 人工
1 | 保洁费用 |  | 栋 | 2
2 | 拆违垃圾清运 |  | 栋 | 2
人工小计
二 | 材料
材料小计
三 | 施工机械
施工机械小计
四、企业管理费和利润
总 计
【新点2013清单造价江苏版 V10.3.6】
注：此表项目名称、暂定数量由招标人填写，编制最高投标限价时，单价由招标人按有关计价规定确定；投标时，单价由投标人自主报价，按暂定数量计算合价计入投标总价中。结算时，按发承包双方确认的实际数量计量合价。

## 18.5 规费、税金项目计价表
规费、税金项目计价表
工程名称：016鸿盛新城架空层消防改造-土建修缮（老小区） |  |  |  | 标段： |  | 第1页 共1页
序号 | 项目名称 |  | 计算基础 |  | 计算费率(％) |  | 金额(元)
1 | 规费 |  | 环境保护税+社会保险费+住房公积金 |  | 100.000
1.1 | 社会保险费 |  | 分部分项工程费+措施项目费+其他项目费-除税工程设备费 |  | 3.800
1.2 | 住房公积金 |  | 分部分项工程费+措施项目费+其他项目费-除税工程设备费 |  | 0.670
1.3 | 环境保护税 |  | 分部分项工程费+措施项目费+其他项目费-除税工程设备费
2 | 税金 |  | 分部分项工程费+措施项目费+其他项目费+规费-除税甲供材料和甲供设备费/1.01 |  | 9.000
合 计
【新点2013清单造价江苏版 V10.3.6】

## 18.6 承包人供应主要材料一览表
承包人供应主要材料一览表
工程名称：016鸿盛新城架空层消防改造-土建修缮（老小区） | [5 empty] | 标段： |  |  |  | 第1页 共2页
序号 | 材料编码 | 材料名称 |  | 规格、型号等要求 | 单位 |  | 数量 | 单价(元) | 合价(元) |  | 备注
1 | 0201010101 | 标准砖 |  | 240×115×53mm | 百块 |  | 2.88036
2 | 0203010601~1 | 粉煤灰加气混凝土砌块 A5.0 B06 |  |  | m3 |  | 20.9169
3 | 0303010204 | 商品混凝土 C25(非泵送) |  |  | m3 |  | 2.1978
4 | 03032113 | 塑料胀管螺钉 |  |  | 套
5 | 0304912006~1 | 专用砂浆 |  |  | m3 |  | 1.39446
6 | 0304913003~1 | 水泥砂浆 1:2(干拌（混）砂浆) |  |  | t |  | 0.09114
7 | 03270202 | 砂纸 |  |  | 张 |  | 14.1258
8 | 03632305 | 电锤钻头 |  | φ8 | 根 |  | 0.64
9 | 03632307 | 电锤钻头 |  | φ14 | 根 |  | 0.56
10 | 03632308 | 电锤钻头 |  | φ16 | 根 |  | 2.6
11 | 04010611 | 水泥 |  | 32.5级 | kg |  | -65.024688
12 | 04010611~1 | 水泥 |  | 32.5级 | kg |  | 65.024688
13 | 04010701 | 抗裂腻子 |  |  | kg |  | 70.629
14 | 0403013606 | 复合木模板 |  | 18mm | m2 |  | 5.346726
15 | 0499000077 | 周转木材 |  |  | m3 |  | 0.063441
16 | 0501040003~1 | 钢筋 φ6 |  |  | t |  | 0.06936
17 | 0501040003~2 | 钢筋 φ12 |  |  | t |  | 0.13566
18 | 0501040003~4 | 钢筋 φ10 |  |  | t |  | 0.12342
19 | 0507030101 | 电焊条 |  |  | kg |  | 0.59892
20 | 0508091502 | 铁钉 |  |  | kg |  | 2.66329
21 | 0508130204 | 镀锌铁丝 |  | 22# | kg |  | 2.279636
22 | 0510010202 | 零星卡具 |  |  | kg |  | 1.09489
23 | 0510020201 | 工具式金属脚手 |  |  | kg |  | 5.897585
24 | 0510030201 | 钢支撑 |  | (钢管) | kg |  | 2.791482
25 | 0605120102 | 塑料薄膜 |  |  | m2 |  | 1.65396
26 | 0612070102 | 水 |  |  | m3 |  | 5.51656
27 | 08230105 | 玻璃纤维网格布 |  |  | m2 |  | 271.744
28 | 09113505~1 | 钢制甲级防火门 |  |  | m2 |  | 11.97
29 | 09493560 | 镀锌铁脚 |  |  | 个
30 | 11010362 | 外墙弹性乳胶涂料(中涂) |  |  | kg |  | 141.258
31 | 11010363 | 外墙弹性乳胶涂料(面涂) |  |  | kg |  | 47.086
32 | 11070305~1 | 双组分纳米硅漆 |  |  | kg |  | 168.850035
33 | 11070306~1 | 底油 |  |  | kg |  | 13.08915
【新点2013清单造价江苏版 V10.3.6】
承包人供应主要材料一览表
工程名称：016鸿盛新城架空层消防改造-土建修缮（老小区） | [5 empty] | 标段： |  |  |  | 第2页 共2页
序号 | 材料编码 | 材料名称 |  | 规格、型号等要求 | 单位 |  | 数量 | 单价(元) | 合价(元) |  | 备注
34 | 11112505 | 高渗透性表面底漆 |  |  | kg |  | 28.2516
35 | 11590914 | 硅酮密封胶 |  |  | L
36 | 12330300 | 界面剂 |  |  | kg |  | 423.42656
37 | 12333551 | PU发泡剂 |  |  | L
38 | 12410310 | 强力植筋胶 |  |  | ml |  | 2481.872
39 | 12413518 | 901胶 |  |  | kg |  | 35.3145
40 | 31150101 | 水 |  |  | m3 |  | 3.285632
41 | 33212503 | 反光材料(玻璃珠) |  |  | kg
42 | 80010124~1 | DP M20砂浆 |  |  | t |  | 2.658769
43 | 80010125~2 | DP M15砂浆 |  |  | t |  | 4.184857
44 | CL0004~5 | 1.2m高安全网围栏 |  |  | m |  | 106.8
45 | CL-D00001 | 拖拉机杂质外运 |  |  | 车 |  | 2
46 | CL-D00001~1 | 信报箱移位 |  |  | 个 |  | 3
47 | CL-D00003 | 云柜拆除 |  |  | 个 |  | 1
48 | ZC0001 | φ10钢筋 |  |  | t |  | 0.017276
49 | ZC0001~1 | φ6钢筋 |  |  | t |  | 0.01064
50 | ZC0003 | φ12钢筋 |  |  | t |  | 0.083116
合计
【新点2013清单造价江苏版 V10.3.6】

## 19.1 分部分项工程和单价措施项目清单与计价表
分部分项工程和单价措施项目清单与计价表
工程名称：017五洲国际架空层消防改造-土建修缮（老小区） |  |  |  |  | 标段： |  |  |  |  | 第1页 共2页
序号 | 项目编码 | 项目名称 |  | 项目特征描述 |  | 计量 单位 | 工程量 | 金额（元）
[8 empty] | 综合单价 | 合价 |  | 其中
暂估价
0104 砌筑工程
1 | 010402001001 | 砌块墙 |  | 1、砌块品种、规格、强度等级：粉煤灰加气混凝土砌块 A5.0 B06 2、墙体类型：200厚 3、砂浆强度等级：专用砂浆 |  | m3 | 6.18
分部小计
0105 混凝土及钢筋混凝土工程
2 | 010503004001 | 圈梁 |  | 1、混凝土种类：非泵送商品砼 2、混凝土强度等级：C25 |  | m3 | 0.35
3 | 010515001001 | 现浇构件钢筋 |  | 1、钢筋种类、规格：φ6 三级钢 |  | t | 0.011
4 | 010515001002 | 现浇构件钢筋 |  | 1、钢筋种类、规格：φ10 三级钢 |  | t | 0.042
5 | 011810001003 | 植筋 |  | 1、植筋孔径：φ6钢筋，长60cm |  | 根 | 72
6 | 011810001001 | 植筋 |  | 1、植筋孔径：φ10钢筋，长70cm |  | 根 | 24
分部小计
0112 墙、柱面装饰与隔断、幕墙工程
7 | 011201001001 | 墙面一般抹灰 |  | 1、6厚DP M20砂浆(1:2.5水泥砂浆)压实抹平 2、标准型耐碱玻纤网布一道 3、9厚DP M15砂浆(1:3水泥砂浆)打底扫毛或拉出纹道 4、3厚专用聚合物砂浆底面刮糙;或专用界面剂甩毛 5、喷湿墙面 |  | m2 | 72.32
分部小计
0114 油漆、涂料、裱糊工程
8 | 011406001019 | 抹灰面油漆 |  | 1、基层类型：抹灰面 2、腻子种类：抗裂腻子 3、刮腻子遍数：两遍 4、油漆品种、刷漆遍数：外墙弹性涂料两遍 |  | m2 | 72.32
分部小计
0115 其工程
本页小计
【新点2013清单造价江苏版 V10.3.6】
分部分项工程和单价措施项目清单与计价表
工程名称：017五洲国际架空层消防改造-土建修缮（老小区） |  |  |  |  | 标段： |  |  |  |  | 第2页 共2页
序号 | 项目编码 | 项目名称 |  | 项目特征描述 |  | 计量 单位 | 工程量 | 金额（元）
[8 empty] | 综合单价 | 合价 |  | 其中
暂估价
9 | 040205006007 | 标线 |  | 1. 1.5厚双组分纳米硅划线漆，宽100mm 2. 底油一道 3. 基层清理、除灰 |  | m | 152.25
分部小计
0115 其工程
10 | 040205006005 | 标线 |  | 1. 1.5厚双组分纳米硅划线漆，宽100mm 2. 底油一道 3. 基层清理、除灰 |  | m | 165.3
11 | 040205017001 | 防撞筒（墩） |  | 1、材料品种：1.5m成品U型钢管阻车挡车器 2、规格、型号：详见设计图纸 |  | 个 | 2
分部小计
分部分项合计
1 | 011701003001 | 里脚手架 |  | 砌墙脚手 |  | m2 | 32.63
2 | 011701003002 | 里脚手架 |  | 抹灰脚手 |  | m2 | 32.63
3 | 041104003001 | 施工护栏 |  | 1、安全网围挡 2、高度：1.2m |  | m | 21.75
4 | 011702008001 | 圈梁 |  | 1、混凝土种类：非泵送商品砼 2、混凝土强度等级：C25 |  | m2 | 2.92
单价措施合计
本页小计
合 计
【新点2013清单造价江苏版 V10.3.6】

## 19.2 总价措施项目清单与计价表
总价措施项目清单与计价表
工程名称：017五洲国际架空层消防改造-土建修缮（老小区） | [5 empty] | 标段： |  |  |  | 第1页 共3页
序号 | 项目编码 | 项目名称 |  | 计算基础 | 费率 （%） |  | 金额 （元） | 调整费率 （%） | 调整后 金额（元） |  | 备注
1 | 011707001001 | 安全文明施工费
1.1 |  | 基本费 |  | 分部分项合计+单价措施项目合计-除税工程设备费 | 1.500
1.2 |  | 增加费 |  | 分部分项合计+单价措施项目合计-除税工程设备费
1.3 |  | 扬尘污染防治增加费 |  | 分部分项合计+单价措施项目合计-除税工程设备费 | 0.210
2 | 011707002001 | 夜间施工 |  | 分部分项合计+单价措施项目合计-除税工程设备费
3 | 011707003001 | 非夜间施工照明 |  | 分部分项合计+单价措施项目合计-除税工程设备费 | [6 empty] | 在计取非夜间施工照明费时，建筑工程、仿古工程、修缮土建部分仅地下室（地宫）部分可计取；单独装饰、安装工程、园林绿化工程、修缮安装部分仅特殊施工部位内施工项目可计取
4 | 05B001 | 垂直运输 |  | 分部分项合计+单价措施项目合计-除税工程设备费
【新点2013清单造价江苏版 V10.3.6】
注： 1.“计算基础”中安全文明施工费可为“定额基价”、“定额人工费”或“定额人工费+定额机械费”，其他项目可为 “定额人工费”或“定额人工费+定额机械费”。 2.按施工方案计算的措施费，若无“计算基础”和“费率”的数值，也可只填“金额”数值，但应在备注栏说明施工方案 出处或计算方法。
总价措施项目清单与计价表
工程名称：017五洲国际架空层消防改造-土建修缮（老小区） | [5 empty] | 标段： |  |  |  | 第2页 共3页
序号 | 项目编码 | 项目名称 |  | 计算基础 | 费率 （%） |  | 金额 （元） | 调整费率 （%） | 调整后 金额（元） |  | 备注
5 | 011707004001 | 二次搬运 |  | 分部分项合计+单价措施项目合计-除税工程设备费
6 | 011707005001 | 冬雨季施工 |  | 分部分项合计+单价措施项目合计-除税工程设备费
7 | 011707006001 | 地上、地下设施、建筑物的临时保护设施 |  | 分部分项合计+单价措施项目合计-除税工程设备费
8 | 011707007001 | 已完工程及设备保护 |  | 分部分项合计+单价措施项目合计-除税工程设备费
9 | 011707008001 | 临时设施 |  | 分部分项合计+单价措施项目合计-除税工程设备费
10 | 011707009001 | 赶工措施 |  | 分部分项合计+单价措施项目合计-除税工程设备费
11 | 011707010001 | 工程按质论价 |  | 分部分项合计+单价措施项目合计-除税工程设备费
12 | 011707011001 | 住宅分户验收 |  | 分部分项合计+单价措施项目合计-除税工程设备费 | [6 empty] | 在计取住宅分户验收时，大型土石方工程、桩基工程和地下室部分不计入计费基础
【新点2013清单造价江苏版 V10.3.6】
注： 1.“计算基础”中安全文明施工费可为“定额基价”、“定额人工费”或“定额人工费+定额机械费”，其他项目可为 “定额人工费”或“定额人工费+定额机械费”。 2.按施工方案计算的措施费，若无“计算基础”和“费率”的数值，也可只填“金额”数值，但应在备注栏说明施工方案 出处或计算方法。
总价措施项目清单与计价表
工程名称：017五洲国际架空层消防改造-土建修缮（老小区） | [5 empty] | 标段： |  |  |  | 第3页 共3页
序号 | 项目编码 | 项目名称 |  | 计算基础 | 费率 （%） |  | 金额 （元） | 调整费率 （%） | 调整后 金额（元） |  | 备注
13 | 011707012001 | 建筑工人实名制费用 |  | 分部分项合计+单价措施项目合计-除税工程设备费 | [6 empty] | 建筑工人实名制设备由建筑工人工资专用账户开户银行提供的，建筑工人实名制费用按表中费率乘以0.5系数计取
14 | 011707091001 | 特殊条件下施工增加费 |  | 分部分项合计+单价措施项目合计-除税工程设备费
15 | 011707015001 | 智慧工地费用 |  | 分部分项合计+单价措施项目合计-除税工程设备费 | [6 empty] | 现场安全隐患排查、人员信息动态管理、扬尘管控视频监控、高处作业防护预警、危大工程监测预警和集成平台等设备、软件和管理费用。
16 | 011707013001 | 特殊施工降效 |  | 分部分项合计+单价措施项目合计-除税工程设备费
17 | 011707014001 | 协管费 |  | 分部分项合计+单价措施项目合计-除税工程设备费
【新点2013清单造价江苏版 V10.3.6】
注： 1.“计算基础”中安全文明施工费可为“定额基价”、“定额人工费”或“定额人工费+定额机械费”，其他项目可为 “定额人工费”或“定额人工费+定额机械费”。 2.按施工方案计算的措施费，若无“计算基础”和“费率”的数值，也可只填“金额”数值，但应在备注栏说明施工方案 出处或计算方法。

## 19.3 其他项目清单与计价汇总表
其他项目清单与计价汇总表
工程名称：017五洲国际架空层消防改造-土建修缮（老小区） |  |  |  | 标段： |  | 第1页 共1页
序号 | 项目名称 |  | 计量单位 | 金额(元) | 备注
1 | 暂列金额 |  | 项
2 | 暂估价
2.1 | 材料暂估价
2.2 | 专业工程暂估价 |  | 项
3 | 计日工
4 | 总承包服务费
合 计
【新点2013清单造价江苏版 V10.3.6】
注：材料（工程设备）暂估单价进入清单项目综合单价，此处不汇总。

## 19.4 计日工表
计日工表
工程名称：017五洲国际架空层消防改造-土建修缮（老小区） |  |  |  |  | 标段： |  |  |  | 第1页 共1页
编号 | 项目名称 |  | 单位 | 暂定数量 |  | 实际数量 | 综合单价 （元） | 合价（元）
[8 empty] | 确定 |  | 实际
一 | 人工
1 | 保洁费用 |  | 栋 | 2
2 | 拆违垃圾清运 |  | 栋 | 1000
人工小计
二 | 材料
材料小计
三 | 施工机械
施工机械小计
四、企业管理费和利润
总 计
【新点2013清单造价江苏版 V10.3.6】
注：此表项目名称、暂定数量由招标人填写，编制最高投标限价时，单价由招标人按有关计价规定确定；投标时，单价由投标人自主报价，按暂定数量计算合价计入投标总价中。结算时，按发承包双方确认的实际数量计量合价。

## 19.5 规费、税金项目计价表
规费、税金项目计价表
工程名称：017五洲国际架空层消防改造-土建修缮（老小区） |  |  |  | 标段： |  | 第1页 共1页
序号 | 项目名称 |  | 计算基础 |  | 计算费率(％) |  | 金额(元)
1 | 规费 |  | 环境保护税+社会保险费+住房公积金 |  | 100.000
1.1 | 社会保险费 |  | 分部分项工程费+措施项目费+其他项目费-除税工程设备费 |  | 3.800
1.2 | 住房公积金 |  | 分部分项工程费+措施项目费+其他项目费-除税工程设备费 |  | 0.670
1.3 | 环境保护税 |  | 分部分项工程费+措施项目费+其他项目费-除税工程设备费
2 | 税金 |  | 分部分项工程费+措施项目费+其他项目费+规费-除税甲供材料和甲供设备费/1.01 |  | 9.000
合 计
【新点2013清单造价江苏版 V10.3.6】

## 19.6 承包人供应主要材料一览表
承包人供应主要材料一览表
工程名称：017五洲国际架空层消防改造-土建修缮（老小区） | [5 empty] | 标段： |  |  |  | 第1页 共2页
序号 | 材料编码 | 材料名称 |  | 规格、型号等要求 | 单位 |  | 数量 | 单价(元) | 合价(元) |  | 备注
1 | 0201010101 | 标准砖 |  | 240×115×53mm | 百块 |  | 0.77868
2 | 0203010601~1 | 粉煤灰加气混凝土砌块 A5.0 B06 |  |  | m3 |  | 5.6547
3 | 0303010204 | 商品混凝土 C25(非泵送) |  |  | m3 |  | 0.3465
4 | 0304912006~1 | 专用砂浆 |  |  | m3 |  | 0.37698
5 | 03270202 | 砂纸 |  |  | 张 |  | 4.3392
6 | 03632305 | 电锤钻头 |  | φ8 | 根 |  | 0.576
7 | 03632307 | 电锤钻头 |  | φ14 | 根 |  | 0.336
8 | 04010611 | 水泥 |  | 32.5级 | kg |  | -43.883776
9 | 04010611~1 | 水泥 |  | 32.5级 | kg |  | 43.883776
10 | 04010701 | 抗裂腻子 |  |  | kg |  | 21.696
11 | 0403013606 | 复合木模板 |  | 18mm | m2 |  | 0.673596
12 | 0405010105 | 毛竹 |  |  | 根 |  | 0.39156
13 | 0499000077 | 周转木材 |  |  | m3 |  | 0.034324
14 | 0501040003~1 | 钢筋 φ6 |  |  | t |  | 0.01122
15 | 0501040003~4 | 钢筋 φ10 |  |  | t |  | 0.04284
16 | 0501081801 | 脚手钢管 |  |  | kg |  | 15.17295
17 | 0507030101 | 电焊条 |  |  | kg |  | 0.09858
18 | 0508091502 | 铁钉 |  |  | kg |  | 0.142884
19 | 0508130201 | 镀锌铁丝 |  | 8# | kg |  | 7.79857
20 | 0508130204 | 镀锌铁丝 |  | 22# | kg |  | 0.374714
21 | 0510010202 | 零星卡具 |  |  | kg |  | 0.177876
22 | 0510020302 | 底座 |  |  | 个 |  | 0.052208
23 | 0510020402 | 扣件 |  |  | 个 |  | 2.44725
24 | 0510030201 | 钢支撑 |  | (钢管) | kg |  | 0.516132
25 | 0605120102 | 塑料薄膜 |  |  | m2 |  | 0.8085
26 | 0612070102 | 水 |  |  | m3 |  | 1.29047
27 | 08230105 | 玻璃纤维网格布 |  |  | m2 |  | 79.552
28 | 11010362 | 外墙弹性乳胶涂料(中涂) |  |  | kg |  | 43.392
29 | 11010363 | 外墙弹性乳胶涂料(面涂) |  |  | kg |  | 14.464
30 | 11030303 | 防锈漆 |  |  | kg
31 | 11070305~1 | 双组分纳米硅漆 |  |  | kg |  | 69.638715
32 | 11070306~1 | 底油 |  |  | kg |  | 5.39835
33 | 11112504 | 无光调和漆 |  |  | kg
34 | 11112505 | 高渗透性表面底漆 |  |  | kg |  | 8.6784
【新点2013清单造价江苏版 V10.3.6】
承包人供应主要材料一览表
工程名称：017五洲国际架空层消防改造-土建修缮（老小区） | [5 empty] | 标段： |  |  |  | 第2页 共2页
序号 | 材料编码 | 材料名称 |  | 规格、型号等要求 | 单位 |  | 数量 | 单价(元) | 合价(元) |  | 备注
35 | 12330300 | 界面剂 |  |  | kg |  | 123.95648
36 | 12410310 | 强力植筋胶 |  |  | ml |  | 455.088
37 | 12413518 | 901胶 |  |  | kg |  | 10.848
38 | 31150101 | 水 |  |  | m3 |  | 0.961856
39 | 33130303~1 | 成品U型钢管阻车挡车器 |  |  | m |  | 3
40 | 33212503 | 反光材料(玻璃珠) |  |  | kg
41 | 80010124~1 | DP M20砂浆 |  |  | t |  | 0.778344
42 | 80010125~2 | DP M15砂浆 |  |  | t |  | 1.225101
43 | CL0004~5 | 1.2m高安全网围栏 |  |  | m |  | 21.75
44 | ZC0001 | φ10钢筋 |  |  | t |  | 0.010366
45 | ZC0001~1 | φ6钢筋 |  |  | t |  | 0.009576
合计
【新点2013清单造价江苏版 V10.3.6】

## 20.1 分部分项工程和单价措施项目清单与计价表
分部分项工程和单价措施项目清单与计价表
工程名称：018新城生态花园架空层消防改造-土建修缮（老小区） |  |  |  |  | 标段： |  |  |  |  | 第1页 共3页
序号 | 项目编码 | 项目名称 |  | 项目特征描述 |  | 计量 单位 | 工程量 | 金额（元）
[8 empty] | 综合单价 | 合价 |  | 其中
暂估价
1 | 011610002005 | 金属门窗拆除 |  | 1、门窗洞口尺寸：FM1021 |  | 樘 | 4
0104 砌筑工程
2 | 010402001001 | 砌块墙 |  | 1、砌块品种、规格、强度等级：粉煤灰加气混凝土砌块 A5.0 B06 2、墙体类型：200厚 3、砂浆强度等级：专用砂浆 |  | m3 | 4.95
分部小计
0105 混凝土及钢筋混凝土工程
3 | 010502002004 | 构造柱 |  | 1、混凝土种类：非泵送商品砼 2、混凝土强度等级：C25 |  | m3 | 0.25
4 | 010503004001 | 圈梁 |  | 1、混凝土种类：非泵送商品砼 2、混凝土强度等级：C25 |  | m3 | 0.17
5 | 010515001001 | 现浇构件钢筋 |  | 1、钢筋种类、规格：φ6 三级钢 |  | t | 0.011
6 | 010515001002 | 现浇构件钢筋 |  | 1、钢筋种类、规格：φ10 三级钢 |  | t | 0.027
7 | 010515001012 | 现浇构件钢筋 |  | 1、钢筋种类、规格：φ12 三级钢 |  | t | 0.016
8 | 011810001003 | 植筋 |  | 1、植筋孔径：φ6钢筋，长60cm |  | 根 | 40
9 | 011810001001 | 植筋 |  | 1、植筋孔径：φ10钢筋，长70cm |  | 根 | 24
10 | 011810001012 | 植筋 |  | 1、植筋孔径：φ12钢筋，长度90cm |  | 根 | 16
分部小计
0108 门窗工程
11 | 010802003001 | 钢质防火门 |  | 1、门代号及洞口尺寸：FM甲1021 2、门框、扇材质：钢制甲级防火门 |  | 樘 | 4
分部小计
0111 楼地面装饰工程
本页小计
【新点2013清单造价江苏版 V10.3.6】
分部分项工程和单价措施项目清单与计价表
工程名称：018新城生态花园架空层消防改造-土建修缮（老小区） |  |  |  |  | 标段： |  |  |  |  | 第2页 共3页
序号 | 项目编码 | 项目名称 |  | 项目特征描述 |  | 计量 单位 | 工程量 | 金额（元）
[8 empty] | 综合单价 | 合价 |  | 其中
暂估价
12 | 010507001001 | 坡道 |  | 1.原绿化清理，场地平整 2.20厚DS M20砂浆(1:2水泥砂浆)面层,表面扫毛 3. 界面剂1道 4. 80厚C20混凝土垫层 5. 300厚3:7灰土分两步夯实,宽出面层300 6、部位：增设出入口坡道 |  | m2 | 10
分部小计
0112 墙、柱面装饰与隔断、幕墙工程
13 | 011201001001 | 墙面一般抹灰 |  | 1、6厚DP M20砂浆(1:2.5水泥砂浆)压实抹平 2、标准型耐碱玻纤网布一道 3、9厚DP M15砂浆(1:3水泥砂浆)打底扫毛或拉出纹道 4、3厚专用聚合物砂浆底面刮糙;或专用界面剂甩毛 5、喷湿墙面 |  | m2 | 41.86
分部小计
0114 油漆、涂料、裱糊工程
14 | 011406001019 | 抹灰面油漆 |  | 1、基层类型：抹灰面 2、腻子种类：抗裂腻子 3、刮腻子遍数：两遍 4、油漆品种、刷漆遍数：外墙弹性涂料两遍 |  | m2 | 41.86
分部小计
0115 其工程
15 | 040205006007 | 标线 |  | 1. 1.5厚双组分纳米硅划线漆，宽100mm 2. 底油一道 3. 基层清理、除灰 |  | m | 461.1
16 | 010103002003 | 余方弃置 |  | 拖拉机杂质外运 |  | m3 | 0.5
分部小计
分部分项合计
1 | 011701003001 | 里脚手架 |  | 砌墙脚手 |  | m2 | 26.64
本页小计
【新点2013清单造价江苏版 V10.3.6】
分部分项工程和单价措施项目清单与计价表
工程名称：018新城生态花园架空层消防改造-土建修缮（老小区） |  |  |  |  | 标段： |  |  |  |  | 第3页 共3页
序号 | 项目编码 | 项目名称 |  | 项目特征描述 |  | 计量 单位 | 工程量 | 金额（元）
[8 empty] | 综合单价 | 合价 |  | 其中
暂估价
2 | 011701003002 | 里脚手架 |  | 抹灰脚手 |  | m2 | 26.64
3 | 041104003001 | 施工护栏 |  | 1、安全网围挡 2、高度：1.2m |  | m | 29.66
4 | 011702008001 | 圈梁 |  | 1、混凝土种类：非泵送商品砼 2、混凝土强度等级：C25 |  | m2 | 1.42
5 | 011702003001 | 构造柱 |  | 1、混凝土种类：非泵送商品砼 2、混凝土强度等级：C25 |  | m2 | 2.78
单价措施合计
本页小计
合 计
【新点2013清单造价江苏版 V10.3.6】

## 20.2 总价措施项目清单与计价表
总价措施项目清单与计价表
工程名称：018新城生态花园架空层消防改造-土建修缮（老小区） | [5 empty] | 标段： |  |  |  | 第1页 共3页
序号 | 项目编码 | 项目名称 |  | 计算基础 | 费率 （%） |  | 金额 （元） | 调整费率 （%） | 调整后 金额（元） |  | 备注
1 | 011707001001 | 安全文明施工费
1.1 |  | 基本费 |  | 分部分项合计+单价措施项目合计-除税工程设备费 | 1.500
1.2 |  | 增加费 |  | 分部分项合计+单价措施项目合计-除税工程设备费
1.3 |  | 扬尘污染防治增加费 |  | 分部分项合计+单价措施项目合计-除税工程设备费 | 0.210
2 | 011707002001 | 夜间施工 |  | 分部分项合计+单价措施项目合计-除税工程设备费
3 | 011707003001 | 非夜间施工照明 |  | 分部分项合计+单价措施项目合计-除税工程设备费 | [6 empty] | 在计取非夜间施工照明费时，建筑工程、仿古工程、修缮土建部分仅地下室（地宫）部分可计取；单独装饰、安装工程、园林绿化工程、修缮安装部分仅特殊施工部位内施工项目可计取
4 | 05B001 | 垂直运输 |  | 分部分项合计+单价措施项目合计-除税工程设备费
【新点2013清单造价江苏版 V10.3.6】
注： 1.“计算基础”中安全文明施工费可为“定额基价”、“定额人工费”或“定额人工费+定额机械费”，其他项目可为 “定额人工费”或“定额人工费+定额机械费”。 2.按施工方案计算的措施费，若无“计算基础”和“费率”的数值，也可只填“金额”数值，但应在备注栏说明施工方案 出处或计算方法。
总价措施项目清单与计价表
工程名称：018新城生态花园架空层消防改造-土建修缮（老小区） | [5 empty] | 标段： |  |  |  | 第2页 共3页
序号 | 项目编码 | 项目名称 |  | 计算基础 | 费率 （%） |  | 金额 （元） | 调整费率 （%） | 调整后 金额（元） |  | 备注
5 | 011707004001 | 二次搬运 |  | 分部分项合计+单价措施项目合计-除税工程设备费
6 | 011707005001 | 冬雨季施工 |  | 分部分项合计+单价措施项目合计-除税工程设备费
7 | 011707006001 | 地上、地下设施、建筑物的临时保护设施 |  | 分部分项合计+单价措施项目合计-除税工程设备费
8 | 011707007001 | 已完工程及设备保护 |  | 分部分项合计+单价措施项目合计-除税工程设备费
9 | 011707008001 | 临时设施 |  | 分部分项合计+单价措施项目合计-除税工程设备费
10 | 011707009001 | 赶工措施 |  | 分部分项合计+单价措施项目合计-除税工程设备费
11 | 011707010001 | 工程按质论价 |  | 分部分项合计+单价措施项目合计-除税工程设备费
12 | 011707011001 | 住宅分户验收 |  | 分部分项合计+单价措施项目合计-除税工程设备费 | [6 empty] | 在计取住宅分户验收时，大型土石方工程、桩基工程和地下室部分不计入计费基础
【新点2013清单造价江苏版 V10.3.6】
注： 1.“计算基础”中安全文明施工费可为“定额基价”、“定额人工费”或“定额人工费+定额机械费”，其他项目可为 “定额人工费”或“定额人工费+定额机械费”。 2.按施工方案计算的措施费，若无“计算基础”和“费率”的数值，也可只填“金额”数值，但应在备注栏说明施工方案 出处或计算方法。
总价措施项目清单与计价表
工程名称：018新城生态花园架空层消防改造-土建修缮（老小区） | [5 empty] | 标段： |  |  |  | 第3页 共3页
序号 | 项目编码 | 项目名称 |  | 计算基础 | 费率 （%） |  | 金额 （元） | 调整费率 （%） | 调整后 金额（元） |  | 备注
13 | 011707012001 | 建筑工人实名制费用 |  | 分部分项合计+单价措施项目合计-除税工程设备费 | [6 empty] | 建筑工人实名制设备由建筑工人工资专用账户开户银行提供的，建筑工人实名制费用按表中费率乘以0.5系数计取
14 | 011707091001 | 特殊条件下施工增加费 |  | 分部分项合计+单价措施项目合计-除税工程设备费
15 | 011707015001 | 智慧工地费用 |  | 分部分项合计+单价措施项目合计-除税工程设备费 | [6 empty] | 现场安全隐患排查、人员信息动态管理、扬尘管控视频监控、高处作业防护预警、危大工程监测预警和集成平台等设备、软件和管理费用。
16 | 011707013001 | 特殊施工降效 |  | 分部分项合计+单价措施项目合计-除税工程设备费
17 | 011707014001 | 协管费 |  | 分部分项合计+单价措施项目合计-除税工程设备费
【新点2013清单造价江苏版 V10.3.6】
注： 1.“计算基础”中安全文明施工费可为“定额基价”、“定额人工费”或“定额人工费+定额机械费”，其他项目可为 “定额人工费”或“定额人工费+定额机械费”。 2.按施工方案计算的措施费，若无“计算基础”和“费率”的数值，也可只填“金额”数值，但应在备注栏说明施工方案 出处或计算方法。

## 20.3 其他项目清单与计价汇总表
其他项目清单与计价汇总表
工程名称：018新城生态花园架空层消防改造-土建修缮（老小区） |  |  |  | 标段： |  | 第1页 共1页
序号 | 项目名称 |  | 计量单位 | 金额(元) | 备注
1 | 暂列金额 |  | 项
2 | 暂估价
2.1 | 材料暂估价
2.2 | 专业工程暂估价 |  | 项
3 | 计日工
4 | 总承包服务费
合 计
【新点2013清单造价江苏版 V10.3.6】
注：材料（工程设备）暂估单价进入清单项目综合单价，此处不汇总。

## 20.4 计日工表
计日工表
工程名称：018新城生态花园架空层消防改造-土建修缮（老小区） |  |  |  |  | 标段： |  |  |  | 第1页 共1页
编号 | 项目名称 |  | 单位 | 暂定数量 |  | 实际数量 | 综合单价 （元） | 合价（元）
[8 empty] | 确定 |  | 实际
一 | 人工
1 | 保洁费用 |  | 栋 | 1
2 | 拆违垃圾清运 |  | 栋 | 1
人工小计
二 | 材料
材料小计
三 | 施工机械
施工机械小计
四、企业管理费和利润
总 计
【新点2013清单造价江苏版 V10.3.6】
注：此表项目名称、暂定数量由招标人填写，编制最高投标限价时，单价由招标人按有关计价规定确定；投标时，单价由投标人自主报价，按暂定数量计算合价计入投标总价中。结算时，按发承包双方确认的实际数量计量合价。

## 20.5 规费、税金项目计价表
规费、税金项目计价表
工程名称：018新城生态花园架空层消防改造-土建修缮（老小区） |  |  |  | 标段： |  | 第1页 共1页
序号 | 项目名称 |  | 计算基础 |  | 计算费率(％) |  | 金额(元)
1 | 规费 |  | 环境保护税+社会保险费+住房公积金 |  | 100.000
1.1 | 社会保险费 |  | 分部分项工程费+措施项目费+其他项目费-除税工程设备费 |  | 3.800
1.2 | 住房公积金 |  | 分部分项工程费+措施项目费+其他项目费-除税工程设备费 |  | 0.670
1.3 | 环境保护税 |  | 分部分项工程费+措施项目费+其他项目费-除税工程设备费
2 | 税金 |  | 分部分项工程费+措施项目费+其他项目费+规费-除税甲供材料和甲供设备费/1.01 |  | 9.000
合 计
【新点2013清单造价江苏版 V10.3.6】

## 20.6 承包人供应主要材料一览表
承包人供应主要材料一览表
工程名称：018新城生态花园架空层消防改造-土建修缮（老小区） | [5 empty] | 标段： |  |  |  | 第1页 共2页
序号 | 材料编码 | 材料名称 |  | 规格、型号等要求 | 单位 |  | 数量 | 单价(元) | 合价(元) |  | 备注
1 | 0105010101 | 生石灰 |  |  | t |  | 0.770286
2 | 0105020201 | 粘土 |  |  | m3 |  | 3.66045
3 | 0201010101 | 标准砖 |  | 240×115×53mm | 百块 |  | 0.6237
4 | 0203010601~1 | 粉煤灰加气混凝土砌块 A5.0 B06 |  |  | m3 |  | 4.52925
5 | 0303010203 | 商品混凝土 C20(非泵送) |  |  | m3 |  | 0.816
6 | 0303010204 | 商品混凝土 C25(非泵送) |  |  | m3 |  | 0.4158
7 | 03032113 | 塑料胀管螺钉 |  |  | 套
8 | 0304912006~1 | 专用砂浆 |  |  | m3 |  | 0.30195
9 | 0304913003~1 | 水泥砂浆 1:2(干拌（混）砂浆) |  |  | t |  | 0.013563
10 | 0304913003~2 | 水泥砂浆 1:2(干拌（混）砂浆)(地面DS) |  |  | t |  | 0.35525
11 | 03270202 | 砂纸 |  |  | 张 |  | 2.5116
12 | 03632305 | 电锤钻头 |  | φ8 | 根 |  | 0.32
13 | 03632307 | 电锤钻头 |  | φ14 | 根 |  | 0.336
14 | 03632308 | 电锤钻头 |  | φ16 | 根 |  | 0.4
15 | 04010611 | 水泥 |  | 32.5级 | kg |  | -25.400648
16 | 04010611~1 | 水泥 |  | 32.5级 | kg |  | 25.400648
17 | 04010701 | 抗裂腻子 |  |  | kg |  | 12.558
18 | 0403013606 | 复合木模板 |  | 18mm | m2 |  | 0.968121
19 | 0499000077 | 周转木材 |  |  | m3 |  | 0.011454
20 | 0501040003~1 | 钢筋 φ6 |  |  | t |  | 0.01122
21 | 0501040003~2 | 钢筋 φ12 |  |  | t |  | 0.01632
22 | 0501040003~4 | 钢筋 φ10 |  |  | t |  | 0.02754
23 | 0507030101 | 电焊条 |  |  | kg |  | 0.10044
24 | 0508091502 | 铁钉 |  |  | kg |  | 0.432909
25 | 0508130204 | 镀锌铁丝 |  | 22# | kg |  | 0.383889
26 | 0510010202 | 零星卡具 |  |  | kg |  | 0.208476
27 | 0510020201 | 工具式金属脚手 |  |  | kg |  | 1.217448
28 | 0510030201 | 钢支撑 |  | (钢管) | kg |  | 0.547557
29 | 0605120102 | 塑料薄膜 |  |  | m2 |  | 0.4532
30 | 0612070102 | 水 |  |  | m3 |  | 3.0403
31 | 08230105 | 玻璃纤维网格布 |  |  | m2 |  | 46.046
32 | 09113505~1 | 钢制甲级防火门 |  |  | m2 |  | 8.4
【新点2013清单造价江苏版 V10.3.6】
承包人供应主要材料一览表
工程名称：018新城生态花园架空层消防改造-土建修缮（老小区） | [5 empty] | 标段： |  |  |  | 第2页 共2页
序号 | 材料编码 | 材料名称 |  | 规格、型号等要求 | 单位 |  | 数量 | 单价(元) | 合价(元) |  | 备注
33 | 09493560 | 镀锌铁脚 |  |  | 个
34 | 11010362 | 外墙弹性乳胶涂料(中涂) |  |  | kg |  | 25.116
35 | 11010363 | 外墙弹性乳胶涂料(面涂) |  |  | kg |  | 8.372
36 | 11070305~1 | 双组分纳米硅漆 |  |  | kg |  | 101.11923
37 | 11070306~1 | 底油 |  |  | kg |  | 7.8387
38 | 11112505 | 高渗透性表面底漆 |  |  | kg |  | 5.0232
39 | 11590914 | 硅酮密封胶 |  |  | L
40 | 12330300 | 界面剂 |  |  | kg |  | 71.74804
41 | 12333551 | PU发泡剂 |  |  | L
42 | 12410310 | 强力植筋胶 |  |  | ml |  | 663.984
43 | 12413518 | 901胶 |  |  | kg |  | 6.279
44 | 31150101 | 水 |  |  | m3 |  | 0.556738
45 | 33212503 | 反光材料(玻璃珠) |  |  | kg
46 | 80010124~1 | DP M20砂浆 |  |  | t |  | 0.450518
47 | 80010125~2 | DP M15砂浆 |  |  | t |  | 0.709108
48 | CL0004~5 | 1.2m高安全网围栏 |  |  | m |  | 29.66
49 | CL-D00001 | 拖拉机杂质外运 |  |  | 车 |  | 1
50 | ZC0001 | φ10钢筋 |  |  | t |  | 0.010366
51 | ZC0001~1 | φ6钢筋 |  |  | t |  | 0.00532
52 | ZC0003 | φ12钢筋 |  |  | t |  | 0.012787
合计
【新点2013清单造价江苏版 V10.3.6】

## 21.1 分部分项工程和单价措施项目清单与计价表
分部分项工程和单价措施项目清单与计价表
工程名称：019悦容华府架空层消防改造-土建修缮（老小区） |  |  |  |  | 标段： |  |  |  |  | 第1页 共10页
序号 | 项目编码 | 项目名称 |  | 项目特征描述 |  | 计量 单位 | 工程量 | 金额（元）
[8 empty] | 综合单价 | 合价 |  | 其中
暂估价
0111 楼地面装饰工程
1 | 010507001002 | 坡道 |  | 1.原绿化清理，场地平整 2.20厚DS M20砂浆(1:2水泥砂浆)面层,表面扫毛 3. 界面剂1道 4. 80厚C20混凝土垫层 5. 300厚3:7灰土分两步夯实,宽出面层300 6、部位：增设出入口坡道 |  | m2 | 2
2 | 011101003009 | 细石混凝土楼地面 |  | 1.原绿化清理，场地平整 2. 80厚C25混凝土路面,按4m~6m分仓跳格浇筑,纵向每格25m~30m 设1道伸缝。缝宽20~30,内填沥青砂子或沥青处理,松木条嵌缝 3. 150厚3:7灰土夯实 4. 路基碾压,压实系数≥93% 5.部位：连接小区主路道路 |  | m2 | 9
分部小计
0115 其工程
3 | 040205006008 | 标线 |  | 1. 1.5厚双组分纳米硅划线漆，宽100mm 2. 底油一道 3. 基层清理、除灰 |  | m | 100.05
4 | 010103002004 | 余方弃置 |  | 拖拉机杂质外运 |  | m3 | 0.5
分部小计
0111 楼地面装饰工程
本页小计
【新点2013清单造价江苏版 V10.3.6】
分部分项工程和单价措施项目清单与计价表
工程名称：019悦容华府架空层消防改造-土建修缮（老小区） |  |  |  |  | 标段： |  |  |  |  | 第2页 共10页
序号 | 项目编码 | 项目名称 |  | 项目特征描述 |  | 计量 单位 | 工程量 | 金额（元）
[8 empty] | 综合单价 | 合价 |  | 其中
暂估价
5 | 010507001003 | 坡道 |  | 1.原绿化清理，场地平整 2.20厚DS M20砂浆(1:2水泥砂浆)面层,表面扫毛 3. 界面剂1道 4. 80厚C20混凝土垫层 5. 300厚3:7灰土分两步夯实,宽出面层300 6、部位：增设出入口坡道 |  | m2 | 4
6 | 011101003010 | 细石混凝土楼地面 |  | 1.原绿化清理，场地平整 2. 80厚C25混凝土路面,按4m~6m分仓跳格浇筑,纵向每格25m~30m 设1道伸缝。缝宽20~30,内填沥青砂子或沥青处理,松木条嵌缝 3. 150厚3:7灰土夯实 4. 路基碾压,压实系数≥93% 5.部位：连接小区主路道路 |  | m2 | 18
分部小计
0115 其工程
7 | 040205006009 | 标线 |  | 1. 1.5厚双组分纳米硅划线漆，宽100mm 2. 底油一道 3. 基层清理、除灰 |  | m | 182.7
8 | 010103002005 | 余方弃置 |  | 拖拉机杂质外运 |  | m3 | 1
分部小计
0111 楼地面装饰工程
本页小计
【新点2013清单造价江苏版 V10.3.6】
分部分项工程和单价措施项目清单与计价表
工程名称：019悦容华府架空层消防改造-土建修缮（老小区） |  |  |  |  | 标段： |  |  |  |  | 第3页 共10页
序号 | 项目编码 | 项目名称 |  | 项目特征描述 |  | 计量 单位 | 工程量 | 金额（元）
[8 empty] | 综合单价 | 合价 |  | 其中
暂估价
9 | 010507001004 | 坡道 |  | 1.原绿化清理，场地平整 2.20厚DS M20砂浆(1:2水泥砂浆)面层,表面扫毛 3. 界面剂1道 4. 80厚C20混凝土垫层 5. 300厚3:7灰土分两步夯实,宽出面层300 6、部位：增设出入口坡道 |  | m2 | 4
10 | 011101003011 | 细石混凝土楼地面 |  | 1.原绿化清理，场地平整 2. 80厚C25混凝土路面,按4m~6m分仓跳格浇筑,纵向每格25m~30m 设1道伸缝。缝宽20~30,内填沥青砂子或沥青处理,松木条嵌缝 3. 150厚3:7灰土夯实 4. 路基碾压,压实系数≥93% 5.部位：连接小区主路道路 |  | m2 | 24
分部小计
0115 其工程
11 | 040205006010 | 标线 |  | 1. 1.5厚双组分纳米硅划线漆，宽100mm 2. 底油一道 3. 基层清理、除灰 |  | m | 187.05
12 | 010103002006 | 余方弃置 |  | 拖拉机杂质外运 |  | m3 | 1
分部小计
0104 砌筑工程
13 | 010402001001 | 砌块墙 |  | 1、砌块品种、规格、强度等级：粉煤灰加气混凝土砌块 A5.0 B06 2、墙体类型：200厚 3、砂浆强度等级：专用砂浆 |  | m3 | 15.68
分部小计
0105 混凝土及钢筋混凝土工程
本页小计
【新点2013清单造价江苏版 V10.3.6】
分部分项工程和单价措施项目清单与计价表
工程名称：019悦容华府架空层消防改造-土建修缮（老小区） |  |  |  |  | 标段： |  |  |  |  | 第4页 共10页
序号 | 项目编码 | 项目名称 |  | 项目特征描述 |  | 计量 单位 | 工程量 | 金额（元）
[8 empty] | 综合单价 | 合价 |  | 其中
暂估价
14 | 010502002004 | 构造柱 |  | 1、混凝土种类：非泵送商品砼 2、混凝土强度等级：C25 |  | m3 | 1.14
15 | 010503004001 | 圈梁 |  | 1、混凝土种类：非泵送商品砼 2、混凝土强度等级：C25 |  | m3 | 0.72
16 | 010515001001 | 现浇构件钢筋 |  | 1、钢筋种类、规格：φ6 三级钢 |  | t | 0.044
17 | 010515001002 | 现浇构件钢筋 |  | 1、钢筋种类、规格：φ10 三级钢 |  | t | 0.087
18 | 010515001012 | 现浇构件钢筋 |  | 1、钢筋种类、规格：φ12 三级钢 |  | t | 0.078
19 | 011810001003 | 植筋 |  | 1、植筋孔径：φ6钢筋，长60cm |  | 根 | 128
20 | 011810001001 | 植筋 |  | 1、植筋孔径：φ10钢筋，长70cm |  | 根 | 64
21 | 011810001012 | 植筋 |  | 1、植筋孔径：φ12钢筋，长度90cm |  | 根 | 32
分部小计
0111 楼地面装饰工程
22 | 010507001001 | 坡道 |  | 1.原绿化清理，场地平整 2.20厚DS M20砂浆(1:2水泥砂浆)面层,表面扫毛 3. 界面剂1道 4. 80厚C20混凝土垫层 5. 300厚3:7灰土分两步夯实,宽出面层300 6、部位：增设出入口坡道 |  | m2 | 6
23 | 011101003012 | 细石混凝土楼地面 |  | 1.原绿化清理，场地平整 2. 80厚C25混凝土路面,按4m~6m分仓跳格浇筑,纵向每格25m~30m 设1道伸缝。缝宽20~30,内填沥青砂子或沥青处理,松木条嵌缝 3. 150厚3:7灰土夯实 4. 路基碾压,压实系数≥93% 5.部位：连接小区主路道路 |  | m2 | 16.5
本页小计
【新点2013清单造价江苏版 V10.3.6】
分部分项工程和单价措施项目清单与计价表
工程名称：019悦容华府架空层消防改造-土建修缮（老小区） |  |  |  |  | 标段： |  |  |  |  | 第5页 共10页
序号 | 项目编码 | 项目名称 |  | 项目特征描述 |  | 计量 单位 | 工程量 | 金额（元）
[8 empty] | 综合单价 | 合价 |  | 其中
暂估价
分部小计
0112 墙、柱面装饰与隔断、幕墙工程
24 | 011201001001 | 墙面一般抹灰 |  | 1、6厚DP M20砂浆(1:2.5水泥砂浆)压实抹平 2、标准型耐碱玻纤网布一道 3、9厚DP M15砂浆(1:3水泥砂浆)打底扫毛或拉出纹道 4、3厚专用聚合物砂浆底面刮糙;或专用界面剂甩毛 5、喷湿墙面 |  | m2 | 184.26
分部小计
0114 油漆、涂料、裱糊工程
25 | 011406001019 | 抹灰面油漆 |  | 1、基层类型：抹灰面 2、腻子种类：抗裂腻子 3、刮腻子遍数：两遍 4、油漆品种、刷漆遍数：外墙弹性涂料两遍 |  | m2 | 184.26
分部小计
0115 其工程
26 | 040205006007 | 标线 |  | 1. 1.5厚双组分纳米硅划线漆，宽100mm 2. 底油一道 3. 基层清理、除灰 |  | m | 391.5
27 | 010103002003 | 余方弃置 |  | 拖拉机杂质外运 |  | m3 | 1
分部小计
0104 砌筑工程
28 | 010402001002 | 砌块墙 |  | 1、砌块品种、规格、强度等级：粉煤灰加气混凝土砌块 A5.0 B06 2、墙体类型：200厚 3、砂浆强度等级：专用砂浆 |  | m3 | 15.68
分部小计
0105 混凝土及钢筋混凝土工程
29 | 010502002005 | 构造柱 |  | 1、混凝土种类：非泵送商品砼 2、混凝土强度等级：C25 |  | m3 | 1.14
本页小计
【新点2013清单造价江苏版 V10.3.6】
分部分项工程和单价措施项目清单与计价表
工程名称：019悦容华府架空层消防改造-土建修缮（老小区） |  |  |  |  | 标段： |  |  |  |  | 第6页 共10页
序号 | 项目编码 | 项目名称 |  | 项目特征描述 |  | 计量 单位 | 工程量 | 金额（元）
[8 empty] | 综合单价 | 合价 |  | 其中
暂估价
30 | 010503004002 | 圈梁 |  | 1、混凝土种类：非泵送商品砼 2、混凝土强度等级：C25 |  | m3 | 0.72
31 | 010515001003 | 现浇构件钢筋 |  | 1、钢筋种类、规格：φ6 三级钢 |  | t | 0.044
32 | 010515001004 | 现浇构件钢筋 |  | 1、钢筋种类、规格：φ10 三级钢 |  | t | 0.087
33 | 010515001014 | 现浇构件钢筋 |  | 1、钢筋种类、规格：φ12 三级钢 |  | t | 0.078
34 | 011810001004 | 植筋 |  | 1、植筋孔径：φ6钢筋，长60cm |  | 根 | 128
35 | 011810001005 | 植筋 |  | 1、植筋孔径：φ10钢筋，长70cm |  | 根 | 64
36 | 011810001013 | 植筋 |  | 1、植筋孔径：φ12钢筋，长度90cm |  | 根 | 32
分部小计
0111 楼地面装饰工程
37 | 010507001005 | 坡道 |  | 1.原绿化清理，场地平整 2.20厚DS M20砂浆(1:2水泥砂浆)面层,表面扫毛 3. 界面剂1道 4. 80厚C20混凝土垫层 5. 300厚3:7灰土分两步夯实,宽出面层300 6、部位：增设出入口坡道 |  | m2 | 6
38 | 011101003013 | 细石混凝土楼地面 |  | 1.原绿化清理，场地平整 2. 80厚C25混凝土路面,按4m~6m分仓跳格浇筑,纵向每格25m~30m 设1道伸缝。缝宽20~30,内填沥青砂子或沥青处理,松木条嵌缝 3. 150厚3:7灰土夯实 4. 路基碾压,压实系数≥93% 5.部位：连接小区主路道路 |  | m2 | 16.5
分部小计
0112 墙、柱面装饰与隔断、幕墙工程
本页小计
【新点2013清单造价江苏版 V10.3.6】
分部分项工程和单价措施项目清单与计价表
工程名称：019悦容华府架空层消防改造-土建修缮（老小区） |  |  |  |  | 标段： |  |  |  |  | 第7页 共10页
序号 | 项目编码 | 项目名称 |  | 项目特征描述 |  | 计量 单位 | 工程量 | 金额（元）
[8 empty] | 综合单价 | 合价 |  | 其中
暂估价
39 | 011201001002 | 墙面一般抹灰 |  | 1、6厚DP M20砂浆(1:2.5水泥砂浆)压实抹平 2、标准型耐碱玻纤网布一道 3、9厚DP M15砂浆(1:3水泥砂浆)打底扫毛或拉出纹道 4、3厚专用聚合物砂浆底面刮糙;或专用界面剂甩毛 5、喷湿墙面 |  | m2 | 184.26
分部小计
0114 油漆、涂料、裱糊工程
40 | 011406001020 | 抹灰面油漆 |  | 1、基层类型：抹灰面 2、腻子种类：抗裂腻子 3、刮腻子遍数：两遍 4、油漆品种、刷漆遍数：外墙弹性涂料两遍 |  | m2 | 184.26
分部小计
0115 其工程
41 | 040205006011 | 标线 |  | 1. 1.5厚双组分纳米硅划线漆，宽100mm 2. 底油一道 3. 基层清理、除灰 |  | m | 348
42 | 010103002007 | 余方弃置 |  | 拖拉机杂质外运 |  | m3 | 1
分部小计
0111 楼地面装饰工程
43 | 010507001008 | 坡道 |  | 1.原绿化清理，场地平整 2.20厚DS M20砂浆(1:2水泥砂浆)面层,表面扫毛 3. 界面剂1道 4. 80厚C20混凝土垫层 5. 300厚3:7灰土分两步夯实,宽出面层300 6、部位：增设出入口坡道 |  | m2 | 2
本页小计
【新点2013清单造价江苏版 V10.3.6】
分部分项工程和单价措施项目清单与计价表
工程名称：019悦容华府架空层消防改造-土建修缮（老小区） |  |  |  |  | 标段： |  |  |  |  | 第8页 共10页
序号 | 项目编码 | 项目名称 |  | 项目特征描述 |  | 计量 单位 | 工程量 | 金额（元）
[8 empty] | 综合单价 | 合价 |  | 其中
暂估价
44 | 011101003005 | 细石混凝土楼地面 |  | 1.原绿化清理，场地平整 2. 80厚C25混凝土路面,按4m~6m分仓跳格浇筑,纵向每格25m~30m 设1道伸缝。缝宽20~30,内填沥青砂子或沥青处理,松木条嵌缝 3. 150厚3:7灰土夯实 4. 路基碾压,压实系数≥93% 5.部位：连接小区主路道路 |  | m2 | 16.5
分部小计
0115 其工程
45 | 040205006014 | 标线 |  | 1. 1.5厚双组分纳米硅划线漆，宽100mm 2. 底油一道 3. 基层清理、除灰 |  | m | 95.7
46 | 010103002010 | 余方弃置 |  | 拖拉机杂质外运 |  | m3 | 1
分部小计
0111 楼地面装饰工程
47 | 010507001006 | 坡道 |  | 1.原绿化清理，场地平整 2.20厚DS M20砂浆(1:2水泥砂浆)面层,表面扫毛 3. 界面剂1道 4. 80厚C20混凝土垫层 5. 300厚3:7灰土分两步夯实,宽出面层300 6、部位：增设出入口坡道 |  | m2 | 8
本页小计
【新点2013清单造价江苏版 V10.3.6】
分部分项工程和单价措施项目清单与计价表
工程名称：019悦容华府架空层消防改造-土建修缮（老小区） |  |  |  |  | 标段： |  |  |  |  | 第9页 共10页
序号 | 项目编码 | 项目名称 |  | 项目特征描述 |  | 计量 单位 | 工程量 | 金额（元）
[8 empty] | 综合单价 | 合价 |  | 其中
暂估价
48 | 011101003014 | 细石混凝土楼地面 |  | 1.原绿化清理，场地平整 2. 80厚C25混凝土路面,按4m~6m分仓跳格浇筑,纵向每格25m~30m 设1道伸缝。缝宽20~30,内填沥青砂子或沥青处理,松木条嵌缝 3. 150厚3:7灰土夯实 4. 路基碾压,压实系数≥93% 5.部位：连接小区主路道路 |  | m2 | 57
分部小计
0115 其工程
49 | 040205006012 | 标线 |  | 1. 1.5厚双组分纳米硅划线漆，宽100mm 2. 底油一道 3. 基层清理、除灰 |  | m | 382.8
50 | 010103002008 | 余方弃置 |  | 拖拉机杂质外运 |  | m3 | 3
分部小计
0111 楼地面装饰工程
51 | 010507001007 | 坡道 |  | 1.原绿化清理，场地平整 2.20厚DS M20砂浆(1:2水泥砂浆)面层,表面扫毛 3. 界面剂1道 4. 80厚C20混凝土垫层 5. 300厚3:7灰土分两步夯实,宽出面层300 6、部位：增设出入口坡道 |  | m2 | 8
本页小计
【新点2013清单造价江苏版 V10.3.6】
分部分项工程和单价措施项目清单与计价表
工程名称：019悦容华府架空层消防改造-土建修缮（老小区） |  |  |  |  | 标段： |  |  |  |  | 第10页 共10页
序号 | 项目编码 | 项目名称 |  | 项目特征描述 |  | 计量 单位 | 工程量 | 金额（元）
[8 empty] | 综合单价 | 合价 |  | 其中
暂估价
52 | 011101003015 | 细石混凝土楼地面 |  | 1.原绿化清理，场地平整 2. 80厚C25混凝土路面,按4m~6m分仓跳格浇筑,纵向每格25m~30m 设1道伸缝。缝宽20~30,内填沥青砂子或沥青处理,松木条嵌缝 3. 150厚3:7灰土夯实 4. 路基碾压,压实系数≥93% 5.部位：连接小区主路道路 |  | m2 | 57
分部小计
0115 其工程
53 | 040205006013 | 标线 |  | 1. 1.5厚双组分纳米硅划线漆，宽100mm 2. 底油一道 3. 基层清理、除灰 |  | m | 382.8
54 | 010103002009 | 余方弃置 |  | 拖拉机杂质外运 |  | m3 | 3
分部小计
分部分项合计
1 | 011701003001 | 里脚手架 |  | 砌墙脚手 |  | m2 | 175.38
2 | 011701003002 | 里脚手架 |  | 抹灰脚手 |  | m2 | 175.38
3 | 041104003001 | 施工护栏 |  | 1、安全网围挡 2、高度：1.2m |  | m | 75.84
4 | 011702008001 | 圈梁 |  | 1、混凝土种类：非泵送商品砼 2、混凝土强度等级：C25 |  | m2 | 12
5 | 011702003001 | 构造柱 |  | 1、混凝土种类：非泵送商品砼 2、混凝土强度等级：C25 |  | m2 | 25.31
单价措施合计
本页小计
合 计
【新点2013清单造价江苏版 V10.3.6】

## 21.2 总价措施项目清单与计价表
总价措施项目清单与计价表
工程名称：019悦容华府架空层消防改造-土建修缮（老小区） | [5 empty] | 标段： |  |  |  | 第1页 共3页
序号 | 项目编码 | 项目名称 |  | 计算基础 | 费率 （%） |  | 金额 （元） | 调整费率 （%） | 调整后 金额（元） |  | 备注
1 | 011707001001 | 安全文明施工费
1.1 |  | 基本费 |  | 分部分项合计+单价措施项目合计-除税工程设备费 | 1.500
1.2 |  | 增加费 |  | 分部分项合计+单价措施项目合计-除税工程设备费
1.3 |  | 扬尘污染防治增加费 |  | 分部分项合计+单价措施项目合计-除税工程设备费 | 0.210
2 | 011707002001 | 夜间施工 |  | 分部分项合计+单价措施项目合计-除税工程设备费
3 | 011707003001 | 非夜间施工照明 |  | 分部分项合计+单价措施项目合计-除税工程设备费 | [6 empty] | 在计取非夜间施工照明费时，建筑工程、仿古工程、修缮土建部分仅地下室（地宫）部分可计取；单独装饰、安装工程、园林绿化工程、修缮安装部分仅特殊施工部位内施工项目可计取
4 | 05B001 | 垂直运输 |  | 分部分项合计+单价措施项目合计-除税工程设备费
【新点2013清单造价江苏版 V10.3.6】
注： 1.“计算基础”中安全文明施工费可为“定额基价”、“定额人工费”或“定额人工费+定额机械费”，其他项目可为 “定额人工费”或“定额人工费+定额机械费”。 2.按施工方案计算的措施费，若无“计算基础”和“费率”的数值，也可只填“金额”数值，但应在备注栏说明施工方案 出处或计算方法。
总价措施项目清单与计价表
工程名称：019悦容华府架空层消防改造-土建修缮（老小区） | [5 empty] | 标段： |  |  |  | 第2页 共3页
序号 | 项目编码 | 项目名称 |  | 计算基础 | 费率 （%） |  | 金额 （元） | 调整费率 （%） | 调整后 金额（元） |  | 备注
5 | 011707004001 | 二次搬运 |  | 分部分项合计+单价措施项目合计-除税工程设备费
6 | 011707005001 | 冬雨季施工 |  | 分部分项合计+单价措施项目合计-除税工程设备费
7 | 011707006001 | 地上、地下设施、建筑物的临时保护设施 |  | 分部分项合计+单价措施项目合计-除税工程设备费
8 | 011707007001 | 已完工程及设备保护 |  | 分部分项合计+单价措施项目合计-除税工程设备费
9 | 011707008001 | 临时设施 |  | 分部分项合计+单价措施项目合计-除税工程设备费
10 | 011707009001 | 赶工措施 |  | 分部分项合计+单价措施项目合计-除税工程设备费
11 | 011707010001 | 工程按质论价 |  | 分部分项合计+单价措施项目合计-除税工程设备费
12 | 011707011001 | 住宅分户验收 |  | 分部分项合计+单价措施项目合计-除税工程设备费 | [6 empty] | 在计取住宅分户验收时，大型土石方工程、桩基工程和地下室部分不计入计费基础
【新点2013清单造价江苏版 V10.3.6】
注： 1.“计算基础”中安全文明施工费可为“定额基价”、“定额人工费”或“定额人工费+定额机械费”，其他项目可为 “定额人工费”或“定额人工费+定额机械费”。 2.按施工方案计算的措施费，若无“计算基础”和“费率”的数值，也可只填“金额”数值，但应在备注栏说明施工方案 出处或计算方法。
总价措施项目清单与计价表
工程名称：019悦容华府架空层消防改造-土建修缮（老小区） | [5 empty] | 标段： |  |  |  | 第3页 共3页
序号 | 项目编码 | 项目名称 |  | 计算基础 | 费率 （%） |  | 金额 （元） | 调整费率 （%） | 调整后 金额（元） |  | 备注
13 | 011707012001 | 建筑工人实名制费用 |  | 分部分项合计+单价措施项目合计-除税工程设备费 | [6 empty] | 建筑工人实名制设备由建筑工人工资专用账户开户银行提供的，建筑工人实名制费用按表中费率乘以0.5系数计取
14 | 011707091001 | 特殊条件下施工增加费 |  | 分部分项合计+单价措施项目合计-除税工程设备费
15 | 011707015001 | 智慧工地费用 |  | 分部分项合计+单价措施项目合计-除税工程设备费 | [6 empty] | 现场安全隐患排查、人员信息动态管理、扬尘管控视频监控、高处作业防护预警、危大工程监测预警和集成平台等设备、软件和管理费用。
16 | 011707013001 | 特殊施工降效 |  | 分部分项合计+单价措施项目合计-除税工程设备费
17 | 011707014001 | 协管费 |  | 分部分项合计+单价措施项目合计-除税工程设备费
【新点2013清单造价江苏版 V10.3.6】
注： 1.“计算基础”中安全文明施工费可为“定额基价”、“定额人工费”或“定额人工费+定额机械费”，其他项目可为 “定额人工费”或“定额人工费+定额机械费”。 2.按施工方案计算的措施费，若无“计算基础”和“费率”的数值，也可只填“金额”数值，但应在备注栏说明施工方案 出处或计算方法。

## 21.3 其他项目清单与计价汇总表
其他项目清单与计价汇总表
工程名称：019悦容华府架空层消防改造-土建修缮（老小区） |  |  |  | 标段： |  | 第1页 共1页
序号 | 项目名称 |  | 计量单位 | 金额(元) | 备注
1 | 暂列金额 |  | 项
2 | 暂估价
2.1 | 材料暂估价
2.2 | 专业工程暂估价 |  | 项
3 | 计日工
4 | 总承包服务费
合 计
【新点2013清单造价江苏版 V10.3.6】
注：材料（工程设备）暂估单价进入清单项目综合单价，此处不汇总。

## 21.4 计日工表
计日工表
工程名称：019悦容华府架空层消防改造-土建修缮（老小区） |  |  |  |  | 标段： |  |  |  | 第1页 共1页
编号 | 项目名称 |  | 单位 | 暂定数量 |  | 实际数量 | 综合单价 （元） | 合价（元）
[8 empty] | 确定 |  | 实际
一 | 人工
1 | 保洁费用 |  | 栋 | 4
2 | 拆违垃圾清运 |  | 栋 | 7
人工小计
二 | 材料
材料小计
三 | 施工机械
施工机械小计
四、企业管理费和利润
总 计
【新点2013清单造价江苏版 V10.3.6】
注：此表项目名称、暂定数量由招标人填写，编制最高投标限价时，单价由招标人按有关计价规定确定；投标时，单价由投标人自主报价，按暂定数量计算合价计入投标总价中。结算时，按发承包双方确认的实际数量计量合价。

## 21.5 规费、税金项目计价表
规费、税金项目计价表
工程名称：019悦容华府架空层消防改造-土建修缮（老小区） |  |  |  | 标段： |  | 第1页 共1页
序号 | 项目名称 |  | 计算基础 |  | 计算费率(％) |  | 金额(元)
1 | 规费 |  | 环境保护税+社会保险费+住房公积金 |  | 100.000
1.1 | 社会保险费 |  | 分部分项工程费+措施项目费+其他项目费-除税工程设备费 |  | 3.800
1.2 | 住房公积金 |  | 分部分项工程费+措施项目费+其他项目费-除税工程设备费 |  | 0.670
1.3 | 环境保护税 |  | 分部分项工程费+措施项目费+其他项目费-除税工程设备费
2 | 税金 |  | 分部分项工程费+措施项目费+其他项目费+规费-除税甲供材料和甲供设备费/1.01 |  | 9.000
合 计
【新点2013清单造价江苏版 V10.3.6】

## 21.6 承包人供应主要材料一览表
承包人供应主要材料一览表
工程名称：019悦容华府架空层消防改造-土建修缮（老小区） | [5 empty] | 标段： |  |  |  | 第1页 共2页
序号 | 材料编码 | 材料名称 |  | 规格、型号等要求 | 单位 |  | 数量 | 单价(元) | 合价(元) |  | 备注
1 | 0105010101 | 生石灰 |  |  | t |  | 11.342461
2 | 0105020201 | 粘土 |  |  | m3 |  | 53.900127
3 | 0201010101 | 标准砖 |  | 240×115×53mm | 百块 |  | 3.95136
4 | 0203010601~1 | 粉煤灰加气混凝土砌块 A5.0 B06 |  |  | m3 |  | 28.6944
5 | 0301010102 | 水泥 |  | 32.5级 | kg |  | 235.95
6 | 0303010203 | 商品混凝土 C20(非泵送) |  |  | m3 |  | 3.264
7 | 0303010204 | 商品混凝土 C25(非泵送) |  |  | m3 |  | 3.6828
8 | 0303901040~1 | C25粒径40砼32.5级坍落度35-50(商品砼)(非泵送) |  |  | m3 |  | 17.69625
9 | 0304912006~1 | 专用砂浆 |  |  | m3 |  | 1.91296
10 | 0304913003~1 | 水泥砂浆 1:2(干拌（混）砂浆) |  |  | t |  | 0.12369
11 | 0304913003~2 | 水泥砂浆 1:2(干拌（混）砂浆)(地面DS) |  |  | t |  | 1.421
12 | 03270202 | 砂纸 |  |  | 张 |  | 22.1112
13 | 03632305 | 电锤钻头 |  | φ8 | 根 |  | 2.048
14 | 03632307 | 电锤钻头 |  | φ14 | 根 |  | 1.792
15 | 03632308 | 电锤钻头 |  | φ16 | 根 |  | 1.6
16 | 04010611 | 水泥 |  | 32.5级 | kg |  | -111.808968
17 | 04010611~1 | 水泥 |  | 32.5级 | kg |  | 111.808968
18 | 04010701 | 抗裂腻子 |  |  | kg |  | 110.556
19 | 0403013606 | 复合木模板 |  | 18mm | m2 |  | 8.617224
20 | 0405010105 | 毛竹 |  |  | 根 |  | 2.10456
21 | 0499000077 | 周转木材 |  |  | m3 |  | 0.279344
22 | 0501040003~1 | 钢筋 φ6 |  |  | t |  | 0.08976
23 | 0501040003~2 | 钢筋 φ12 |  |  | t |  | 0.15912
24 | 0501040003~4 | 钢筋 φ10 |  |  | t |  | 0.17748
25 | 0501081801 | 脚手钢管 |  |  | kg |  | 81.5517
26 | 0507030101 | 电焊条 |  |  | kg |  | 0.77748
27 | 0508091502 | 铁钉 |  |  | kg |  | 6.262652
28 | 0508130201 | 镀锌铁丝 |  | 8# | kg |  | 41.91582
29 | 0508130204 | 镀锌铁丝 |  | 22# | kg |  | 2.987208
30 | 0510010202 | 零星卡具 |  |  | kg |  | 1.845308
31 | 0510020302 | 底座 |  |  | 个 |  | 0.280608
【新点2013清单造价江苏版 V10.3.6】
承包人供应主要材料一览表
工程名称：019悦容华府架空层消防改造-土建修缮（老小区） | [5 empty] | 标段： |  |  |  | 第2页 共2页
序号 | 材料编码 | 材料名称 |  | 规格、型号等要求 | 单位 |  | 数量 | 单价(元) | 合价(元) |  | 备注
32 | 0510020402 | 扣件 |  |  | 个 |  | 13.1535
33 | 0510030201 | 钢支撑 |  | (钢管) | kg |  | 4.831248
34 | 0605120102 | 塑料薄膜 |  |  | m2 |  | 3.87816
35 | 0608011401 | 草袋子 |  | 1×0.7m | m2 |  | 45.045
36 | 0612070102 | 水 |  |  | m3 |  | 47.986685
37 | 08230105 | 玻璃纤维网格布 |  |  | m2 |  | 405.372
38 | 11010362 | 外墙弹性乳胶涂料(中涂) |  |  | kg |  | 221.112
39 | 11010363 | 外墙弹性乳胶涂料(面涂) |  |  | kg |  | 73.704
40 | 11070305~1 | 双组分纳米硅漆 |  |  | kg |  | 454.08258
41 | 11070306~1 | 底油 |  |  | kg |  | 35.2002
42 | 11112505 | 高渗透性表面底漆 |  |  | kg |  | 44.2224
43 | 12330300 | 界面剂 |  |  | kg |  | 631.64328
44 | 12410310 | 强力植筋胶 |  |  | ml |  | 3262.72
45 | 12413518 | 901胶 |  |  | kg |  | 55.278
46 | 31150101 | 水 |  |  | m3 |  | 4.901316
47 | 33212503 | 反光材料(玻璃珠) |  |  | kg
48 | 80010124~1 | DP M20砂浆 |  |  | t |  | 3.966196
49 | 80010125~2 | DP M15砂浆 |  |  | t |  | 6.242728
50 | CL0004~5 | 1.2m高安全网围栏 |  |  | m |  | 75.84
51 | CL-D00001 | 拖拉机杂质外运 |  |  | 车 |  | 23
52 | ZC0001 | φ10钢筋 |  |  | t |  | 0.055284
53 | ZC0001~1 | φ6钢筋 |  |  | t |  | 0.034048
54 | ZC0003 | φ12钢筋 |  |  | t |  | 0.051148
合计
【新点2013清单造价江苏版 V10.3.6】

## 22.1 分部分项工程和单价措施项目清单与计价表
分部分项工程和单价措施项目清单与计价表
工程名称：020锦绣新都空层消防改造-土建修缮（老小区） |  |  |  |  | 标段： |  |  |  |  | 第1页 共5页
序号 | 项目编码 | 项目名称 |  | 项目特征描述 |  | 计量 单位 | 工程量 | 金额（元）
[8 empty] | 综合单价 | 合价 |  | 其中
暂估价
0116 拆除工程
1 | 011609001001 | 栏杆、栏板拆除 |  | 1、栏杆、栏板种类：原栏杆拆除 |  | m | 1.5
分部小计
0104 砌筑工程
2 | 010402001003 | 砌块墙 |  | 1、砌块品种、规格、强度等级：粉煤灰加气混凝土砌块 A5.0 B06 2、墙体类型：200厚 3、砂浆强度等级：专用砂浆 |  | m3 | 2
分部小计
0105 混凝土及钢筋混凝土工程
3 | 010502002001 | 构造柱 |  | 1、混凝土种类：非泵送商品砼 2、混凝土强度等级：C25 |  | m3 | 0.12
4 | 010503004003 | 圈梁 |  | 1、混凝土种类：非泵送商品砼 2、混凝土强度等级：C25 |  | m3 | 0.11
5 | 010515001005 | 现浇构件钢筋 |  | 1、钢筋种类、规格：φ6 三级钢 |  | t | 0.006
6 | 010515001006 | 现浇构件钢筋 |  | 1、钢筋种类、规格：φ10 三级钢 |  | t | 0.015
7 | 010515001007 | 现浇构件钢筋 |  | 1、钢筋种类、规格：φ12 三级钢 |  | t | 0.009
8 | 011810001006 | 植筋 |  | 1、植筋孔径：φ6钢筋，长60cm |  | 根 | 32
9 | 011810001007 | 植筋 |  | 1、植筋孔径：φ10钢筋，长70cm |  | 根 | 16
10 | 011810001002 | 植筋 |  | 1、植筋孔径：φ12钢筋，长度90cm |  | 根 | 8
分部小计
0111 楼地面装饰工程
11 | 010507001006 | 坡道 |  | 1.原绿化清理，场地平整 2.20厚DS M20砂浆(1:2水泥砂浆)面层,表面扫毛 3. 界面剂1道 4. 80厚C20混凝土垫层 5. 300厚3:7灰土分两步夯实,宽出面层300 6、部位：增设出入口坡道 |  | m2 | 4
本页小计
【新点2013清单造价江苏版 V10.3.6】
分部分项工程和单价措施项目清单与计价表
工程名称：020锦绣新都空层消防改造-土建修缮（老小区） |  |  |  |  | 标段： |  |  |  |  | 第2页 共5页
序号 | 项目编码 | 项目名称 |  | 项目特征描述 |  | 计量 单位 | 工程量 | 金额（元）
[8 empty] | 综合单价 | 合价 |  | 其中
暂估价
12 | 011101003001 | 细石混凝土楼地面 |  | 1、找平层厚度、砂浆配合比：150厚3:7灰土垫层 2、面层厚度、混凝土强度等级：80mm厚C25砼 |  | m2 | 8
分部小计
0112 墙、柱面装饰与隔断、幕墙工程
13 | 011201001003 | 墙面一般抹灰 |  | 1、6厚DP M20砂浆(1:2.5水泥砂浆)压实抹平 2、标准型耐碱玻纤网布一道 3、9厚DP M15砂浆(1:3水泥砂浆)打底扫毛或拉出纹道 4、3厚专用聚合物砂浆底面刮糙;或专用界面剂甩毛 5、喷湿墙面 |  | m2 | 25.17
分部小计
0114 油漆、涂料、裱糊工程
14 | 011406001021 | 抹灰面油漆 |  | 1、基层类型：抹灰面 2、腻子种类：抗裂腻子 3、刮腻子遍数：两遍 4、油漆品种、刷漆遍数：外墙弹性涂料两遍 |  | m2 | 25.17
分部小计
0115 其工程
15 | 040205006012 | 标线 |  | 1. 1.5厚双组分纳米硅划线漆，宽100mm 2. 底油一道 3. 基层清理、除灰 |  | m | 113.1
16 | 010103002008 | 余方弃置 |  | 拖拉机杂质外运 |  | m3 | 2.25
分部小计
0104 砌筑工程
17 | 010402001004 | 砌块墙 |  | 1、砌块品种、规格、强度等级：粉煤灰加气混凝土砌块 A5.0 B06 2、墙体类型：200厚 3、砂浆强度等级：专用砂浆 |  | m3 | 1.67
分部小计
本页小计
【新点2013清单造价江苏版 V10.3.6】
分部分项工程和单价措施项目清单与计价表
工程名称：020锦绣新都空层消防改造-土建修缮（老小区） |  |  |  |  | 标段： |  |  |  |  | 第3页 共5页
序号 | 项目编码 | 项目名称 |  | 项目特征描述 |  | 计量 单位 | 工程量 | 金额（元）
[8 empty] | 综合单价 | 合价 |  | 其中
暂估价
0105 混凝土及钢筋混凝土工程
18 | 010502002002 | 构造柱 |  | 1、混凝土种类：非泵送商品砼 2、混凝土强度等级：C25 |  | m3 | 0.12
19 | 010503004004 | 圈梁 |  | 1、混凝土种类：非泵送商品砼 2、混凝土强度等级：C25 |  | m3 | 0.09
20 | 010515001008 | 现浇构件钢筋 |  | 1、钢筋种类、规格：φ6 三级钢 |  | t | 0.005
21 | 010515001009 | 现浇构件钢筋 |  | 1、钢筋种类、规格：φ10 三级钢 |  | t | 0.011
22 | 010515001010 | 现浇构件钢筋 |  | 1、钢筋种类、规格：φ12 三级钢 |  | t | 0.008
23 | 011810001008 | 植筋 |  | 1、植筋孔径：φ6钢筋，长60cm |  | 根 | 12
24 | 011810001009 | 植筋 |  | 1、植筋孔径：φ10钢筋，长70cm |  | 根 | 8
25 | 011810001010 | 植筋 |  | 1、植筋孔径：φ12钢筋，长度90cm |  | 根 | 8
分部小计
0111 楼地面装饰工程
26 | 010507001007 | 坡道 |  | 1.原绿化清理，场地平整 2.20厚DS M20砂浆(1:2水泥砂浆)面层,表面扫毛 3. 界面剂1道 4. 80厚C20混凝土垫层 5. 300厚3:7灰土分两步夯实,宽出面层300 6、部位：增设出入口坡道 |  | m2 | 4
分部小计
0115 其工程
27 | 040205006013 | 标线 |  | 1. 1.5厚双组分纳米硅划线漆，宽100mm 2. 底油一道 3. 基层清理、除灰 |  | m | 69.6
28 | 010103002009 | 余方弃置 |  | 拖拉机杂质外运 |  | m3 | 0.5
分部小计
0116 拆除工程
29 | 011610002002 | 金属门窗拆除 |  | 1、门窗洞口尺寸：C1211 |  | 樘 | 1
本页小计
【新点2013清单造价江苏版 V10.3.6】
分部分项工程和单价措施项目清单与计价表
工程名称：020锦绣新都空层消防改造-土建修缮（老小区） |  |  |  |  | 标段： |  |  |  |  | 第4页 共5页
序号 | 项目编码 | 项目名称 |  | 项目特征描述 |  | 计量 单位 | 工程量 | 金额（元）
[8 empty] | 综合单价 | 合价 |  | 其中
暂估价
分部小计
0104 砌筑工程
30 | 010402001005 | 砌块墙 |  | 1、砌块品种、规格、强度等级：粉煤灰加气混凝土砌块 A5.0 B06 2、墙体类型：200厚 3、砂浆强度等级：专用砂浆 |  | m3 | 1.76
分部小计
0105 混凝土及钢筋混凝土工程
31 | 010502002003 | 构造柱 |  | 1、混凝土种类：非泵送商品砼 2、混凝土强度等级：C25 |  | m3 | 0.12
32 | 010503004005 | 圈梁 |  | 1、混凝土种类：非泵送商品砼 2、混凝土强度等级：C25 |  | m3 | 0.09
33 | 010515001011 | 现浇构件钢筋 |  | 1、钢筋种类、规格：φ6 三级钢 |  | t | 0.005
34 | 010515001012 | 现浇构件钢筋 |  | 1、钢筋种类、规格：φ10 三级钢 |  | t | 0.011
35 | 010515001013 | 现浇构件钢筋 |  | 1、钢筋种类、规格：φ12 三级钢 |  | t | 0.008
36 | 011810001011 | 植筋 |  | 1、植筋孔径：φ6钢筋，长60cm |  | 根 | 12
37 | 011810001012 | 植筋 |  | 1、植筋孔径：φ10钢筋，长70cm |  | 根 | 8
38 | 011810001013 | 植筋 |  | 1、植筋孔径：φ12钢筋，长度90cm |  | 根 | 8
分部小计
0108 门窗工程
39 | 010807002001 | 金属防火窗 |  | 1、窗代号及洞口尺寸：FC1211 2、玻璃品种、厚度：甲级固定防火玻璃 耐火等级1.5h |  | m2 | 1.32
分部小计
0111 楼地面装饰工程
本页小计
【新点2013清单造价江苏版 V10.3.6】
分部分项工程和单价措施项目清单与计价表
工程名称：020锦绣新都空层消防改造-土建修缮（老小区） |  |  |  |  | 标段： |  |  |  |  | 第5页 共5页
序号 | 项目编码 | 项目名称 |  | 项目特征描述 |  | 计量 单位 | 工程量 | 金额（元）
[8 empty] | 综合单价 | 合价 |  | 其中
暂估价
40 | 010507001008 | 坡道 |  | 1.原绿化清理，场地平整 2.20厚DS M20砂浆(1:2水泥砂浆)面层,表面扫毛 3. 界面剂1道 4. 80厚C20混凝土垫层 5. 300厚3:7灰土分两步夯实,宽出面层300 6、部位：增设出入口坡道 |  | m2 | 2
分部小计
0115 其工程
41 | 040205006014 | 标线 |  | 1. 1.5厚双组分纳米硅划线漆，宽100mm 2. 底油一道 3. 基层清理、除灰 |  | m | 191.4
42 | 010103002010 | 余方弃置 |  | 拖拉机杂质外运 |  | m3 | 3.25
分部小计
分部分项合计
1 | 011701003001 | 里脚手架 |  | 砌墙脚手 |  | m2 | 30.49
2 | 011701003002 | 里脚手架 |  | 抹灰脚手 |  | m2 | 30.49
3 | 011701003003 | 里脚手架 |  | 抹灰脚手（拆装防火窗） |  | m2 | 7.92
4 | 041104003001 | 施工护栏 |  | 1、安全网围挡 2、高度：1.2m |  | m | 31.32
5 | 011702008001 | 圈梁 |  | 1、混凝土种类：非泵送商品砼 2、混凝土强度等级：C25 |  | m2 | 2.42
6 | 011702003001 | 构造柱 |  | 1、混凝土种类：非泵送商品砼 2、混凝土强度等级：C25 |  | m2 | 4
单价措施合计
本页小计
合 计
【新点2013清单造价江苏版 V10.3.6】

## 22.2 总价措施项目清单与计价表
总价措施项目清单与计价表
工程名称：020锦绣新都空层消防改造-土建修缮（老小区） | [5 empty] | 标段： |  |  |  | 第1页 共3页
序号 | 项目编码 | 项目名称 |  | 计算基础 | 费率 （%） |  | 金额 （元） | 调整费率 （%） | 调整后 金额（元） |  | 备注
1 | 011707001001 | 安全文明施工费
1.1 |  | 基本费 |  | 分部分项合计+单价措施项目合计-除税工程设备费 | 1.500
1.2 |  | 增加费 |  | 分部分项合计+单价措施项目合计-除税工程设备费
1.3 |  | 扬尘污染防治增加费 |  | 分部分项合计+单价措施项目合计-除税工程设备费 | 0.210
2 | 011707002001 | 夜间施工 |  | 分部分项合计+单价措施项目合计-除税工程设备费
3 | 011707003001 | 非夜间施工照明 |  | 分部分项合计+单价措施项目合计-除税工程设备费 | [6 empty] | 在计取非夜间施工照明费时，建筑工程、仿古工程、修缮土建部分仅地下室（地宫）部分可计取；单独装饰、安装工程、园林绿化工程、修缮安装部分仅特殊施工部位内施工项目可计取
4 | 05B001 | 垂直运输 |  | 分部分项合计+单价措施项目合计-除税工程设备费
【新点2013清单造价江苏版 V10.3.6】
注： 1.“计算基础”中安全文明施工费可为“定额基价”、“定额人工费”或“定额人工费+定额机械费”，其他项目可为 “定额人工费”或“定额人工费+定额机械费”。 2.按施工方案计算的措施费，若无“计算基础”和“费率”的数值，也可只填“金额”数值，但应在备注栏说明施工方案 出处或计算方法。
总价措施项目清单与计价表
工程名称：020锦绣新都空层消防改造-土建修缮（老小区） | [5 empty] | 标段： |  |  |  | 第2页 共3页
序号 | 项目编码 | 项目名称 |  | 计算基础 | 费率 （%） |  | 金额 （元） | 调整费率 （%） | 调整后 金额（元） |  | 备注
5 | 011707004001 | 二次搬运 |  | 分部分项合计+单价措施项目合计-除税工程设备费
6 | 011707005001 | 冬雨季施工 |  | 分部分项合计+单价措施项目合计-除税工程设备费
7 | 011707006001 | 地上、地下设施、建筑物的临时保护设施 |  | 分部分项合计+单价措施项目合计-除税工程设备费
8 | 011707007001 | 已完工程及设备保护 |  | 分部分项合计+单价措施项目合计-除税工程设备费
9 | 011707008001 | 临时设施 |  | 分部分项合计+单价措施项目合计-除税工程设备费
10 | 011707009001 | 赶工措施 |  | 分部分项合计+单价措施项目合计-除税工程设备费
11 | 011707010001 | 工程按质论价 |  | 分部分项合计+单价措施项目合计-除税工程设备费
12 | 011707011001 | 住宅分户验收 |  | 分部分项合计+单价措施项目合计-除税工程设备费 | [6 empty] | 在计取住宅分户验收时，大型土石方工程、桩基工程和地下室部分不计入计费基础
【新点2013清单造价江苏版 V10.3.6】
注： 1.“计算基础”中安全文明施工费可为“定额基价”、“定额人工费”或“定额人工费+定额机械费”，其他项目可为 “定额人工费”或“定额人工费+定额机械费”。 2.按施工方案计算的措施费，若无“计算基础”和“费率”的数值，也可只填“金额”数值，但应在备注栏说明施工方案 出处或计算方法。
总价措施项目清单与计价表
工程名称：020锦绣新都空层消防改造-土建修缮（老小区） | [5 empty] | 标段： |  |  |  | 第3页 共3页
序号 | 项目编码 | 项目名称 |  | 计算基础 | 费率 （%） |  | 金额 （元） | 调整费率 （%） | 调整后 金额（元） |  | 备注
13 | 011707012001 | 建筑工人实名制费用 |  | 分部分项合计+单价措施项目合计-除税工程设备费 | [6 empty] | 建筑工人实名制设备由建筑工人工资专用账户开户银行提供的，建筑工人实名制费用按表中费率乘以0.5系数计取
14 | 011707091001 | 特殊条件下施工增加费 |  | 分部分项合计+单价措施项目合计-除税工程设备费
15 | 011707015001 | 智慧工地费用 |  | 分部分项合计+单价措施项目合计-除税工程设备费 | [6 empty] | 现场安全隐患排查、人员信息动态管理、扬尘管控视频监控、高处作业防护预警、危大工程监测预警和集成平台等设备、软件和管理费用。
16 | 011707013001 | 特殊施工降效 |  | 分部分项合计+单价措施项目合计-除税工程设备费
17 | 011707014001 | 协管费 |  | 分部分项合计+单价措施项目合计-除税工程设备费
【新点2013清单造价江苏版 V10.3.6】
注： 1.“计算基础”中安全文明施工费可为“定额基价”、“定额人工费”或“定额人工费+定额机械费”，其他项目可为 “定额人工费”或“定额人工费+定额机械费”。 2.按施工方案计算的措施费，若无“计算基础”和“费率”的数值，也可只填“金额”数值，但应在备注栏说明施工方案 出处或计算方法。

## 22.3 其他项目清单与计价汇总表
其他项目清单与计价汇总表
工程名称：020锦绣新都空层消防改造-土建修缮（老小区） |  |  |  | 标段： |  | 第1页 共1页
序号 | 项目名称 |  | 计量单位 | 金额(元) | 备注
1 | 暂列金额 |  | 项
2 | 暂估价
2.1 | 材料暂估价
2.2 | 专业工程暂估价 |  | 项
3 | 计日工
4 | 总承包服务费
合 计
【新点2013清单造价江苏版 V10.3.6】
注：材料（工程设备）暂估单价进入清单项目综合单价，此处不汇总。

## 22.4 计日工表
计日工表
工程名称：020锦绣新都空层消防改造-土建修缮（老小区） |  |  |  |  | 标段： |  |  |  | 第1页 共1页
编号 | 项目名称 |  | 单位 | 暂定数量 |  | 实际数量 | 综合单价 （元） | 合价（元）
[8 empty] | 确定 |  | 实际
一 | 人工
1 | 保洁费用 |  | 栋 | 1
2 | 拆违垃圾清运 |  | 栋 | 3
人工小计
二 | 材料
材料小计
三 | 施工机械
施工机械小计
四、企业管理费和利润
总 计
【新点2013清单造价江苏版 V10.3.6】
注：此表项目名称、暂定数量由招标人填写，编制最高投标限价时，单价由招标人按有关计价规定确定；投标时，单价由投标人自主报价，按暂定数量计算合价计入投标总价中。结算时，按发承包双方确认的实际数量计量合价。

## 22.5 规费、税金项目计价表
规费、税金项目计价表
工程名称：020锦绣新都空层消防改造-土建修缮（老小区） |  |  |  | 标段： |  | 第1页 共1页
序号 | 项目名称 |  | 计算基础 |  | 计算费率(％) |  | 金额(元)
1 | 规费 |  | 环境保护税+社会保险费+住房公积金 |  | 100.000
1.1 | 社会保险费 |  | 分部分项工程费+措施项目费+其他项目费-除税工程设备费 |  | 3.800
1.2 | 住房公积金 |  | 分部分项工程费+措施项目费+其他项目费-除税工程设备费 |  | 0.670
1.3 | 环境保护税 |  | 分部分项工程费+措施项目费+其他项目费-除税工程设备费
2 | 税金 |  | 分部分项工程费+措施项目费+其他项目费+规费-除税甲供材料和甲供设备费/1.01 |  | 9.000
合 计
【新点2013清单造价江苏版 V10.3.6】

## 22.6 承包人供应主要材料一览表
承包人供应主要材料一览表
工程名称：020锦绣新都空层消防改造-土建修缮（老小区） | [5 empty] | 标段： |  |  |  | 第1页 共2页
序号 | 材料编码 | 材料名称 |  | 规格、型号等要求 | 单位 |  | 数量 | 单价(元) | 合价(元) |  | 备注
1 | 0105010101 | 生石灰 |  |  | t |  | 1.078399
2 | 0105020201 | 粘土 |  |  | m3 |  | 5.12463
3 | 0201010101 | 标准砖 |  | 240×115×53mm | 百块 |  | 0.68418
4 | 0203010601~1 | 粉煤灰加气混凝土砌块 A5.0 B06 |  |  | m3 |  | 4.96845
5 | 02090101 | 塑料薄膜 |  |  | m2 |  | 4.4
6 | 0303010203 | 商品混凝土 C20(非泵送) |  |  | m3 |  | 0.816
7 | 0303010204 | 商品混凝土 C25(非泵送) |  |  | m3 |  | 0.6435
8 | 0304912006~1 | 专用砂浆 |  |  | m3 |  | 0.33123
9 | 0304913003~1 | 水泥砂浆 1:2(干拌（混）砂浆) |  |  | t |  | 0.01953
10 | 0304913003~2 | 水泥砂浆 1:2(干拌（混）砂浆)(地面DS) |  |  | t |  | 0.35525
11 | 03270202 | 砂纸 |  |  | 张 |  | 1.5102
12 | 03510701 | 铁钉 |  |  | kg |  | 0.08
13 | 03632305 | 电锤钻头 |  | φ8 | 根 |  | 0.448
14 | 03632307 | 电锤钻头 |  | φ14 | 根 |  | 0.448
15 | 03632308 | 电锤钻头 |  | φ16 | 根 |  | 0.6
16 | 04010611 | 水泥 |  | 32.5级 | kg |  | 8
17 | 04010701 | 抗裂腻子 |  |  | kg |  | 7.551
18 | 0403013606 | 复合木模板 |  | 18mm | m2 |  | 1.481172
19 | 0499000077 | 周转木材 |  |  | m3 |  | 0.016348
20 | 0501040003~1 | 钢筋 φ6 |  |  | t |  | 0.01632
21 | 0501040003~2 | 钢筋 φ12 |  |  | t |  | 0.0255
22 | 0501040003~4 | 钢筋 φ10 |  |  | t |  | 0.03774
23 | 0503021501 | 镀锌铁脚 |  |  | 个 |  | 10.296
24 | 0507030101 | 电焊条 |  |  | kg |  | 0.14508
25 | 0508042402 | 膨胀螺栓 |  | M8 | 百套 |  | 0.06732
26 | 0508091502 | 铁钉 |  |  | kg |  | 0.64186
27 | 0508100401 | 自攻螺丝 |  | M4×12mm | 百只 |  | 0.17556
28 | 0508130204 | 镀锌铁丝 |  | 22# | kg |  | 0.555952
29 | 0510010202 | 零星卡具 |  |  | kg |  | 0.3232
30 | 0510020201 | 工具式金属脚手 |  |  | kg |  | 1.472751
31 | 0510030201 | 钢支撑 |  | (钢管) | kg |  | 0.855204
32 | 0604040901 | 软填料(沥青玻璃棉毡) |  |  | kg |  | 0.88044
【新点2013清单造价江苏版 V10.3.6】
承包人供应主要材料一览表
工程名称：020锦绣新都空层消防改造-土建修缮（老小区） | [5 empty] | 标段： |  |  |  | 第2页 共2页
序号 | 材料编码 | 材料名称 |  | 规格、型号等要求 | 单位 |  | 数量 | 单价(元) | 合价(元) |  | 备注
33 | 0605120102 | 塑料薄膜 |  |  | m2 |  | 0.75702
34 | 0609050702 | 密封油膏 |  |  | kg |  | 0.70488
35 | 0612070102 | 水 |  |  | m3 |  | 3.95614
36 | 08230105 | 玻璃纤维网格布 |  |  | m2 |  | 27.687
37 | 0903020302~1 | 甲级固定防火窗 |  |  | m2 |  | 1.32
38 | 11010362 | 外墙弹性乳胶涂料(中涂) |  |  | kg |  | 15.102
39 | 11010363 | 外墙弹性乳胶涂料(面涂) |  |  | kg |  | 5.034
40 | 11070305~1 | 双组分纳米硅漆 |  |  | kg |  | 82.04013
41 | 11070306~1 | 底油 |  |  | kg |  | 6.3597
42 | 11112505 | 高渗透性表面底漆 |  |  | kg |  | 3.0204
43 | 12330300 | 界面剂 |  |  | kg |  | 43.14138
44 | 12410310 | 强力植筋胶 |  |  | ml |  | 937.536
45 | 12413518 | 901胶 |  |  | kg |  | 3.7755
46 | 31150101 | 水 |  |  | m3 |  | 1.142761
47 | 32090101~1 | 周转木材 |  |  | m3 |  | 0.0016
48 | 33212503 | 反光材料(玻璃珠) |  |  | kg
49 | 80010124~1 | DP M20砂浆 |  |  | t |  | 0.270892
50 | 80010125~2 | DP M15砂浆 |  |  | t |  | 0.42638
51 | 80212116 | 非泵送商品混凝土 C25 |  |  | m3 |  | 0.6488
52 | CL0004~5 | 1.2m高安全网围栏 |  |  | m |  | 31.32
53 | CL-D00001 | 拖拉机杂质外运 |  |  | 车 |  | 12
54 | ZC0001 | φ10钢筋 |  |  | t |  | 0.01382
55 | ZC0001~1 | φ6钢筋 |  |  | t |  | 0.007448
56 | ZC0003 | φ12钢筋 |  |  | t |  | 0.019182
合计
【新点2013清单造价江苏版 V10.3.6】

## 23.1 分部分项工程和单价措施项目清单与计价表
分部分项工程和单价措施项目清单与计价表
工程名称：021天悦景园空层消防改造-土建修缮（老小区） |  |  |  |  | 标段： |  |  |  |  | 第1页 共1页
序号 | 项目编码 | 项目名称 |  | 项目特征描述 |  | 计量 单位 | 工程量 | 金额（元）
[8 empty] | 综合单价 | 合价 |  | 其中
暂估价
0115 其工程
1 | 040205006012 | 标线 |  | 1. 1.5厚双组分纳米硅划线漆，宽100mm 2. 底油一道 3. 基层清理、除灰 |  | m | 100.05
2 | 010103002018 | 余方弃置 |  | 拖拉机杂质外运 |  | m3 | 6
分部小计
0115 其工程
3 | 040205006013 | 标线 |  | 1. 1.5厚双组分纳米硅划线漆，宽100mm 2. 底油一道 3. 基层清理、除灰 |  | m | 100.05
分部小计
0115 其工程
4 | 040205006014 | 标线 |  | 1. 1.5厚双组分纳米硅划线漆，宽100mm 2. 底油一道 3. 基层清理、除灰 |  | m | 95.7
分部小计
0115 其工程
5 | 040205006015 | 标线 |  | 1. 1.5厚双组分纳米硅划线漆，宽100mm 2. 底油一道 3. 基层清理、除灰 |  | m | 100.05
分部小计
分部分项合计
本页小计
合 计
【新点2013清单造价江苏版 V10.3.6】

## 23.2 总价措施项目清单与计价表
总价措施项目清单与计价表
工程名称：021天悦景园空层消防改造-土建修缮（老小区） | [5 empty] | 标段： |  |  |  | 第1页 共3页
序号 | 项目编码 | 项目名称 |  | 计算基础 | 费率 （%） |  | 金额 （元） | 调整费率 （%） | 调整后 金额（元） |  | 备注
1 | 011707001001 | 安全文明施工费
1.1 |  | 基本费 |  | 分部分项合计+单价措施项目合计-除税工程设备费 | 1.500
1.2 |  | 增加费 |  | 分部分项合计+单价措施项目合计-除税工程设备费
1.3 |  | 扬尘污染防治增加费 |  | 分部分项合计+单价措施项目合计-除税工程设备费 | 0.210
2 | 011707002001 | 夜间施工 |  | 分部分项合计+单价措施项目合计-除税工程设备费
3 | 011707003001 | 非夜间施工照明 |  | 分部分项合计+单价措施项目合计-除税工程设备费 | [6 empty] | 在计取非夜间施工照明费时，建筑工程、仿古工程、修缮土建部分仅地下室（地宫）部分可计取；单独装饰、安装工程、园林绿化工程、修缮安装部分仅特殊施工部位内施工项目可计取
4 | 05B001 | 垂直运输 |  | 分部分项合计+单价措施项目合计-除税工程设备费
【新点2013清单造价江苏版 V10.3.6】
注： 1.“计算基础”中安全文明施工费可为“定额基价”、“定额人工费”或“定额人工费+定额机械费”，其他项目可为 “定额人工费”或“定额人工费+定额机械费”。 2.按施工方案计算的措施费，若无“计算基础”和“费率”的数值，也可只填“金额”数值，但应在备注栏说明施工方案 出处或计算方法。
总价措施项目清单与计价表
工程名称：021天悦景园空层消防改造-土建修缮（老小区） | [5 empty] | 标段： |  |  |  | 第2页 共3页
序号 | 项目编码 | 项目名称 |  | 计算基础 | 费率 （%） |  | 金额 （元） | 调整费率 （%） | 调整后 金额（元） |  | 备注
5 | 011707004001 | 二次搬运 |  | 分部分项合计+单价措施项目合计-除税工程设备费
6 | 011707005001 | 冬雨季施工 |  | 分部分项合计+单价措施项目合计-除税工程设备费
7 | 011707006001 | 地上、地下设施、建筑物的临时保护设施 |  | 分部分项合计+单价措施项目合计-除税工程设备费
8 | 011707007001 | 已完工程及设备保护 |  | 分部分项合计+单价措施项目合计-除税工程设备费
9 | 011707008001 | 临时设施 |  | 分部分项合计+单价措施项目合计-除税工程设备费
10 | 011707009001 | 赶工措施 |  | 分部分项合计+单价措施项目合计-除税工程设备费
11 | 011707010001 | 工程按质论价 |  | 分部分项合计+单价措施项目合计-除税工程设备费
12 | 011707011001 | 住宅分户验收 |  | 分部分项合计+单价措施项目合计-除税工程设备费 | [6 empty] | 在计取住宅分户验收时，大型土石方工程、桩基工程和地下室部分不计入计费基础
【新点2013清单造价江苏版 V10.3.6】
注： 1.“计算基础”中安全文明施工费可为“定额基价”、“定额人工费”或“定额人工费+定额机械费”，其他项目可为 “定额人工费”或“定额人工费+定额机械费”。 2.按施工方案计算的措施费，若无“计算基础”和“费率”的数值，也可只填“金额”数值，但应在备注栏说明施工方案 出处或计算方法。
总价措施项目清单与计价表
工程名称：021天悦景园空层消防改造-土建修缮（老小区） | [5 empty] | 标段： |  |  |  | 第3页 共3页
序号 | 项目编码 | 项目名称 |  | 计算基础 | 费率 （%） |  | 金额 （元） | 调整费率 （%） | 调整后 金额（元） |  | 备注
13 | 011707012001 | 建筑工人实名制费用 |  | 分部分项合计+单价措施项目合计-除税工程设备费 | [6 empty] | 建筑工人实名制设备由建筑工人工资专用账户开户银行提供的，建筑工人实名制费用按表中费率乘以0.5系数计取
14 | 011707091001 | 特殊条件下施工增加费 |  | 分部分项合计+单价措施项目合计-除税工程设备费
15 | 011707015001 | 智慧工地费用 |  | 分部分项合计+单价措施项目合计-除税工程设备费 | [6 empty] | 现场安全隐患排查、人员信息动态管理、扬尘管控视频监控、高处作业防护预警、危大工程监测预警和集成平台等设备、软件和管理费用。
16 | 011707013001 | 特殊施工降效 |  | 分部分项合计+单价措施项目合计-除税工程设备费
17 | 011707014001 | 协管费 |  | 分部分项合计+单价措施项目合计-除税工程设备费
【新点2013清单造价江苏版 V10.3.6】
注： 1.“计算基础”中安全文明施工费可为“定额基价”、“定额人工费”或“定额人工费+定额机械费”，其他项目可为 “定额人工费”或“定额人工费+定额机械费”。 2.按施工方案计算的措施费，若无“计算基础”和“费率”的数值，也可只填“金额”数值，但应在备注栏说明施工方案 出处或计算方法。

## 23.3 其他项目清单与计价汇总表
其他项目清单与计价汇总表
工程名称：021天悦景园空层消防改造-土建修缮（老小区） |  |  |  | 标段： |  | 第1页 共1页
序号 | 项目名称 |  | 计量单位 | 金额(元) | 备注
1 | 暂列金额 |  | 项
2 | 暂估价
2.1 | 材料暂估价
2.2 | 专业工程暂估价 |  | 项
3 | 计日工
4 | 总承包服务费
合 计
【新点2013清单造价江苏版 V10.3.6】
注：材料（工程设备）暂估单价进入清单项目综合单价，此处不汇总。

## 23.4 计日工表
计日工表
工程名称：021天悦景园空层消防改造-土建修缮（老小区） |  |  |  |  | 标段： |  |  |  | 第1页 共1页
编号 | 项目名称 |  | 单位 | 暂定数量 |  | 实际数量 | 综合单价 （元） | 合价（元）
[8 empty] | 确定 |  | 实际
一 | 人工
1 | 拆违垃圾清运 |  | 栋 | 4
人工小计
二 | 材料
材料小计
三 | 施工机械
施工机械小计
四、企业管理费和利润
总 计
【新点2013清单造价江苏版 V10.3.6】
注：此表项目名称、暂定数量由招标人填写，编制最高投标限价时，单价由招标人按有关计价规定确定；投标时，单价由投标人自主报价，按暂定数量计算合价计入投标总价中。结算时，按发承包双方确认的实际数量计量合价。

## 23.5 规费、税金项目计价表
规费、税金项目计价表
工程名称：021天悦景园空层消防改造-土建修缮（老小区） |  |  |  | 标段： |  | 第1页 共1页
序号 | 项目名称 |  | 计算基础 |  | 计算费率(％) |  | 金额(元)
1 | 规费 |  | 环境保护税+社会保险费+住房公积金 |  | 100.000
1.1 | 社会保险费 |  | 分部分项工程费+措施项目费+其他项目费-除税工程设备费 |  | 3.800
1.2 | 住房公积金 |  | 分部分项工程费+措施项目费+其他项目费-除税工程设备费 |  | 0.670
1.3 | 环境保护税 |  | 分部分项工程费+措施项目费+其他项目费-除税工程设备费
2 | 税金 |  | 分部分项工程费+措施项目费+其他项目费+规费-除税甲供材料和甲供设备费/1.01 |  | 9.000
合 计
【新点2013清单造价江苏版 V10.3.6】

## 23.6 承包人供应主要材料一览表
承包人供应主要材料一览表
工程名称：021天悦景园空层消防改造-土建修缮（老小区） | [5 empty] | 标段： |  |  |  | 第1页 共1页
序号 | 材料编码 | 材料名称 |  | 规格、型号等要求 | 单位 |  | 数量 | 单价(元) | 合价(元) |  | 备注
1 | 11070305~1 | 双组分纳米硅漆 |  |  | kg |  | 86.809905
2 | 11070306~1 | 底油 |  |  | kg |  | 6.72945
3 | 33212503 | 反光材料(玻璃珠) |  |  | kg
4 | CL-D00001 | 拖拉机杂质外运 |  |  | 车 |  | 12
合计
【新点2013清单造价江苏版 V10.3.6】

## 25.1 分部分项工程和单价措施项目清单与计价表
分部分项工程和单价措施项目清单与计价表
工程名称：01碧桂园1-15#、52#、53#楼消防改造-安装修缮（老小区） |  |  |  |  | 标段： |  |  |  |  | 第1页 共28页
序号 | 项目编码 | 项目名称 |  | 项目特征描述 |  | 计量 单位 | 工程量 | 金额（元）
[8 empty] | 综合单价 | 合价 |  | 其中
暂估价
0309 40#消防工程
1 | 030901013001 | 灭火器 |  | 1、规格、型号：4KG干粉悬挂式灭火器（含挂钩） |  | 具(组) | 20
分部小计
0309 43#消防工程
2 | 030901013004 | 灭火器 |  | 1、规格、型号：4KG干粉悬挂式灭火器（含挂钩） |  | 具(组) | 10
3 | 030901013005 | 灭火器 |  | 1、形式：放置式 2、规格、型号：手提式磷酸铵盐干粉灭火器MF/ABC3 3、两具灭火器一个放于一个灭火器箱内 |  | 具 | 4
分部小计
0309 45#消防工程
4 | 030901013006 | 灭火器 |  | 1、规格、型号：4KG干粉悬挂式灭火器（含挂钩） |  | 具(组) | 30
5 | 030901013007 | 灭火器 |  | 1、形式：放置式 2、规格、型号：手提式磷酸铵盐干粉灭火器MF/ABC3 3、两具灭火器一个放于一个灭火器箱内 |  | 具 | 8
分部小计
0309 46#消防工程
6 | 030901013008 | 灭火器 |  | 1、规格、型号：4KG干粉悬挂式灭火器（含挂钩） |  | 具(组) | 12
7 | 030901013009 | 灭火器 |  | 1、形式：放置式 2、规格、型号：手提式磷酸铵盐干粉灭火器MF/ABC3 3、两具灭火器一个放于一个灭火器箱内 |  | 具 | 8
分部小计
0309 47#消防工程
8 | 030901013010 | 灭火器 |  | 1、规格、型号：4KG干粉悬挂式灭火器（含挂钩） |  | 具(组) | 13
9 | 030901013011 | 灭火器 |  | 1、形式：放置式 2、规格、型号：手提式磷酸铵盐干粉灭火器MF/ABC3 3、两具灭火器一个放于一个灭火器箱内 |  | 具 | 4
本页小计
【新点2013清单造价江苏版 V10.3.6】
分部分项工程和单价措施项目清单与计价表
工程名称：01碧桂园1-15#、52#、53#楼消防改造-安装修缮（老小区） |  |  |  |  | 标段： |  |  |  |  | 第2页 共28页
序号 | 项目编码 | 项目名称 |  | 项目特征描述 |  | 计量 单位 | 工程量 | 金额（元）
[8 empty] | 综合单价 | 合价 |  | 其中
暂估价
分部小计
0309 48#消防工程
10 | 030901013012 | 灭火器 |  | 1、规格、型号：4KG干粉悬挂式灭火器（含挂钩） |  | 具(组) | 12
11 | 030901013013 | 灭火器 |  | 1、形式：放置式 2、规格、型号：手提式磷酸铵盐干粉灭火器MF/ABC3 3、两具灭火器一个放于一个灭火器箱内 |  | 具 | 8
分部小计
0309 49#消防工程
12 | 030901013014 | 灭火器 |  | 1、规格、型号：4KG干粉悬挂式灭火器（含挂钩） |  | 具(组) | 13
13 | 030901013015 | 灭火器 |  | 1、形式：放置式 2、规格、型号：手提式磷酸铵盐干粉灭火器MF/ABC3 3、两具灭火器一个放于一个灭火器箱内 |  | 具 | 8
分部小计
0309 50#消防工程
14 | 030901013016 | 灭火器 |  | 1、规格、型号：4KG干粉悬挂式灭火器（含挂钩） |  | 具(组) | 14
15 | 030901013017 | 灭火器 |  | 1、形式：放置式 2、规格、型号：手提式磷酸铵盐干粉灭火器MF/ABC3 3、两具灭火器一个放于一个灭火器箱内 |  | 具 | 8
分部小计
0309 51#消防工程
16 | 030901013018 | 灭火器 |  | 1、规格、型号：4KG干粉悬挂式灭火器（含挂钩） |  | 具(组) | 9
17 | 030901013019 | 灭火器 |  | 1、形式：放置式 2、规格、型号：手提式磷酸铵盐干粉灭火器MF/ABC3 3、两具灭火器一个放于一个灭火器箱内 |  | 具 | 6
分部小计
0309 1#消防工程
本页小计
【新点2013清单造价江苏版 V10.3.6】
分部分项工程和单价措施项目清单与计价表
工程名称：01碧桂园1-15#、52#、53#楼消防改造-安装修缮（老小区） |  |  |  |  | 标段： |  |  |  |  | 第3页 共28页
序号 | 项目编码 | 项目名称 |  | 项目特征描述 |  | 计量 单位 | 工程量 | 金额（元）
[8 empty] | 综合单价 | 合价 |  | 其中
暂估价
18 | 030404017041 | 配电箱 |  | 1、名称：集中控制型应急照明集中电源1AY-1 2、规格：规格、型号、元器件等参数详见图纸 3、端子板外部接线材质、规格：端子外部接线2.5mm² 4、安装方式：挂墙安装,距楼地面1.5m |  | 台 | 1
19 | 030411001057 | 配管 |  | 1、名称：电气保护管 2、材质：金属软管 3、规格：DN20 4、配置形式：明配 |  | m | 15.5
20 | 030411001043 | 配管 |  | 1、名称：电线管 2、材质：紧定式镀锌钢管 3、规格：DN20 4、配置形式：暗配 5、备注：含二次结构所需开槽 |  | m | 155.8
21 | 030411001077 | 配管(超高) |  | 1、名称：电线管 2、材质：紧定式镀锌钢管 3、规格：DN20 4、配置形式：暗配 5、备注：含二次结构所需开槽 |  | m | 115.25
22 | 031201001007 | 管道刷油 |  | 管道刷防火漆 |  | m2 | 14.65
23 | 030411004004 | 配线 |  | 1、名称：电线 2、配线形式：管内配线 3、型号：ZBN-BYJ 4、规格：2.5mm² 5、材质：铜芯 |  | m | 318.6
24 | 030411004036 | 配线（超高） |  | 1、名称：电线 2、配线形式：管内配线 3、型号：ZBN-BYJ 4、规格：2.5mm² 5、材质：铜芯 |  | m | 230.5
25 | 030412004007 | 装饰灯 |  | 1、名称：安全疏散出口灯 2、型号：LED光源,集中控制型,A型 3、规格：不区分大中小型以及1W 4、安装形式：门上0.2m壁挂 |  | 套 | 6
本页小计
【新点2013清单造价江苏版 V10.3.6】
分部分项工程和单价措施项目清单与计价表
工程名称：01碧桂园1-15#、52#、53#楼消防改造-安装修缮（老小区） |  |  |  |  | 标段： |  |  |  |  | 第4页 共28页
序号 | 项目编码 | 项目名称 |  | 项目特征描述 |  | 计量 单位 | 工程量 | 金额（元）
[8 empty] | 综合单价 | 合价 |  | 其中
暂估价
26 | 030412004002 | 装饰灯 |  | 1、名称：单向双面标志灯 2、型号：LED光源,集中控制型,A型 3、规格：DC36V-1W,持续型 4、安装形式：距地3米吊装 |  | 套 | 14
27 | 030412004012 | 装饰灯 |  | 1、名称：消防应急照明灯 2、型号：LED光源,集中控制型,A型 3、规格：5W 4、安装形式：距地3米吊装 |  | 套 | 11
28 | 030411006006 | 接线盒 |  | 1、名称：接线盒 2、材质：钢制 3、规格：86型 4、安装形式：暗装 |  | 个 | 31
29 | 030901002002 | 消火栓钢管 |  | 1、安装部位：室内 2、材质、规格：热镀锌钢管DN100 3、连接形式：卡箍连接 4、钢管镀锌设计要求：内外热镀锌 5、压力试验及冲洗设计要求：满足图纸及规范要求 |  | m | 81.08
30 | 030901002003 | 消火栓钢管 |  | 1、安装部位：室内 2、材质、规格：热镀锌钢管DN65 3、连接形式：卡箍连接 4、钢管镀锌设计要求：内外热镀锌 5、压力试验及冲洗设计要求：满足图纸及规范要求 |  | m | 38.36
本页小计
【新点2013清单造价江苏版 V10.3.6】
分部分项工程和单价措施项目清单与计价表
工程名称：01碧桂园1-15#、52#、53#楼消防改造-安装修缮（老小区） |  |  |  |  | 标段： |  |  |  |  | 第5页 共28页
序号 | 项目编码 | 项目名称 |  | 项目特征描述 |  | 计量 单位 | 工程量 | 金额（元）
[8 empty] | 综合单价 | 合价 |  | 其中
暂估价
31 | 030901010004 | 室内消火栓 |  | 1、名称：室内消火栓 2、型号、规格：SG18E65Z-J 1800X700X180 3、附件材质、规格：DN=65mm消火栓一个,DN65、灭火器两具、L=25m有内衬里的消防水带一条,DN=19mm水枪一支,自救式消防卷盘一套及消防按钮一个(室内消火栓箱内按钮仅供消防报警使用)。 |  | 套 | 5
32 | 031002001001 | 管道支架 |  | 1、名称：管道支架制作与安装 2、材质：角钢、圆钢、槽钢等 3、管架形式：具体做法见图集 |  | Kg | 36.44
33 | 031201003001 | 金属结构刷油 |  | 1、除锈级别：轻锈 2、涂刷遍数、漆膜厚度：刷樟丹二道,明露支架再刷灰色调和漆二道 |  | kg | 36.44
34 | 031201001006 | 管道刷油 |  | 1、涂刷遍数、漆膜厚度：刷樟丹二道,再刷红色调和漆二道 |  | m2 | 36.26
35 | 031003003295 | 焊接法兰阀门 |  | 1、类型：闸阀 2、材质：铜芯 3、规格、压力等级：DN100 4、连接形式：法兰连接 |  | 个 | 2
36 | 031003010006 | 软接头（软管） |  | 1、名称：波纹管 2、材质：不锈钢 3、规格：DN100 4、连接形式：法兰连接 |  | 个 | 1
37 | 031002003037 | 套管 |  | 1、名称、类型：过墙过楼板钢套管 2、材质：焊接钢管 3、规格：DN150 4、填料材质：不燃材料 5、最终按实结算 |  | 个 | 2
本页小计
【新点2013清单造价江苏版 V10.3.6】
分部分项工程和单价措施项目清单与计价表
工程名称：01碧桂园1-15#、52#、53#楼消防改造-安装修缮（老小区） |  |  |  |  | 标段： |  |  |  |  | 第6页 共28页
序号 | 项目编码 | 项目名称 |  | 项目特征描述 |  | 计量 单位 | 工程量 | 金额（元）
[8 empty] | 综合单价 | 合价 |  | 其中
暂估价
38 | 031208002002 | 管道绝热 |  | 1、1绝热材料品种：B1级柔性橡塑海绵管壳 2、绝热厚度：40mm 3、管道外径：DN50~DN65 |  | m3 | 0.58
39 | 031208002001 | 管道绝热 |  | 1、1绝热材料品种：B1级柔性橡塑海绵管壳 2、绝热厚度：50mm 3、管道外径：DN100 |  | m3 | 1.63
40 | 031208007001 | 防潮层、保护层 |  | 1、材料：铝箔保护层 |  | m2 | 78.1
41 | 030905002001 | 水灭火控制装置调试 |  | 1、系统形式：消火栓系统调试 2、点数：50点以内 |  | 系统 | 1
42 | 030901001002 | 水喷淋钢管 |  | 1、安装部位：室内 2、材质、规格：热镀锌钢管DN100 3、连接形式：卡箍连接 4、钢管镀锌设计要求：内外热镀锌 5、压力试验及冲洗设计要求：满足图纸及规范要求 |  | m | 31.45
43 | 030901001003 | 水喷淋钢管 |  | 1、安装部位：室内 2、材质、规格：热镀锌钢管DN80 3、连接形式：卡箍连接 4、钢管镀锌设计要求：内外热镀锌 5、压力试验及冲洗设计要求：满足图纸及规范要求 |  | m | 19.35
44 | 030901001010 | 水喷淋钢管 |  | 1、安装部位：室内 2、材质、规格：热镀锌钢管DN65 3、连接形式：卡箍连接 4、钢管镀锌设计要求：内外热镀锌 5、压力试验及冲洗设计要求：满足图纸及规范要求 |  | m | 3.7
本页小计
【新点2013清单造价江苏版 V10.3.6】
分部分项工程和单价措施项目清单与计价表
工程名称：01碧桂园1-15#、52#、53#楼消防改造-安装修缮（老小区） |  |  |  |  | 标段： |  |  |  |  | 第7页 共28页
序号 | 项目编码 | 项目名称 |  | 项目特征描述 |  | 计量 单位 | 工程量 | 金额（元）
[8 empty] | 综合单价 | 合价 |  | 其中
暂估价
45 | 030901001005 | 水喷淋钢管 |  | 1、安装部位：室内 2、材质、规格：热镀锌钢管DN50 3、连接形式：螺纹连接 4、钢管镀锌设计要求：内外热镀锌 5、压力试验及冲洗设计要求：满足图纸及规范要求 |  | m | 5.65
46 | 030901001006 | 水喷淋钢管 |  | 1、安装部位：室内 2、材质、规格：热镀锌钢管DN40 3、连接形式：螺纹连接 4、钢管镀锌设计要求：内外热镀锌 5、压力试验及冲洗设计要求：满足图纸及规范要求 |  | m | 2.48
47 | 030901001007 | 水喷淋钢管 |  | 1、安装部位：室内 2、材质、规格：热镀锌钢管DN32 3、连接形式：螺纹连接 4、钢管镀锌设计要求：内外热镀锌 5、压力试验及冲洗设计要求：满足图纸及规范要求 |  | m | 48.48
48 | 030901001008 | 水喷淋钢管 |  | 1、安装部位：室内 2、材质、规格：热镀锌钢管DN25 3、连接形式：螺纹连接 4、钢管镀锌设计要求：内外热镀锌 5、压力试验及冲洗设计要求：满足图纸及规范要求 |  | m | 87.75
49 | 030901003002 | 水喷淋（雾）喷头 |  | 1、名称：直立型喷头 2、材质、型号、规格：ZST-15系列 3、连接形式：螺纹连接 |  | 个 | 56
50 | 030901003003 | 水喷淋（雾）喷头 |  | 1、名称：备用喷头 2、材质、型号、规格：ZST-15系列 |  | 个 | 10
本页小计
【新点2013清单造价江苏版 V10.3.6】
分部分项工程和单价措施项目清单与计价表
工程名称：01碧桂园1-15#、52#、53#楼消防改造-安装修缮（老小区） |  |  |  |  | 标段： |  |  |  |  | 第8页 共28页
序号 | 项目编码 | 项目名称 |  | 项目特征描述 |  | 计量 单位 | 工程量 | 金额（元）
[8 empty] | 综合单价 | 合价 |  | 其中
暂估价
51 | 031001006024 | 塑料管 |  | 1、安装部位：室内 2、介质：排水 3、材质、规格：UPVC-De75 4、连接形式：承插粘接 5、压力试验及吹、洗设计要求：满足图纸及规范要求 6、最终工程量按实结算 |  | m | 10
52 | 031001006025 | 塑料管 |  | 1、安装部位：室内 超高 2、介质：排水 3、材质、规格：UPVC-De50 4、连接形式：承插粘接 5、压力试验及吹、洗设计要求：满足图纸及规范要求 6、最终工程量按实结算 |  | m | 4.44
53 | 031004014009 | 给、排水附（配）件 |  | 1、材质：排水漏斗 2、型号、规格：DN75 |  | 个 | 1
54 | 030901008001 | 末端试水装置 |  | 1、名称：末端试水装置 2、规格：DN25 |  | 组 | 1
55 | 031002001006 | 管道支架 |  | 1、名称：管道支架制作与安装 2、材质：角钢、圆钢、槽钢等 3、管架形式：具体做法见图集 |  | Kg | 75.23
56 | 031201003007 | 金属结构刷油 |  | 1、除锈级别：轻锈 2、涂刷遍数、漆膜厚度：刷樟丹二道,明露支架再刷灰色调和漆二道 |  | kg | 75.23
57 | 031201001004 | 管道刷油 |  | 1、涂刷遍数、漆膜厚度：刷樟丹二道,再刷红色调和漆二道 |  | m2 | 34.57
58 | 031201001005 | 管道刷油 |  | 1、标志色方式、品种：消防色标 |  | m2 | 5.18
59 | 031208002005 | 管道绝热 |  | 1、1绝热材料品种：B1级柔性橡塑海绵管壳 2、绝热厚度：20mm 3、管道外径：DN25~DN40 |  | m3 | 0.51
本页小计
【新点2013清单造价江苏版 V10.3.6】
分部分项工程和单价措施项目清单与计价表
工程名称：01碧桂园1-15#、52#、53#楼消防改造-安装修缮（老小区） |  |  |  |  | 标段： |  |  |  |  | 第9页 共28页
序号 | 项目编码 | 项目名称 |  | 项目特征描述 |  | 计量 单位 | 工程量 | 金额（元）
[8 empty] | 综合单价 | 合价 |  | 其中
暂估价
60 | 031208002003 | 管道绝热 |  | 1、1绝热材料品种：B1级柔性橡塑海绵管壳 2、绝热厚度：40mm 3、管道外径：DN50~DN65 |  | m3 | 0.33
61 | 031208002004 | 管道绝热 |  | 1、1绝热材料品种：B1级柔性橡塑海绵管壳 2、绝热厚度：50mm 3、管道外径：DN100 |  | m3 | 0.85
62 | 031208007002 | 防潮层、保护层 |  | 1、材料：铝箔保护层 |  | m2 | 64.6
63 | 031003001023 | 螺纹阀门 |  | 1、类型：泄水阀 2、材质：铜质 3、规格、压力等级：DN50 4、连接形式：螺纹连接 |  | 个 | 1
64 | 030901006002 | 水流指示器 |  | 1、名称：水流指示器 2、规格、型号：DN100 3、连接形式：法兰连接 |  | 个 | 1
65 | 031003003294 | 焊接法兰阀门 |  | 1、类型：信号阀 2、规格、压力等级：DN100 3、连接形式：法兰连接 |  | 个 | 1
66 | 031002003043 | 套管 |  | 1、名称、类型：过墙过楼板 2、材质：焊接钢管 3、规格：DN150 4、填料材质：不燃材料 5、最终按实结算 |  | 个 | 2
67 | 031003010007 | 软接头（软管） |  | 1、名称：波纹管 2、材质：不锈钢 3、规格：DN80 4、连接形式：法兰连接 |  | 个 | 1
68 | 030413003001 | 打洞（孔） |  | 1、名称：开孔DN150 2、最终按实结算 |  | 个 | 1
69 | 030905002002 | 水灭火控制装置调试 |  | 1、系统形式：消火栓系统调试 2、点数：50点以内 |  | 系统 | 1
70 | 030904009001 | 区域报警控制箱 |  | 区域报警控制器 |  | 台 | 1
71 | 030904001004 | 点型探测器（超高） |  | 1、名称：烟感探测器 2、线制：总线制 3、类型：吸顶安装 |  | 个 | 16
本页小计
【新点2013清单造价江苏版 V10.3.6】
分部分项工程和单价措施项目清单与计价表
工程名称：01碧桂园1-15#、52#、53#楼消防改造-安装修缮（老小区） |  |  |  |  | 标段： |  |  |  |  | 第10页 共28页
序号 | 项目编码 | 项目名称 |  | 项目特征描述 |  | 计量 单位 | 工程量 | 金额（元）
[8 empty] | 综合单价 | 合价 |  | 其中
暂估价
72 | 030904007003 | 消防广播（扬声器）（超高） |  | 1、名称：吸顶式扬声器 2、功率：6W 3、安装方式：吸顶安装 |  | 个 | 5
73 | 030904003001 | 按钮 |  | 1、名称：消火栓按钮（仅计安装费，材料费计算在消火栓箱中） 2、安装部位：消火栓箱内安装 |  | 个 | 5
74 | 030904005001 | 声光报警器 |  | 1、名称：声光报警器 2、安装方式：壁装距楼地面2.3m |  | 个 | 6
75 | 030904003002 | 按钮 |  | 1、名称：带插孔手报按钮 2、安装部位：壁装距楼地面1.5m |  | 个 | 6
76 | 030904008005 | 模块 |  | 1、名称：隔离器 2、型号规格：FRR28 ZZ-FQI01 |  | 个 | 3
77 | 030411001062 | 配管 |  | 1、名称：电线管 2、材质：紧定式镀锌钢管 3、规格：DN20 4、配置形式：暗配 5、备注：含二次结构所需开槽 |  | m | 46
78 | 030411001075 | 配管（超高） |  | 1、名称：电线管 2、材质：紧定式镀锌钢管 3、规格：DN20 4、配置形式：暗配 5、备注：含二次结构所需开槽 |  | m | 92.83
79 | 030411001065 | 配管 |  | 1、名称：电线管 2、材质：紧定式镀锌钢管 3、规格：DN25 4、配置形式：暗配 5、备注：含二次结构所需开槽 |  | m | 37.2
80 | 030411001076 | 配管（超高） |  | 1、名称：电线管 2、材质：紧定式镀锌钢管 3、规格：DN25 4、配置形式：暗配 5、备注：含二次结构所需开槽 |  | m | 71.94
本页小计
【新点2013清单造价江苏版 V10.3.6】
分部分项工程和单价措施项目清单与计价表
工程名称：01碧桂园1-15#、52#、53#楼消防改造-安装修缮（老小区） |  |  |  |  | 标段： |  |  |  |  | 第11页 共28页
序号 | 项目编码 | 项目名称 |  | 项目特征描述 |  | 计量 单位 | 工程量 | 金额（元）
[8 empty] | 综合单价 | 合价 |  | 其中
暂估价
81 | 030411004021 | 配线 |  | 1、名称：电线 2、配线形式：管内配线 3、型号：WDZNRYJS 4、规格：2*1.5mm² 5、材质：铜芯 |  | m | 114.9
82 | 030411004037 | 配线(超高) |  | 1、名称：电线 2、配线形式：管内配线 3、型号：WDZNRYJS 4、规格：2*1.5mm² 5、材质：铜芯 |  | m | 236.71
83 | 030411004034 | 配线 |  | 1、名称：电线 2、配线形式：管内配线 3、型号：WDZN-BYJ 4、规格：2.5mm² 5、材质：铜芯 |  | m | 85.4
84 | 030411004035 | 配线(超高) |  | 1、名称：电线 2、配线形式：管内配线 3、型号：WDZN-BYJ 4、规格：2.5mm² 5、材质：铜芯 |  | m | 143.88
85 | 031201001008 | 管道刷油 |  | 管道刷防火漆 |  | m2 | 23.43
86 | 030411006010 | 接线盒 |  | 1、名称：接线盒 2、材质：钢制 3、规格：86型 4、安装形式：暗装 |  | 个 | 27
87 | 030411006011 | 接线盒（超高） |  | 1、名称：接线盒 2、材质：钢制 3、规格：86型 4、安装形式：暗装 |  | 个 | 21
88 | 030905003002 | 防火控制装置调试 |  | 1、广播电话插孔设备调试 |  | 个(部) | 1
89 | 030905001003 | 自动报警系统调试 |  | 1、调试64点以下 |  | 系统 | 1
分部小计
0309 2#消防工程
90 | 030404017042 | 配电箱 |  | 1、名称：集中控制型应急照明集中电源1AY-1 2、规格：规格、型号、元器件等参数详见图纸 3、端子板外部接线材质、规格：端子外部接线2.5mm² 4、安装方式：挂墙安装,距楼地面1.5m |  | 台 | 1
本页小计
【新点2013清单造价江苏版 V10.3.6】
分部分项工程和单价措施项目清单与计价表
工程名称：01碧桂园1-15#、52#、53#楼消防改造-安装修缮（老小区） |  |  |  |  | 标段： |  |  |  |  | 第12页 共28页
序号 | 项目编码 | 项目名称 |  | 项目特征描述 |  | 计量 单位 | 工程量 | 金额（元）
[8 empty] | 综合单价 | 合价 |  | 其中
暂估价
91 | 030411001083 | 配管 |  | 1、名称：电气保护管 2、材质：金属软管 3、规格：DN20 4、配置形式：明配 |  | m | 65
92 | 030411001084 | 配管 |  | 1、名称：电线管 2、材质：紧定式镀锌钢管 3、规格：DN20 4、配置形式：暗配 5、备注：含二次结构所需开槽 |  | m | 60.4
93 | 030411001085 | 配管(超高) |  | 1、名称：电线管 2、材质：紧定式镀锌钢管 3、规格：DN20 4、配置形式：暗配 5、备注：含二次结构所需开槽 |  | m | 107.8
94 | 031201001014 | 管道刷油 |  | 管道刷防火漆 |  | m2 | 14.38
95 | 030411004044 | 配线 |  | 1、名称：电线 2、配线形式：管内配线 3、型号：ZBN-BYJ 4、规格：2.5mm² 5、材质：铜芯 |  | m | 123.8
96 | 030411004045 | 配线（超高） |  | 1、名称：电线 2、配线形式：管内配线 3、型号：ZBN-BYJ 4、规格：2.5mm² 5、材质：铜芯 |  | m | 215.6
97 | 030412004013 | 装饰灯 |  | 1、名称：安全疏散出口灯 2、型号：LED光源,集中控制型,A型 3、规格：不区分大中小型以及1W 4、安装形式：门上0.2m壁挂 |  | 套 | 6
98 | 030412004014 | 装饰灯 |  | 1、名称：单向双面标志灯 2、型号：LED光源,集中控制型,A型 3、规格：DC36V-1W,持续型 4、安装形式：距地3米吊装 |  | 套 | 11
本页小计
【新点2013清单造价江苏版 V10.3.6】
分部分项工程和单价措施项目清单与计价表
工程名称：01碧桂园1-15#、52#、53#楼消防改造-安装修缮（老小区） |  |  |  |  | 标段： |  |  |  |  | 第13页 共28页
序号 | 项目编码 | 项目名称 |  | 项目特征描述 |  | 计量 单位 | 工程量 | 金额（元）
[8 empty] | 综合单价 | 合价 |  | 其中
暂估价
99 | 030412004015 | 装饰灯 |  | 1、名称：消防应急照明灯 2、型号：LED光源,集中控制型,A型 3、规格：5W 4、安装形式：距地3米吊装 |  | 套 | 14
100 | 030411006015 | 接线盒 |  | 1、名称：接线盒 2、材质：钢制 3、规格：86型 4、安装形式：暗装 |  | 个 | 32
101 | 030901002004 | 消火栓钢管 |  | 1、安装部位：室内 2、材质、规格：热镀锌钢管DN100 3、连接形式：卡箍连接 4、钢管镀锌设计要求：内外热镀锌 5、压力试验及冲洗设计要求：满足图纸及规范要求 |  | m | 56.78
102 | 030901002005 | 消火栓钢管 |  | 1、安装部位：室内 2、材质、规格：热镀锌钢管DN65 3、连接形式：卡箍连接 4、钢管镀锌设计要求：内外热镀锌 5、压力试验及冲洗设计要求：满足图纸及规范要求 |  | m | 22.53
103 | 030901010005 | 室内消火栓 |  | 1、名称：室内消火栓 2、型号、规格：SG18E65Z-J 1800X700X180 3、附件材质、规格：DN=65mm消火栓一个,DN65、灭火器两具、L=25m有内衬里的消防水带一条,DN=19mm水枪一支,自救式消防卷盘一套及消防按钮一个(室内消火栓箱内按钮仅供消防报警使用)。 |  | 套 | 4
104 | 031002001009 | 管道支架 |  | 1、名称：管道支架制作与安装 2、材质：角钢、圆钢、槽钢等 3、管架形式：具体做法见图集 |  | Kg | 23
本页小计
【新点2013清单造价江苏版 V10.3.6】
分部分项工程和单价措施项目清单与计价表
工程名称：01碧桂园1-15#、52#、53#楼消防改造-安装修缮（老小区） |  |  |  |  | 标段： |  |  |  |  | 第14页 共28页
序号 | 项目编码 | 项目名称 |  | 项目特征描述 |  | 计量 单位 | 工程量 | 金额（元）
[8 empty] | 综合单价 | 合价 |  | 其中
暂估价
105 | 031201003010 | 金属结构刷油 |  | 1、除锈级别：轻锈 2、涂刷遍数、漆膜厚度：刷樟丹二道,明露支架再刷灰色调和漆二道 |  | kg | 23
106 | 031201001015 | 管道刷油 |  | 1、涂刷遍数、漆膜厚度：刷樟丹二道,再刷红色调和漆二道 |  | m2 | 25.68
107 | 031003003300 | 焊接法兰阀门 |  | 1、类型：闸阀 2、材质：铜芯 3、规格、压力等级：DN100 4、连接形式：法兰连接 |  | 个 | 2
108 | 031003010010 | 软接头（软管） |  | 1、名称：波纹管 2、材质：不锈钢 3、规格：DN100 4、连接形式：法兰连接 |  | 个 | 1
109 | 031002003046 | 套管 |  | 1、名称、类型：过墙过楼板钢套管 2、材质：焊接钢管 3、规格：DN150 4、填料材质：不燃材料 5、最终按实结算 |  | 个 | 2
110 | 031208002011 | 管道绝热 |  | 1、1绝热材料品种：B1级柔性橡塑海绵管壳 2、绝热厚度：40mm 3、管道外径：DN50~DN65 |  | m3 | 0.34
111 | 031208002012 | 管道绝热 |  | 1、1绝热材料品种：B1级柔性橡塑海绵管壳 2、绝热厚度：50mm 3、管道外径：DN100 |  | m3 | 1.53
112 | 031208007005 | 防潮层、保护层 |  | 1、材料：铝箔保护层 |  | m2 | 52.4
113 | 030905002005 | 水灭火控制装置调试 |  | 1、系统形式：消火栓系统调试 2、点数：50点以内 |  | 系统 | 1
114 | 030901001018 | 水喷淋钢管 |  | 1、安装部位：室内 2、材质、规格：热镀锌钢管DN100 3、连接形式：卡箍连接 4、钢管镀锌设计要求：内外热镀锌 5、压力试验及冲洗设计要求：满足图纸及规范要求 |  | m | 15.01
本页小计
【新点2013清单造价江苏版 V10.3.6】
分部分项工程和单价措施项目清单与计价表
工程名称：01碧桂园1-15#、52#、53#楼消防改造-安装修缮（老小区） |  |  |  |  | 标段： |  |  |  |  | 第15页 共28页
序号 | 项目编码 | 项目名称 |  | 项目特征描述 |  | 计量 单位 | 工程量 | 金额（元）
[8 empty] | 综合单价 | 合价 |  | 其中
暂估价
115 | 030901001019 | 水喷淋钢管 |  | 1、安装部位：室内 2、材质、规格：热镀锌钢管DN80 3、连接形式：卡箍连接 4、钢管镀锌设计要求：内外热镀锌 5、压力试验及冲洗设计要求：满足图纸及规范要求 |  | m | 29.13
116 | 030901001020 | 水喷淋钢管 |  | 1、安装部位：室内 2、材质、规格：热镀锌钢管DN65 3、连接形式：卡箍连接 4、钢管镀锌设计要求：内外热镀锌 5、压力试验及冲洗设计要求：满足图纸及规范要求 |  | m | 9.67
117 | 030901001021 | 水喷淋钢管 |  | 1、安装部位：室内 2、材质、规格：热镀锌钢管DN50 3、连接形式：螺纹连接 4、钢管镀锌设计要求：内外热镀锌 5、压力试验及冲洗设计要求：满足图纸及规范要求 |  | m | 3.5
118 | 030901001022 | 水喷淋钢管 |  | 1、安装部位：室内 2、材质、规格：热镀锌钢管DN40 3、连接形式：螺纹连接 4、钢管镀锌设计要求：内外热镀锌 5、压力试验及冲洗设计要求：满足图纸及规范要求 |  | m | 2.48
119 | 030901001023 | 水喷淋钢管 |  | 1、安装部位：室内 2、材质、规格：热镀锌钢管DN32 3、连接形式：螺纹连接 4、钢管镀锌设计要求：内外热镀锌 5、压力试验及冲洗设计要求：满足图纸及规范要求 |  | m | 48.48
本页小计
【新点2013清单造价江苏版 V10.3.6】
分部分项工程和单价措施项目清单与计价表
工程名称：01碧桂园1-15#、52#、53#楼消防改造-安装修缮（老小区） |  |  |  |  | 标段： |  |  |  |  | 第16页 共28页
序号 | 项目编码 | 项目名称 |  | 项目特征描述 |  | 计量 单位 | 工程量 | 金额（元）
[8 empty] | 综合单价 | 合价 |  | 其中
暂估价
120 | 030901001024 | 水喷淋钢管 |  | 1、安装部位：室内 2、材质、规格：热镀锌钢管DN25 3、连接形式：螺纹连接 4、钢管镀锌设计要求：内外热镀锌 5、压力试验及冲洗设计要求：满足图纸及规范要求 |  | m | 87.75
121 | 030901003006 | 水喷淋（雾）喷头 |  | 1、名称：直立型喷头 2、材质、型号、规格：ZST-15系列 3、连接形式：螺纹连接 |  | 个 | 56
122 | 030901003007 | 水喷淋（雾）喷头 |  | 1、名称：备用喷头 2、材质、型号、规格：ZST-15系列 |  | 个 | 10
123 | 031001006028 | 塑料管 |  | 1、安装部位：室内 2、介质：排水 3、材质、规格：UPVC-De75 4、连接形式：承插粘接 5、压力试验及吹、洗设计要求：满足图纸及规范要求 6、最终工程量按实结算 |  | m | 9.6
124 | 031001006029 | 塑料管 |  | 1、安装部位：室内 超高 2、介质：排水 3、材质、规格：UPVC-De50 4、连接形式：承插粘接 5、压力试验及吹、洗设计要求：满足图纸及规范要求 6、最终工程量按实结算 |  | m | 4.44
125 | 031004014011 | 给、排水附（配）件 |  | 1、材质：排水漏斗 2、型号、规格：DN75 |  | 个 | 1
126 | 030901008003 | 末端试水装置 |  | 1、名称：末端试水装置 2、规格：DN25 |  | 组 | 1
本页小计
【新点2013清单造价江苏版 V10.3.6】
分部分项工程和单价措施项目清单与计价表
工程名称：01碧桂园1-15#、52#、53#楼消防改造-安装修缮（老小区） |  |  |  |  | 标段： |  |  |  |  | 第17页 共28页
序号 | 项目编码 | 项目名称 |  | 项目特征描述 |  | 计量 单位 | 工程量 | 金额（元）
[8 empty] | 综合单价 | 合价 |  | 其中
暂估价
127 | 031002001010 | 管道支架 |  | 1、名称：管道支架制作与安装 2、材质：角钢、圆钢、槽钢等 3、管架形式：具体做法见图集 |  | Kg | 84.24
128 | 031201003011 | 金属结构刷油 |  | 1、除锈级别：轻锈 2、涂刷遍数、漆膜厚度：刷樟丹二道,明露支架再刷灰色调和漆二道 |  | kg | 84.24
129 | 031201001016 | 管道刷油 |  | 1、涂刷遍数、漆膜厚度：刷樟丹二道,再刷红色调和漆二道 |  | m2 | 32.46
130 | 031201001017 | 管道刷油 |  | 1、标志色方式、品种：消防色标 |  | m2 | 4.86
131 | 031208002013 | 管道绝热 |  | 1、1绝热材料品种：B1级柔性橡塑海绵管壳 2、绝热厚度：20mm 3、管道外径：DN25~DN40 |  | m3 | 0.51
132 | 031208002014 | 管道绝热 |  | 1、1绝热材料品种：B1级柔性橡塑海绵管壳 2、绝热厚度：40mm 3、管道外径：DN50~DN65 |  | m3 | 0.19
133 | 031208002015 | 管道绝热 |  | 1、1绝热材料品种：B1级柔性橡塑海绵管壳 2、绝热厚度：50mm 3、管道外径：DN80~DN100 |  | m3 | 1.07
134 | 031208007006 | 防潮层、保护层 |  | 1、材料：铝箔保护层 |  | m2 | 67.13
135 | 031003001025 | 螺纹阀门 |  | 1、类型：泄水阀 2、材质：铜质 3、规格、压力等级：DN50 4、连接形式：螺纹连接 |  | 个 | 1
136 | 030901006006 | 水流指示器 |  | 1、名称：水流指示器 2、规格、型号：DN100 3、连接形式：法兰连接 |  | 个 | 1
137 | 031003003301 | 焊接法兰阀门 |  | 1、类型：信号阀 2、规格、压力等级：DN100 3、连接形式：法兰连接 |  | 个 | 1
本页小计
【新点2013清单造价江苏版 V10.3.6】
分部分项工程和单价措施项目清单与计价表
工程名称：01碧桂园1-15#、52#、53#楼消防改造-安装修缮（老小区） |  |  |  |  | 标段： |  |  |  |  | 第18页 共28页
序号 | 项目编码 | 项目名称 |  | 项目特征描述 |  | 计量 单位 | 工程量 | 金额（元）
[8 empty] | 综合单价 | 合价 |  | 其中
暂估价
138 | 031002003047 | 套管 |  | 1、名称、类型：过墙过楼板 2、材质：焊接钢管 3、规格：DN150 4、填料材质：不燃材料 5、最终按实结算 |  | 个 | 1
139 | 031003010011 | 软接头（软管） |  | 1、名称：波纹管 2、材质：不锈钢 3、规格：DN80 4、连接形式：法兰连接 |  | 个 | 1
140 | 030413003003 | 打洞（孔） |  | 1、名称：开孔DN150 2、最终按实结算 |  | 个 | 1
141 | 030905002006 | 水灭火控制装置调试 |  | 1、系统形式：消火栓系统调试 2、点数：50点以内 |  | 系统 | 1
142 | 030904009003 | 区域报警控制箱 |  | 区域报警控制器 |  | 台 | 1
143 | 030904001006 | 点型探测器（超高） |  | 1、名称：烟感探测器（含接线盒） 2、线制：总线制 3、类型：吸顶安装 |  | 个 | 17
144 | 030904007005 | 消防广播（扬声器）（超高） |  | 1、名称：吸顶式扬声器（含接线盒） 2、功率：6W 3、安装方式：吸顶安装 |  | 个 | 5
145 | 030904003005 | 按钮 |  | 1、名称：消火栓按钮（仅计安装费，材料费计算在消火栓箱中）（含接线盒） 2、安装部位：消火栓箱内安装 |  | 个 | 4
146 | 030904005003 | 声光报警器 |  | 1、名称：声光报警器（含接线盒） 2、安装方式：壁装距楼地面2.3m |  | 个 | 6
147 | 030904003006 | 按钮 |  | 1、名称：带插孔手报按钮（含接线盒） 2、安装部位：壁装距楼地面1.5m |  | 个 | 6
148 | 030904008008 | 模块 |  | 1、名称：隔离器 2、型号规格：FRR28 ZZ-FQI01 |  | 个 | 1
149 | 030411001086 | 配管 |  | 1、名称：电线管 2、材质：紧定式镀锌钢管 3、规格：DN20 4、配置形式：暗配 5、备注：含二次结构所需开槽 |  | m | 110.6
本页小计
【新点2013清单造价江苏版 V10.3.6】
分部分项工程和单价措施项目清单与计价表
工程名称：01碧桂园1-15#、52#、53#楼消防改造-安装修缮（老小区） |  |  |  |  | 标段： |  |  |  |  | 第19页 共28页
序号 | 项目编码 | 项目名称 |  | 项目特征描述 |  | 计量 单位 | 工程量 | 金额（元）
[8 empty] | 综合单价 | 合价 |  | 其中
暂估价
150 | 030411001087 | 配管（超高） |  | 1、名称：电线管 2、材质：紧定式镀锌钢管 3、规格：DN20 4、配置形式：暗配 5、备注：含二次结构所需开槽 |  | m | 243.22
151 | 030411004046 | 配线 |  | 1、名称：电线 2、配线形式：管内配线 3、型号：WDZNRYJS 4、规格：2*1.5mm² 5、材质：铜芯 |  | m | 105.1
152 | 030411004047 | 配线(超高) |  | 1、名称：电线 2、配线形式：管内配线 3、型号：WDZNRYJS 4、规格：2*1.5mm² 5、材质：铜芯 |  | m | 243.22
153 | 030411004048 | 配线 |  | 1、名称：电线 2、配线形式：管内配线 3、型号：WDZN-BYJ 4、规格：2.5mm² 5、材质：铜芯 |  | m | 92.8
154 | 030411004049 | 配线(超高) |  | 1、名称：电线 2、配线形式：管内配线 3、型号：WDZN-BYJ 4、规格：2.5mm² 5、材质：铜芯 |  | m | 148.2
155 | 031201001018 | 管道刷油 |  | 管道刷防火漆 |  | m2 | 30.25
156 | 030411006017 | 接线盒（超高） |  | 1、名称：接线盒 2、材质：钢制 3、规格：86型 4、安装形式：暗装 |  | 个 | 10
157 | 030905003004 | 防火控制装置调试 |  | 1、广播电话插孔设备调试 |  | 个(部) | 1
158 | 030905001004 | 自动报警系统调试 |  | 1、调试64点以下 |  | 系统 | 1
分部小计
0309 3#消防工程
本页小计
【新点2013清单造价江苏版 V10.3.6】
分部分项工程和单价措施项目清单与计价表
工程名称：01碧桂园1-15#、52#、53#楼消防改造-安装修缮（老小区） |  |  |  |  | 标段： |  |  |  |  | 第20页 共28页
序号 | 项目编码 | 项目名称 |  | 项目特征描述 |  | 计量 单位 | 工程量 | 金额（元）
[8 empty] | 综合单价 | 合价 |  | 其中
暂估价
159 | 030404017043 | 配电箱 |  | 1、名称：集中控制型应急照明集中电源1AY-1 2、规格：规格、型号、元器件等参数详见图纸 3、端子板外部接线材质、规格：端子外部接线2.5mm² 4、安装方式：挂墙安装,距楼地面1.5m |  | 台 | 1
160 | 030411001088 | 配管 |  | 1、名称：电气保护管 2、材质：金属软管 3、规格：DN20 4、配置形式：明配 |  | m | 62.5
161 | 030411001089 | 配管 |  | 1、名称：电线管 2、材质：紧定式镀锌钢管 3、规格：DN20 4、配置形式：暗配 5、备注：含二次结构所需开槽 |  | m | 69
162 | 030411001090 | 配管(超高) |  | 1、名称：电线管 2、材质：紧定式镀锌钢管 3、规格：DN20 4、配置形式：暗配 5、备注：含二次结构所需开槽 |  | m | 111.75
163 | 031201001019 | 管道刷油 |  | 管道刷防火漆 |  | m2 | 15.45
164 | 030411004050 | 配线 |  | 1、名称：电线 2、配线形式：管内配线 3、型号：ZBN-BYJ 4、规格：2.5mm² 5、材质：铜芯 |  | m | 141
165 | 030411004051 | 配线（超高） |  | 1、名称：电线 2、配线形式：管内配线 3、型号：ZBN-BYJ 4、规格：2.5mm² 5、材质：铜芯 |  | m | 223.5
166 | 030412004016 | 装饰灯 |  | 1、名称：安全疏散出口灯 2、型号：LED光源,集中控制型,A型 3、规格：不区分大中小型以及1W 4、安装形式：门上0.2m壁挂 |  | 套 | 6
本页小计
【新点2013清单造价江苏版 V10.3.6】
分部分项工程和单价措施项目清单与计价表
工程名称：01碧桂园1-15#、52#、53#楼消防改造-安装修缮（老小区） |  |  |  |  | 标段： |  |  |  |  | 第21页 共28页
序号 | 项目编码 | 项目名称 |  | 项目特征描述 |  | 计量 单位 | 工程量 | 金额（元）
[8 empty] | 综合单价 | 合价 |  | 其中
暂估价
167 | 030412004017 | 装饰灯 |  | 1、名称：单向双面标志灯 2、型号：LED光源,集中控制型,A型 3、规格：DC36V-1W,持续型 4、安装形式：距地3米吊装 |  | 套 | 15
168 | 030412004018 | 装饰灯 |  | 1、名称：消防应急照明灯 2、型号：LED光源,集中控制型,A型 3、规格：5W 4、安装形式：距地3米吊装 |  | 套 | 10
169 | 030411006018 | 接线盒 |  | 1、名称：接线盒 2、材质：钢制 3、规格：86型 4、安装形式：暗装 |  | 个 | 31
170 | 030901002006 | 消火栓钢管 |  | 1、安装部位：室内 2、材质、规格：热镀锌钢管DN100 3、连接形式：卡箍连接 4、钢管镀锌设计要求：内外热镀锌 5、压力试验及冲洗设计要求：满足图纸及规范要求 |  | m | 56.78
171 | 030901002007 | 消火栓钢管 |  | 1、安装部位：室内 2、材质、规格：热镀锌钢管DN65 3、连接形式：卡箍连接 4、钢管镀锌设计要求：内外热镀锌 5、压力试验及冲洗设计要求：满足图纸及规范要求 |  | m | 22.53
本页小计
【新点2013清单造价江苏版 V10.3.6】
分部分项工程和单价措施项目清单与计价表
工程名称：01碧桂园1-15#、52#、53#楼消防改造-安装修缮（老小区） |  |  |  |  | 标段： |  |  |  |  | 第22页 共28页
序号 | 项目编码 | 项目名称 |  | 项目特征描述 |  | 计量 单位 | 工程量 | 金额（元）
[8 empty] | 综合单价 | 合价 |  | 其中
暂估价
172 | 030901010006 | 室内消火栓 |  | 1、名称：室内消火栓 2、型号、规格：SG18E65Z-J 1800X700X180 3、附件材质、规格：DN=65mm消火栓一个,DN65、灭火器两具、L=25m有内衬里的消防水带一条,DN=19mm水枪一支,自救式消防卷盘一套及消防按钮一个(室内消火栓箱内按钮仅供消防报警使用)。 |  | 套 | 4
173 | 031002001011 | 管道支架 |  | 1、名称：管道支架制作与安装 2、材质：角钢、圆钢、槽钢等 3、管架形式：具体做法见图集 |  | Kg | 23
174 | 031201003012 | 金属结构刷油 |  | 1、除锈级别：轻锈 2、涂刷遍数、漆膜厚度：刷樟丹二道,明露支架再刷灰色调和漆二道 |  | kg | 23
175 | 031201001020 | 管道刷油 |  | 1、涂刷遍数、漆膜厚度：刷樟丹二道,再刷红色调和漆二道 |  | m2 | 25.68
176 | 031003003302 | 焊接法兰阀门 |  | 1、类型：闸阀 2、材质：铜芯 3、规格、压力等级：DN100 4、连接形式：法兰连接 |  | 个 | 2
177 | 031003010012 | 软接头（软管） |  | 1、名称：波纹管 2、材质：不锈钢 3、规格：DN100 4、连接形式：法兰连接 |  | 个 | 1
178 | 031002003048 | 套管 |  | 1、名称、类型：过墙过楼板钢套管 2、材质：焊接钢管 3、规格：DN150 4、填料材质：不燃材料 5、最终按实结算 |  | 个 | 2
本页小计
【新点2013清单造价江苏版 V10.3.6】
分部分项工程和单价措施项目清单与计价表
工程名称：01碧桂园1-15#、52#、53#楼消防改造-安装修缮（老小区） |  |  |  |  | 标段： |  |  |  |  | 第23页 共28页
序号 | 项目编码 | 项目名称 |  | 项目特征描述 |  | 计量 单位 | 工程量 | 金额（元）
[8 empty] | 综合单价 | 合价 |  | 其中
暂估价
179 | 031208002016 | 管道绝热 |  | 1、1绝热材料品种：B1级柔性橡塑海绵管壳 2、绝热厚度：40mm 3、管道外径：DN50~DN65 |  | m3 | 0.34
180 | 031208002017 | 管道绝热 |  | 1、1绝热材料品种：B1级柔性橡塑海绵管壳 2、绝热厚度：50mm 3、管道外径：DN100 |  | m3 | 1.53
181 | 031208007007 | 防潮层、保护层 |  | 1、材料：铝箔保护层 |  | m2 | 52.4
182 | 030905002007 | 水灭火控制装置调试 |  | 1、系统形式：消火栓系统调试 2、点数：50点以内 |  | 系统 | 1
183 | 030901001025 | 水喷淋钢管 |  | 1、安装部位：室内 2、材质、规格：热镀锌钢管DN100 3、连接形式：卡箍连接 4、钢管镀锌设计要求：内外热镀锌 5、压力试验及冲洗设计要求：满足图纸及规范要求 |  | m | 15.01
184 | 030901001026 | 水喷淋钢管 |  | 1、安装部位：室内 2、材质、规格：热镀锌钢管DN80 3、连接形式：卡箍连接 4、钢管镀锌设计要求：内外热镀锌 5、压力试验及冲洗设计要求：满足图纸及规范要求 |  | m | 31.6
185 | 030901001027 | 水喷淋钢管 |  | 1、安装部位：室内 2、材质、规格：热镀锌钢管DN65 3、连接形式：卡箍连接 4、钢管镀锌设计要求：内外热镀锌 5、压力试验及冲洗设计要求：满足图纸及规范要求 |  | m | 8.35
本页小计
【新点2013清单造价江苏版 V10.3.6】
分部分项工程和单价措施项目清单与计价表
工程名称：01碧桂园1-15#、52#、53#楼消防改造-安装修缮（老小区） |  |  |  |  | 标段： |  |  |  |  | 第24页 共28页
序号 | 项目编码 | 项目名称 |  | 项目特征描述 |  | 计量 单位 | 工程量 | 金额（元）
[8 empty] | 综合单价 | 合价 |  | 其中
暂估价
186 | 030901001028 | 水喷淋钢管 |  | 1、安装部位：室内 2、材质、规格：热镀锌钢管DN50 3、连接形式：螺纹连接 4、钢管镀锌设计要求：内外热镀锌 5、压力试验及冲洗设计要求：满足图纸及规范要求 |  | m | 4.83
187 | 030901001029 | 水喷淋钢管 |  | 1、安装部位：室内 2、材质、规格：热镀锌钢管DN40 3、连接形式：螺纹连接 4、钢管镀锌设计要求：内外热镀锌 5、压力试验及冲洗设计要求：满足图纸及规范要求 |  | m | 2.63
188 | 030901001030 | 水喷淋钢管 |  | 1、安装部位：室内 2、材质、规格：热镀锌钢管DN32 3、连接形式：螺纹连接 4、钢管镀锌设计要求：内外热镀锌 5、压力试验及冲洗设计要求：满足图纸及规范要求 |  | m | 47.35
189 | 030901001031 | 水喷淋钢管 |  | 1、安装部位：室内 2、材质、规格：热镀锌钢管DN25 3、连接形式：螺纹连接 4、钢管镀锌设计要求：内外热镀锌 5、压力试验及冲洗设计要求：满足图纸及规范要求 |  | m | 87.75
190 | 030901003008 | 水喷淋（雾）喷头 |  | 1、名称：直立型喷头 2、材质、型号、规格：ZST-15系列 3、连接形式：螺纹连接 |  | 个 | 56
191 | 030901003009 | 水喷淋（雾）喷头 |  | 1、名称：备用喷头 2、材质、型号、规格：ZST-15系列 |  | 个 | 10
本页小计
【新点2013清单造价江苏版 V10.3.6】
分部分项工程和单价措施项目清单与计价表
工程名称：01碧桂园1-15#、52#、53#楼消防改造-安装修缮（老小区） |  |  |  |  | 标段： |  |  |  |  | 第25页 共28页
序号 | 项目编码 | 项目名称 |  | 项目特征描述 |  | 计量 单位 | 工程量 | 金额（元）
[8 empty] | 综合单价 | 合价 |  | 其中
暂估价
192 | 031001006030 | 塑料管 |  | 1、安装部位：室内 2、介质：排水 3、材质、规格：UPVC-De75 4、连接形式：承插粘接 5、压力试验及吹、洗设计要求：满足图纸及规范要求 6、最终工程量按实结算 |  | m | 9.6
193 | 031001006031 | 塑料管 |  | 1、安装部位：室内 超高 2、介质：排水 3、材质、规格：UPVC-De50 4、连接形式：承插粘接 5、压力试验及吹、洗设计要求：满足图纸及规范要求 6、最终工程量按实结算 |  | m | 5.57
194 | 031004014012 | 给、排水附（配）件 |  | 1、材质：排水漏斗 2、型号、规格：DN75 |  | 个 | 1
195 | 030901008004 | 末端试水装置 |  | 1、名称：末端试水装置 2、规格：DN25 |  | 组 | 1
196 | 031002001012 | 管道支架 |  | 1、名称：管道支架制作与安装 2、材质：角钢、圆钢、槽钢等 3、管架形式：具体做法见图集 |  | Kg | 84.24
197 | 031201003013 | 金属结构刷油 |  | 1、除锈级别：轻锈 2、涂刷遍数、漆膜厚度：刷樟丹二道,明露支架再刷灰色调和漆二道 |  | kg | 84.24
198 | 031201001021 | 管道刷油 |  | 1、涂刷遍数、漆膜厚度：刷樟丹二道,再刷红色调和漆二道 |  | m2 | 32.46
199 | 031201001022 | 管道刷油 |  | 1、标志色方式、品种：消防色标 |  | m2 | 4.86
200 | 031208002018 | 管道绝热 |  | 1、1绝热材料品种：B1级柔性橡塑海绵管壳 2、绝热厚度：20mm 3、管道外径：DN25~DN40 |  | m3 | 0.51
本页小计
【新点2013清单造价江苏版 V10.3.6】
分部分项工程和单价措施项目清单与计价表
工程名称：01碧桂园1-15#、52#、53#楼消防改造-安装修缮（老小区） |  |  |  |  | 标段： |  |  |  |  | 第26页 共28页
序号 | 项目编码 | 项目名称 |  | 项目特征描述 |  | 计量 单位 | 工程量 | 金额（元）
[8 empty] | 综合单价 | 合价 |  | 其中
暂估价
201 | 031208002019 | 管道绝热 |  | 1、1绝热材料品种：B1级柔性橡塑海绵管壳 2、绝热厚度：40mm 3、管道外径：DN50~DN65 |  | m3 | 0.19
202 | 031208002020 | 管道绝热 |  | 1、1绝热材料品种：B1级柔性橡塑海绵管壳 2、绝热厚度：50mm 3、管道外径：DN80~DN100 |  | m3 | 1.07
203 | 031208007008 | 防潮层、保护层 |  | 1、材料：铝箔保护层 |  | m2 | 67.13
204 | 031003001026 | 螺纹阀门 |  | 1、类型：泄水阀 2、材质：铜质 3、规格、压力等级：DN50 4、连接形式：螺纹连接 |  | 个 | 1
205 | 030901006007 | 水流指示器 |  | 1、名称：水流指示器 2、规格、型号：DN100 3、连接形式：法兰连接 |  | 个 | 1
206 | 031003003303 | 焊接法兰阀门 |  | 1、类型：信号阀 2、规格、压力等级：DN100 3、连接形式：法兰连接 |  | 个 | 1
207 | 031002003049 | 套管 |  | 1、名称、类型：过墙过楼板 2、材质：焊接钢管 3、规格：DN150 4、填料材质：不燃材料 5、最终按实结算 |  | 个 | 1
208 | 031003010013 | 软接头（软管） |  | 1、名称：波纹管 2、材质：不锈钢 3、规格：DN80 4、连接形式：法兰连接 |  | 个 | 1
209 | 030413003004 | 打洞（孔） |  | 1、名称：开孔DN150 2、最终按实结算 |  | 个 | 1
210 | 030905002008 | 水灭火控制装置调试 |  | 1、系统形式：消火栓系统调试 2、点数：50点以内 |  | 系统 | 1
211 | 030904009004 | 区域报警控制箱 |  | 区域报警控制器 |  | 台 | 1
本页小计
【新点2013清单造价江苏版 V10.3.6】
分部分项工程和单价措施项目清单与计价表
工程名称：01碧桂园1-15#、52#、53#楼消防改造-安装修缮（老小区） |  |  |  |  | 标段： |  |  |  |  | 第27页 共28页
序号 | 项目编码 | 项目名称 |  | 项目特征描述 |  | 计量 单位 | 工程量 | 金额（元）
[8 empty] | 综合单价 | 合价 |  | 其中
暂估价
212 | 030904001007 | 点型探测器（超高） |  | 1、名称：烟感探测器（含接线盒） 2、线制：总线制 3、类型：吸顶安装 |  | 个 | 16
213 | 030904007006 | 消防广播（扬声器）（超高） |  | 1、名称：吸顶式扬声器（含接线盒） 2、功率：6W 3、安装方式：吸顶安装 |  | 个 | 5
214 | 030904003007 | 按钮 |  | 1、名称：消火栓按钮（仅计安装费，材料费计算在消火栓箱中）（含接线盒） 2、安装部位：消火栓箱内安装 |  | 个 | 4
215 | 030904005004 | 声光报警器 |  | 1、名称：声光报警器（含接线盒） 2、安装方式：壁装距楼地面2.3m |  | 个 | 6
216 | 030904003008 | 按钮 |  | 1、名称：带插孔手报按钮（含接线盒） 2、安装部位：壁装距楼地面1.5m |  | 个 | 6
217 | 030904008009 | 模块 |  | 1、名称：隔离器 2、型号规格：FRR28 ZZ-FQI01 |  | 个 | 1
218 | 030411001091 | 配管 |  | 1、名称：电线管 2、材质：紧定式镀锌钢管 3、规格：DN20 4、配置形式：暗配 5、备注：含二次结构所需开槽 |  | m | 107.17
219 | 030411001092 | 配管（超高） |  | 1、名称：电线管 2、材质：紧定式镀锌钢管 3、规格：DN20 4、配置形式：暗配 5、备注：含二次结构所需开槽 |  | m | 192.49
220 | 030411004052 | 配线 |  | 1、名称：电线 2、配线形式：管内配线 3、型号：WDZNRYJS 4、规格：2*1.5mm² 5、材质：铜芯 |  | m | 64.1
221 | 030411004053 | 配线(超高) |  | 1、名称：电线 2、配线形式：管内配线 3、型号：WDZNRYJS 4、规格：2*1.5mm² 5、材质：铜芯 |  | m | 192.49
本页小计
【新点2013清单造价江苏版 V10.3.6】
分部分项工程和单价措施项目清单与计价表
工程名称：01碧桂园1-15#、52#、53#楼消防改造-安装修缮（老小区） |  |  |  |  | 标段： |  |  |  |  | 第28页 共28页
序号 | 项目编码 | 项目名称 |  | 项目特征描述 |  | 计量 单位 | 工程量 | 金额（元）
[8 empty] | 综合单价 | 合价 |  | 其中
暂估价
222 | 030411004054 | 配线 |  | 1、名称：电线 2、配线形式：管内配线 3、型号：WDZN-BYJ 4、规格：2.5mm² 5、材质：铜芯 |  | m | 122.74
223 | 030411004055 | 配线(超高) |  | 1、名称：电线 2、配线形式：管内配线 3、型号：WDZN-BYJ 4、规格：2.5mm² 5、材质：铜芯 |  | m | 144.72
224 | 031201001023 | 管道刷油 |  | 管道刷防火漆 |  | m2 | 25.62
225 | 030411006019 | 接线盒（超高） |  | 1、名称：接线盒 2、材质：钢制 3、规格：86型 4、安装形式：暗装 |  | 个 | 9
226 | 030905003005 | 防火控制装置调试 |  | 1、广播电话插孔设备调试 |  | 个(部) | 1
227 | 030905001005 | 自动报警系统调试 |  | 1、调试64点以下 |  | 系统 | 1
分部小计
分部分项合计
1 | 031301017001 | 脚手架搭拆 |  |  |  | 项 | 1
单价措施合计
本页小计
合 计
【新点2013清单造价江苏版 V10.3.6】

## 25.2 总价措施项目清单与计价表
总价措施项目清单与计价表
工程名称：01碧桂园1-15#、52#、53#楼消防改造-安装修缮（老小区） | [5 empty] | 标段： |  |  |  | 第1页 共3页
序号 | 项目编码 | 项目名称 |  | 计算基础 | 费率 （%） |  | 金额 （元） | 调整费率 （%） | 调整后 金额（元） |  | 备注
1 | 031302001001 | 安全文明施工费
1.1 |  | 基本费 |  | 分部分项合计+单价措施项目合计-除税工程设备费 | 1.500
1.2 |  | 增加费 |  | 分部分项合计+单价措施项目合计-除税工程设备费
1.3 |  | 扬尘污染防治增加费 |  | 分部分项合计+单价措施项目合计-除税工程设备费 | 0.210
2 | 031302002001 | 夜间施工增加 |  | 分部分项合计+单价措施项目合计-除税工程设备费
3 | 031302003001 | 非夜间施工增加 |  | 分部分项合计+单价措施项目合计-除税工程设备费
4 | 05B001 | 垂直运输 |  | 分部分项合计+单价措施项目合计-除税工程设备费
5 | 031302004001 | 二次搬运 |  | 分部分项合计+单价措施项目合计-除税工程设备费
6 | 031302005001 | 冬雨季施工增加 |  | 分部分项合计+单价措施项目合计-除税工程设备费
7 | 031302006001 | 已完工程及设备保护 |  | 分部分项合计+单价措施项目合计-除税工程设备费
8 | 031302008001 | 临时设施 |  | 分部分项合计+单价措施项目合计-除税工程设备费
【新点2013清单造价江苏版 V10.3.6】
注： 1.“计算基础”中安全文明施工费可为“定额基价”、“定额人工费”或“定额人工费+定额机械费”，其他项目可为 “定额人工费”或“定额人工费+定额机械费”。 2.按施工方案计算的措施费，若无“计算基础”和“费率”的数值，也可只填“金额”数值，但应在备注栏说明施工方案 出处或计算方法。
总价措施项目清单与计价表
工程名称：01碧桂园1-15#、52#、53#楼消防改造-安装修缮（老小区） | [5 empty] | 标段： |  |  |  | 第2页 共3页
序号 | 项目编码 | 项目名称 |  | 计算基础 | 费率 （%） |  | 金额 （元） | 调整费率 （%） | 调整后 金额（元） |  | 备注
9 | 031302009001 | 赶工措施 |  | 分部分项合计+单价措施项目合计-除税工程设备费
10 | 031302010001 | 工程按质论价 |  | 分部分项合计+单价措施项目合计-除税工程设备费
11 | 031302011001 | 住宅分户验收 |  | 分部分项合计+单价措施项目合计-除税工程设备费 | [6 empty] | 在计取住宅分户验收时，大型土石方工程、桩基工程和地下室部分不计入计费基础
12 | 031302012001 | 建筑工人实名制费用 |  | 分部分项合计+单价措施项目合计-除税工程设备费 | [6 empty] | 建筑工人实名制设备由建筑工人工资专用账户开户银行提供的，建筑工人实名制费用按表中费率乘以0.5系数计取
13 | 031302090001 | 地上、地下设施、建筑物的临时保护设施 |  | 分部分项合计+单价措施项目合计-除税工程设备费
14 | 031302091001 | 特殊条件下施工增加费 |  | 分部分项合计+单价措施项目合计-除税工程设备费
【新点2013清单造价江苏版 V10.3.6】
注： 1.“计算基础”中安全文明施工费可为“定额基价”、“定额人工费”或“定额人工费+定额机械费”，其他项目可为 “定额人工费”或“定额人工费+定额机械费”。 2.按施工方案计算的措施费，若无“计算基础”和“费率”的数值，也可只填“金额”数值，但应在备注栏说明施工方案 出处或计算方法。
总价措施项目清单与计价表
工程名称：01碧桂园1-15#、52#、53#楼消防改造-安装修缮（老小区） | [5 empty] | 标段： |  |  |  | 第3页 共3页
序号 | 项目编码 | 项目名称 |  | 计算基础 | 费率 （%） |  | 金额 （元） | 调整费率 （%） | 调整后 金额（元） |  | 备注
15 | 031302015001 | 智慧工地费用 |  | 分部分项合计+单价措施项目合计-除税工程设备费 | [6 empty] | 现场安全隐患排查、人员信息动态管理、扬尘管控视频监控、高处作业防护预警、危大工程监测预警和集成平台等设备、软件和管理费用。
16 | 031302013001 | 特殊施工降效 |  | 分部分项合计+单价措施项目合计-除税工程设备费
17 | 031302014001 | 协管费 |  | 分部分项合计+单价措施项目合计-除税工程设备费
【新点2013清单造价江苏版 V10.3.6】
注： 1.“计算基础”中安全文明施工费可为“定额基价”、“定额人工费”或“定额人工费+定额机械费”，其他项目可为 “定额人工费”或“定额人工费+定额机械费”。 2.按施工方案计算的措施费，若无“计算基础”和“费率”的数值，也可只填“金额”数值，但应在备注栏说明施工方案 出处或计算方法。

## 25.3 其他项目清单与计价汇总表
其他项目清单与计价汇总表
工程名称：01碧桂园1-15#、52#、53#楼消防改造-安装修缮（老小区） |  |  |  | 标段： |  | 第1页 共1页
序号 | 项目名称 |  | 计量单位 | 金额(元) | 备注
1 | 暂列金额 |  | 项
2 | 暂估价
2.1 | 材料暂估价
2.2 | 专业工程暂估价 |  | 项
3 | 计日工
4 | 总承包服务费
合 计
【新点2013清单造价江苏版 V10.3.6】
注：材料（工程设备）暂估单价进入清单项目综合单价，此处不汇总。

## 25.4 计日工表
计日工表
工程名称：01碧桂园1-15#、52#、53#楼消防改造-安装修缮（老小区） |  |  |  |  | 标段： |  |  |  | 第1页 共1页
编号 | 项目名称 |  | 单位 | 暂定数量 |  | 实际数量 | 综合单价 （元） | 合价（元）
[8 empty] | 确定 |  | 实际
一 | 人工
人工小计
二 | 材料
材料小计
三 | 施工机械
施工机械小计
四、企业管理费和利润
总 计
【新点2013清单造价江苏版 V10.3.6】
注：此表项目名称、暂定数量由招标人填写，编制最高投标限价时，单价由招标人按有关计价规定确定；投标时，单价由投标人自主报价，按暂定数量计算合价计入投标总价中。结算时，按发承包双方确认的实际数量计量合价。

## 25.5 规费、税金项目计价表
规费、税金项目计价表
工程名称：01碧桂园1-15#、52#、53#楼消防改造-安装修缮（老小区） |  |  |  | 标段： |  | 第1页 共1页
序号 | 项目名称 |  | 计算基础 |  | 计算费率(％) |  | 金额(元)
1 | 规费 |  | 环境保护税+社会保险费+住房公积金 |  | 100.000
1.1 | 社会保险费 |  | 分部分项工程费+措施项目费+其他项目费-除税工程设备费 |  | 3.800
1.2 | 住房公积金 |  | 分部分项工程费+措施项目费+其他项目费-除税工程设备费 |  | 0.670
1.3 | 环境保护税 |  | 分部分项工程费+措施项目费+其他项目费-除税工程设备费
2 | 税金 |  | 分部分项工程费+措施项目费+其他项目费+规费-除税甲供材料和甲供设备费/1.01 |  | 9.000
合 计
【新点2013清单造价江苏版 V10.3.6】

## 25.6 承包人供应主要材料一览表
承包人供应主要材料一览表
工程名称：01碧桂园1-15#、52#、53#楼消防改造-安装修缮（老小区） | [5 empty] | 标段： |  |  |  | 第1页 共6页
序号 | 材料编码 | 材料名称 |  | 规格、型号等要求 | 单位 |  | 数量 | 单价(元) | 合价(元) |  | 备注
1 | 01030106 | 钢丝 |  | φ1.6 | kg |  | 2.652534
2 | 01130141 | 扁钢 |  | ＜-59 | kg |  | 3.0862
3 | 01270101-1 | 型钢 |  |  | kg |  | 345.719
4 | 01290154 | 钢板 |  | δ12～20 Q235 | kg |  | 22.57188
5 | 01290436 | 热镀锌钢板 |  | δ2.5 Q235B | m2 |  | 0.49
6 | 01293501 | 钢垫板 |  |  | kg |  | 0.45
7 | 02010106 | 橡胶板 |  | δ1～15 | kg |  | 0.966052
8 | 02010506 | 石棉橡胶板 |  | 低压δ0.8～6 | kg |  | 12
9 | 02010508 | 石棉橡胶板 |  | 低中压 δ0.8～6 | kg |  | 5.773611
10 | 02190109 | 聚四氟乙烯生料带 |  | 宽20 | m |  | 366.144971
11 | 02270106 | 白布 |  |  | m |  | 4.59
12 | 02270131 | 破布 |  |  | kg |  | 12.409156
13 | 02290103 | 线麻 |  |  | kg |  | 0.006
14 | 02290507 | 油浸麻丝 |  |  | kg |  | 2.04
15 | 03030217 | 镀锌半圆头螺钉 |  | M6～12×12～50 | 十个 |  | 116.688
16 | 03031208 | 自攻螺钉 |  | M4×30 | 十个 |  | 1.8
17 | 03031209 | 自攻螺钉 |  | M4×40 | 十个 |  | 53.244
18 | 03031211 | 自攻螺钉 |  | M4×60 | 十个 |  | 6
19 | 03031212 | 自攻螺钉 |  | M4×65 | 十个 |  | 15.7
20 | 03031303 | 镀锌自攻螺钉 |  | M4～6×10～35 | 十个 |  | 9.92
21 | 03031327 | 镀锌自攻螺钉 |  | M6×100 | 十个 |  | 1.24
22 | 03050102 | 螺栓 |  |  | 套 |  | 20.78825
23 | 03050201 | 带母螺栓 |  |  | kg |  | 9.096
24 | 03050573 | 精制带母镀锌螺栓 |  | M6～12×12～50 | 套 |  | 23.282
25 | 03050611 | 精制带母镀锌螺栓 |  | 带垫 M16×65～80 | 套 |  | 148.32
26 | 03050613 | 精制带母镀锌螺栓 |  | 带垫 M16×85～140 | 套 |  | 9.9
27 | 03050632 | 精制带母镀锌螺栓 |  | 带2个垫圈M8×80～120 | 套 |  | 12.3
28 | 03050654 | 精制带母镀锌螺栓 |  | M10×100内2平1弹垫 | 套 |  | 6.3
29 | 03050911 | 精制六角螺栓 |  |  | kg |  | 2.21456
30 | 03053521 | 镀锌半圆头螺栓 |  | M2～5×15～50 | 套 |  | 10
31 | 03070110 | 膨胀螺栓 |  | M8 | 套 |  | 269.99
32 | 03070117 | 膨胀螺栓 |  | M10 | 套 |  | 153
33 | 03070133 | 膨胀螺栓 |  | M12×200 | 套 |  | 13.1865
34 | 03070305 | 镀锌滚花膨胀螺栓 |  | M8 | 套 |  | 12
35 | 03070806 | 塑料膨胀管 |  | φ6×50 | 十个 |  | 13.03
【新点2013清单造价江苏版 V10.3.6】
承包人供应主要材料一览表
工程名称：01碧桂园1-15#、52#、53#楼消防改造-安装修缮（老小区） | [5 empty] | 标段： |  |  |  | 第2页 共6页
序号 | 材料编码 | 材料名称 |  | 规格、型号等要求 | 单位 |  | 数量 | 单价(元) | 合价(元) |  | 备注
36 | 03070807 | 塑料膨胀管 |  | φ8×50 | 十个 |  | 7.344
37 | 03090103 | 螺母 |  |  | kg |  | 4.63459
38 | 03130304 | 钢垫圈 |  |  | kg |  | 1.829701
39 | 03210206 | 砂轮片 |  | φ100 | 片 |  | 0.384
40 | 03210209 | 砂轮片 |  | φ200 | 片 |  | 0.44133
41 | 03210211 | 砂轮片 |  | φ400 | 片 |  | 11.94702
42 | 03210405 | 尼龙砂轮片 |  | φ100×16×3 | 片 |  | 3.306968
43 | 03270104 | 铁砂布 |  | 2# | 张 |  | 10.210535
44 | 03270202 | 砂纸 |  |  | 张 |  | 5.4
45 | 03410206 | 电焊条 |  | J422 φ3.2 | kg |  | 20.463185
46 | 03411302 | 焊锡 |  |  | kg |  | 9.623652
47 | 03430900 | 焊锡丝 |  |  | kg |  | 0.27
48 | 03450404 | 焊锡膏 |  | 瓶装50g | kg |  | 2.090726
49 | 03570225 | 镀锌铁丝 |  | 13#～17# | kg |  | 9.037319
50 | 03632105 | 钻头 |  | φ3 | 根 |  | 0.62
51 | 03633105 | 冲击钻头 |  | φ6～8 | 根 |  | 4.79
52 | 03633106 | 冲击钻头 |  | φ6～12 | 根 |  | 5.661
53 | 03633108 | 冲击钻头 |  | φ10～20 | 根 |  | 0.39
54 | 03652404 | 金刚石锯片 |  | φ114×1.8 | 片 |  | 10.335597
55 | 03652421 | 锯条 |  |  | 根 |  | 37.70883
56 | 03652422 | 钢锯条 |  |  | 根 |  | 7.15735
57 | 03652906 | 钢丝刷子 |  |  | 把 |  | 0.489225
58 | 04010611 | 水泥 |  | 32.5级 | kg |  | 370.228321
59 | 04030102 | 黄砂 |  |  | m3 |  | 0.091321
60 | 04030107 | 中砂 |  |  | t |  | 1.79676
61 | 04050206 | 碎石 |  | 5～32mm | m3 |  | 0.091321
62 | 05030100 | 木方材 |  |  | m3 |  | 0.0468
63 | 05030600 | 普通木成材 |  |  | m3 |  | 0.035875
64 | 05050111 | 胶合板 |  | 2440×1220×6 | m2 |  | 2.12
65 | 0601090901 | 酚醛清漆 |  |  | kg |  | 1.711325
66 | 0601110101~1 | 防火漆 |  |  | kg |  | 15.497137
67 | 0603050201 | 油漆溶剂油 |  |  | kg |  | 4.209408
68 | 0608010302 | 白布 |  |  | m2 |  | 0.150336
69 | 0608022700 | 砂纸 |  |  | 张 |  | 5.26176
70 | 11030305-1 | 醇酸防锈漆 |  | C53-1 | kg |  | 58.711235
71 | 11030525 | 防火涂料 |  | A60-1 | kg |  | 5.44
72 | 11111703 | 酚醛磁漆 |  |  | kg |  | 0.03
73 | 11112503-1 | 调和漆 |  |  | kg |  | 43.50453
【新点2013清单造价江苏版 V10.3.6】
承包人供应主要材料一览表
工程名称：01碧桂园1-15#、52#、53#楼消防改造-安装修缮（老小区） | [5 empty] | 标段： |  |  |  | 第3页 共6页
序号 | 材料编码 | 材料名称 |  | 规格、型号等要求 | 单位 |  | 数量 | 单价(元) | 合价(元) |  | 备注
74 | 11112504 | 无光调和漆 |  |  | kg |  | 0.09
75 | 11112524 | 厚漆 |  |  | kg |  | 2.710447
76 | 11452103 | 工业酒精 |  | 99.5% | kg |  | 1.947
77 | 11590504 | 聚氯乙烯热熔密封胶 |  |  | kg |  | 0.71375
78 | 11591104 | 玻璃胶 |  | 310g | 支 |  | 0.75
79 | 12010103 | 汽油 |  |  | kg |  | 38.813475
80 | 12050311 | 机油 |  |  | kg |  | 3.542613
81 | 12050313 | 机油 |  | 6～7# | kg |  | 0.825159
82 | 12060317 | 清油 |  |  | kg |  | 0.439571
83 | 12070109 | 电力复合脂 |  |  | kg |  | 2.773278
84 | 12310308 | 丙酮 |  |  | kg |  | 1.06325
85 | 12370305 | 氧气 |  |  | m3 |  | 16.217754
86 | 12370335 | 乙炔气 |  |  | kg |  | 5.642323
87 | 12410101 | 粘结剂 |  |  | kg |  | 82.022
88 | 12413518 | 901胶 |  |  | kg |  | 0.49
89 | 12413537 | 立时得胶 |  |  | kg |  | 0.75
90 | 12430303 | 胶带 |  | (9m/卷) | 卷 |  | 128.254
91 | 12430344 | 自粘橡胶带 |  | 20mm×5m | 卷 |  | 0.45
92 | 12430361 | 塑料粘胶带 |  |  | 盘 |  | 9.5652
93 | 12430364 | 塑料胶布带 |  | 20mm×50m | 卷 |  | 21.66
94 | 12430365 | 塑料胶布带 |  | 25mm×10m | 卷 |  | 4.97685
95 | 13013509 | 石棉绒 |  |  | kg |  | 4.27
96 | 13120503 | 橡塑保温板 |  |  | m3 |  | 11.5154
97 | 13190503 | 铝箔 |  |  | m2 |  | 534.464
98 | 14010332 | 焊接钢管 |  | DN80 | m |  | 0.3
99 | 14010341 | 焊接钢管 |  | DN150 | m |  | 3.05
100 | 14030303-10~1 | 热镀锌钢管 |  | DN100 | m |  | 261.74442
101 | 14030303-3~1 | 热镀锌钢管 |  | DN25 | m |  | 268.515
102 | 14030303-4~1 | 热镀锌钢管 |  | DN32 | m |  | 147.1962
103 | 14030303-5~1 | 热镀锌钢管 |  | DN40 | m |  | 7.7418
104 | 14030303-6~1 | 热镀锌钢管 |  | DN50 | m |  | 14.2596
105 | 14030303-7~1 | 热镀锌钢管 |  | DN65 | m |  | 107.45308
106 | 14030303-9~1 | 热镀锌钢管 |  | DN80 | m |  | 81.84176
107 | 14030313 | 热镀锌钢管 |  | DN15 | m |  | 0.9
108 | 14050130 | 无缝钢管 |  | φ57×3 | m |  | 0.5924
【新点2013清单造价江苏版 V10.3.6】
承包人供应主要材料一览表
工程名称：01碧桂园1-15#、52#、53#楼消防改造-安装修缮（老小区） | [5 empty] | 标段： |  |  |  | 第4页 共6页
序号 | 材料编码 | 材料名称 |  | 规格、型号等要求 | 单位 |  | 数量 | 单价(元) | 合价(元) |  | 备注
109 | 14210102-4~1 | 波纹管DN80 |  | 公称直径80mm以内 | 个 |  | 3
110 | 14210102-5~1 | 不锈钢波纹管DN100 |  | 公称直径100mm以内 | 个 |  | 3
111 | 14210103-2 | 金属软管 |  | 公称管径20mm以内 | m |  | 147.29
112 | 14310377~1 | UPVC排水管 |  | dn50 | m |  | 13.97315
113 | 14310378~1 | UPVC排水管 |  | dn75 | m |  | 28.1196
114 | 14312502 | 塑料软管 |  |  | kg |  | 0.54
115 | 14312509 | 塑料软管 |  | dn6 | m |  | 0.6
116 | 14350105 | 异型塑料管 |  | dn2.5～5 | m |  | 0.15
117 | 14350106 | 异型塑料管 |  | dn5 | m |  | 11.63
118 | 14370507 | 橡胶软管 |  | φ50 | m |  | 4.7392
119 | 15020301-1~1 | 热镀锌钢管管件 |  | DN25 | 个 |  | 190.32975
120 | 15020301-2~1 | 热镀锌钢管管件 |  | DN32 | 个 |  | 116.45817
121 | 15020301-3~1 | 热镀锌钢管管件 |  | DN40 | 个 |  | 9.28257
122 | 15020301-4~1 | 热镀锌钢管管件 |  | DN50 | 个 |  | 13.04334
123 | 15021110 | 镀锌活接头 |  | DN50 | 个 |  | 3.03
124 | 15021307 | 镀锌管箍 |  | DN25 | 个 |  | 169.68
125 | 15021703 | 镀锌丝堵 |  | DN15 | 个 |  | 16.8
126 | 15021918 | 镀锌三通 |  | DN25×15 | 个 |  | 3.03
127 | 15022307 | 镀锌弯头 |  | DN25 | 个 |  | 101.808
128 | 15022705 | 镀锌六角外丝 |  | DN15 | 个 |  | 3.03
129 | 15023141 | 镀锌锁紧螺母 |  | M15～20×3 | 个 |  | 525.1
130 | 15023162 | 镀锌锁紧螺母(金属软管用) |  | M20 | 个 |  | 594.88
131 | 15171906 | 金属软管尼龙接头 |  | dn20 | 个 |  | 294.58
132 | 15230307~1 | UPVC排水管管件 |  | dn50 | 个 |  | 13.0339
133 | 15230308~1 | UPVC排水管件 |  | dn75 | 个 |  | 31.4192
134 | 15370308 | 镀锌管卡 |  | DN20 | 个 |  | 589.16
135 | 15430305 | 透气帽(铅丝球) |  | DN50 | 个 |  | 0.3757
136 | 15430306 | 透气帽(铅丝球) |  | DN75 | 个 |  | 1.46
137 | 16250111~2 | 信号阀 |  | DN100 | 个 |  | 3
138 | 16250111~3 | 闸阀 |  | DN100 | 个 |  | 6
139 | 16310108~4 | 泄水阀 |  | DN50 | 个 |  | 3.03
140 | 16410101-1~1 | 末端试水装置 |  | DN25 | 个 |  | 6.06
141 | 16410113 | 阀门 |  | DN50 PN10 | 个 |  | 0.5924
142 | 17010901 | 平焊法兰 |  |  | 片 |  | 6.6
【新点2013清单造价江苏版 V10.3.6】
承包人供应主要材料一览表
工程名称：01碧桂园1-15#、52#、53#楼消防改造-安装修缮（老小区） | [5 empty] | 标段： |  |  |  | 第5页 共6页
序号 | 材料编码 | 材料名称 |  | 规格、型号等要求 | 单位 |  | 数量 | 单价(元) | 合价(元) |  | 备注
143 | 17010920 | 平焊法兰 |  | 0.6MPa DN50 | 片 |  | 0.5924
144 | 17010942 | 平焊法兰 |  | 1.6MPa DN80 | 片 |  | 6
145 | 17010943 | 平焊法兰 |  | 1.6MPa DN100 | 片 |  | 24
146 | 18430306~2 | 排水漏斗 |  | DN75 | 个 |  | 3
147 | 20010100~1 | 4KG干粉悬挂式灭火器（含挂钩） |  |  | 个 |  | 133
148 | 20010100~2 | 手提式磷酸铵盐干粉灭火器MF/ABC3 |  |  | 个 |  | 54
149 | 20030105~2 | 室内消火栓 |  |  | 套 |  | 13
150 | 20070111~1 | 灭火器放置箱 |  |  | 个 |  | 27
151 | 20130101~1 | 水流指示器 |  | DN100 | 套 |  | 3
152 | 20210101~1 | 吊顶型标准响应玻璃球洒水喷头 |  |  | 个 |  | 199.98
153 | 21110103 | 压力表 |  | 0-1.6MPa | 只 |  | 3
154 | 21330501 | 光盘 |  |  | 张 |  | 3
155 | 21590303 | 压力表气门 |  | QZ-2 黄铜 M10-φ6 | 个 |  | 3
156 | 22470111~1 | 单向双面标志灯 |  |  | 套 |  | 40.4
157 | 22470111~30 | 消防应急照明灯具 |  |  | 套 |  | 35.35
158 | 22470111~31 | 安全疏散出口灯 |  |  | 套 |  | 18.18
159 | 24150703 | 瓷接头 |  | 双路 | 个 |  | 18.54
160 | 24170102 | 黄漆布带 |  | 20mm×40m | 卷 |  | 0.378
161 | 25010309 | 裸铜线 |  | 10mm2 | kg |  | 0.69
162 | 25030142 | BV铜芯聚氯乙烯绝缘线 |  | 105℃-2.5mm2 | m |  | 32.037
163 | 25036303 | ZR-BV阻燃铜芯聚氯乙烯绝缘电线 |  | 1mm2 | m |  | 130.986
164 | 25430311-10~1 | WDZN-BYJ-2.5 |  | 导线截面2.5mm2以内 铜芯 | m |  | 855.7784
165 | 25430311-10~2 | ZBN-BYJ-2.5 |  | 导线截面2.5mm2以内 铜芯 | m |  | 1453.48
166 | 25430314-3~3 | WDZNRYJS-2×1.5mm² |  |  | m |  | 1033.0416
167 | 25430319 | 花线 |  | 2×23/0.15 | m |  | 38.175
168 | 26060351-2 | 紧定式镀锌电线管 |  | 公称直径20mm以内 | m |  | 638.6
169 | 26060351-2~1 | JDG20 |  |  | m |  | 816.0793
170 | 26060351-3~1 | JDG25 |  |  | m |  | 112.4142
171 | 26064105 | 塑料护口(钢管用) |  | dn15 | 个 |  | 525.1
172 | 26064306 | 紧定式直管接头 |  | φ20 | 个 |  | 247.295481
【新点2013清单造价江苏版 V10.3.6】
承包人供应主要材料一览表
工程名称：01碧桂园1-15#、52#、53#楼消防改造-安装修缮（老小区） | [5 empty] | 标段： |  |  |  | 第6页 共6页
序号 | 材料编码 | 材料名称 |  | 规格、型号等要求 | 单位 |  | 数量 | 单价(元) | 合价(元) |  | 备注
173 | 26064307 | 紧定式直管接头 |  | φ25 | 个 |  | 16.720248
174 | 26065152 | 镀锌管接头(金属软管用) |  | DN20 | 个 |  | 294.58
175 | 26065306 | 紧定式锁母 |  | φ20 | 个 |  | 261.842274
176 | 26065307 | 紧定式锁母 |  | φ25 | 个 |  | 16.86213
177 | 26090503 | 铜接线端子 |  | DT-4mm2 | 个 |  | 94.395
178 | 26090505 | 铜接线端子 |  | DT-2.5mm2 | 个 |  | 6
179 | 26090507 | 铜接线端子 |  | DT-10mm2 | 个 |  | 6.09
180 | 26110101~3 | 接线盒 |  | 钢制 | 只 |  | 240.72
181 | 26250360 | 塑料线卡 |  | φ15以下 | 个 |  | 24
182 | 31090144 | 打印纸 |  | 132行(381-1) | 箱 |  | 0.261
183 | 31110301 | 棉纱头 |  |  | kg |  | 17.887965
184 | 31132508 | 电池 |  |  | 节 |  | 67.68
185 | 31150101 | 水 |  |  | m3 |  | 130.464145
186 | 31150301 | 电 |  |  | kW·h |  | 244.7267
187 | 31170104 | 标志牌 |  | 塑料扁形 | 个 |  | 21
188 | 31170126 | 铝牌 |  |  | 个 |  | 3
189 | 55090109~1 | 集中控制型应急照明集中电源1AY-1 |  |  | 只 |  | 3
190 | 80010106~1 | 水泥砂浆 M10(干拌（混）砂浆) |  |  | t |  | 3.278858
191 | SB0002~1 | 吸顶式扬声器 |  | 6W | 个 |  | 15
192 | SB0003~1 | 烟感探测器 |  |  | 个 |  | 49
193 | SB0007 | 带插孔手报按钮 |  |  | 个 |  | 18
194 | SB0007~1 | 声光报警器 |  |  | 个 |  | 18
195 | ZC0003 | 热镀锌钢管管件 |  | DN100 | 个 |  | 52.16352
196 | ZC0004 | 热镀锌钢管管件 |  | DN65 | 个 |  | 35.4535
197 | ZC0022 | 热镀锌钢管管件 |  | DN100 | 个 |  | 31.90293
198 | ZC0023 | 热镀锌钢管管件 |  | DN80 | 个 |  | 66.14608
199 | ZC0024 | 热镀锌钢管管件 |  | DN65 | 个 |  | 19.35252
200 | ZC0064 | 灭火器 |  | MF/ABC3 | 套 |  | 26
201 | ZC0065 | 隔离器 |  |  | 个 |  | 5
202 | ZC0068 | 区域报警控制器 |  |  | 台 |  | 3
合计
【新点2013清单造价江苏版 V10.3.6】

## 26.1 分部分项工程和单价措施项目清单与计价表
分部分项工程和单价措施项目清单与计价表
工程名称：02碧桂园钻石郡（40、43、45-51#）架空层消防改造-安装修缮 |  |  |  |  | 标段： |  |  |  |  | 第1页 共3页
序号 | 项目编码 | 项目名称 |  | 项目特征描述 |  | 计量 单位 | 工程量 | 金额（元）
[8 empty] | 综合单价 | 合价 |  | 其中
暂估价
0309 40#消防工程
1 | 030901013020 | 灭火器 |  | 1、规格、型号：4KG干粉悬挂式灭火器（含挂钩） |  | 具(组) | 20
分部小计
0309 43#消防工程
2 | 030901013022 | 灭火器 |  | 1、规格、型号：4KG干粉悬挂式灭火器（含挂钩） |  | 具(组) | 10
3 | 030901013023 | 灭火器 |  | 1、形式：放置式 2、规格、型号：手提式磷酸铵盐干粉灭火器MF/ABC3 3、两具灭火器一个放于一个灭火器箱内 |  | 具 | 4
分部小计
0309 45#消防工程
4 | 030901013024 | 灭火器 |  | 1、规格、型号：4KG干粉悬挂式灭火器（含挂钩） |  | 具(组) | 30
5 | 030901013025 | 灭火器 |  | 1、形式：放置式 2、规格、型号：手提式磷酸铵盐干粉灭火器MF/ABC3 3、两具灭火器一个放于一个灭火器箱内 |  | 具 | 8
分部小计
0309 46#消防工程
6 | 030901013026 | 灭火器 |  | 1、规格、型号：4KG干粉悬挂式灭火器（含挂钩） |  | 具(组) | 12
7 | 030901013027 | 灭火器 |  | 1、形式：放置式 2、规格、型号：手提式磷酸铵盐干粉灭火器MF/ABC3 3、两具灭火器一个放于一个灭火器箱内 |  | 具 | 8
分部小计
0309 47#消防工程
8 | 030901013028 | 灭火器 |  | 1、规格、型号：4KG干粉悬挂式灭火器（含挂钩） |  | 具(组) | 13
9 | 030901013029 | 灭火器 |  | 1、形式：放置式 2、规格、型号：手提式磷酸铵盐干粉灭火器MF/ABC3 3、两具灭火器一个放于一个灭火器箱内 |  | 具 | 4
本页小计
【新点2013清单造价江苏版 V10.3.6】
分部分项工程和单价措施项目清单与计价表
工程名称：02碧桂园钻石郡（40、43、45-51#）架空层消防改造-安装修缮 |  |  |  |  | 标段： |  |  |  |  | 第2页 共3页
序号 | 项目编码 | 项目名称 |  | 项目特征描述 |  | 计量 单位 | 工程量 | 金额（元）
[8 empty] | 综合单价 | 合价 |  | 其中
暂估价
分部小计
0309 48#消防工程
10 | 030901013030 | 灭火器 |  | 1、规格、型号：4KG干粉悬挂式灭火器（含挂钩） |  | 具(组) | 12
11 | 030901013031 | 灭火器 |  | 1、形式：放置式 2、规格、型号：手提式磷酸铵盐干粉灭火器MF/ABC3 3、两具灭火器一个放于一个灭火器箱内 |  | 具 | 8
分部小计
0309 49#消防工程
12 | 030901013032 | 灭火器 |  | 1、规格、型号：4KG干粉悬挂式灭火器（含挂钩） |  | 具(组) | 13
13 | 030901013033 | 灭火器 |  | 1、形式：放置式 2、规格、型号：手提式磷酸铵盐干粉灭火器MF/ABC3 3、两具灭火器一个放于一个灭火器箱内 |  | 具 | 8
分部小计
0309 50#消防工程
14 | 030901013034 | 灭火器 |  | 1、规格、型号：4KG干粉悬挂式灭火器（含挂钩） |  | 具(组) | 14
15 | 030901013035 | 灭火器 |  | 1、形式：放置式 2、规格、型号：手提式磷酸铵盐干粉灭火器MF/ABC3 3、两具灭火器一个放于一个灭火器箱内 |  | 具 | 8
分部小计
0309 51#消防工程
16 | 030901013036 | 灭火器 |  | 1、规格、型号：4KG干粉悬挂式灭火器（含挂钩） |  | 具(组) | 9
17 | 030901013037 | 灭火器 |  | 1、形式：放置式 2、规格、型号：手提式磷酸铵盐干粉灭火器MF/ABC3 3、两具灭火器一个放于一个灭火器箱内 |  | 具 | 6
分部小计
分部分项合计
1 | 031301017001 | 脚手架搭拆 |  |  |  | 项 | 1
本页小计
【新点2013清单造价江苏版 V10.3.6】
分部分项工程和单价措施项目清单与计价表
工程名称：02碧桂园钻石郡（40、43、45-51#）架空层消防改造-安装修缮 |  |  |  |  | 标段： |  |  |  |  | 第3页 共3页
序号 | 项目编码 | 项目名称 |  | 项目特征描述 |  | 计量 单位 | 工程量 | 金额（元）
[8 empty] | 综合单价 | 合价 |  | 其中
暂估价
单价措施合计
本页小计
合 计
【新点2013清单造价江苏版 V10.3.6】

## 26.2 总价措施项目清单与计价表
总价措施项目清单与计价表
工程名称：02碧桂园钻石郡（40、43、45-51#）架空层消防改造-安装修缮 | [5 empty] | 标段： |  |  |  | 第1页 共3页
序号 | 项目编码 | 项目名称 |  | 计算基础 | 费率 （%） |  | 金额 （元） | 调整费率 （%） | 调整后 金额（元） |  | 备注
1 | 031302001001 | 安全文明施工费
1.1 |  | 基本费 |  | 分部分项合计+单价措施项目合计-除税工程设备费 | 1.500
1.2 |  | 增加费 |  | 分部分项合计+单价措施项目合计-除税工程设备费
1.3 |  | 扬尘污染防治增加费 |  | 分部分项合计+单价措施项目合计-除税工程设备费 | 0.210
2 | 031302002001 | 夜间施工增加 |  | 分部分项合计+单价措施项目合计-除税工程设备费
3 | 031302003001 | 非夜间施工增加 |  | 分部分项合计+单价措施项目合计-除税工程设备费
4 | 05B001 | 垂直运输 |  | 分部分项合计+单价措施项目合计-除税工程设备费
5 | 031302004001 | 二次搬运 |  | 分部分项合计+单价措施项目合计-除税工程设备费
6 | 031302005001 | 冬雨季施工增加 |  | 分部分项合计+单价措施项目合计-除税工程设备费
7 | 031302006001 | 已完工程及设备保护 |  | 分部分项合计+单价措施项目合计-除税工程设备费
8 | 031302008001 | 临时设施 |  | 分部分项合计+单价措施项目合计-除税工程设备费
【新点2013清单造价江苏版 V10.3.6】
注： 1.“计算基础”中安全文明施工费可为“定额基价”、“定额人工费”或“定额人工费+定额机械费”，其他项目可为 “定额人工费”或“定额人工费+定额机械费”。 2.按施工方案计算的措施费，若无“计算基础”和“费率”的数值，也可只填“金额”数值，但应在备注栏说明施工方案 出处或计算方法。
总价措施项目清单与计价表
工程名称：02碧桂园钻石郡（40、43、45-51#）架空层消防改造-安装修缮 | [5 empty] | 标段： |  |  |  | 第2页 共3页
序号 | 项目编码 | 项目名称 |  | 计算基础 | 费率 （%） |  | 金额 （元） | 调整费率 （%） | 调整后 金额（元） |  | 备注
9 | 031302009001 | 赶工措施 |  | 分部分项合计+单价措施项目合计-除税工程设备费
10 | 031302010001 | 工程按质论价 |  | 分部分项合计+单价措施项目合计-除税工程设备费
11 | 031302011001 | 住宅分户验收 |  | 分部分项合计+单价措施项目合计-除税工程设备费 | [6 empty] | 在计取住宅分户验收时，大型土石方工程、桩基工程和地下室部分不计入计费基础
12 | 031302012001 | 建筑工人实名制费用 |  | 分部分项合计+单价措施项目合计-除税工程设备费 | [6 empty] | 建筑工人实名制设备由建筑工人工资专用账户开户银行提供的，建筑工人实名制费用按表中费率乘以0.5系数计取
13 | 031302090001 | 地上、地下设施、建筑物的临时保护设施 |  | 分部分项合计+单价措施项目合计-除税工程设备费
14 | 031302091001 | 特殊条件下施工增加费 |  | 分部分项合计+单价措施项目合计-除税工程设备费
【新点2013清单造价江苏版 V10.3.6】
注： 1.“计算基础”中安全文明施工费可为“定额基价”、“定额人工费”或“定额人工费+定额机械费”，其他项目可为 “定额人工费”或“定额人工费+定额机械费”。 2.按施工方案计算的措施费，若无“计算基础”和“费率”的数值，也可只填“金额”数值，但应在备注栏说明施工方案 出处或计算方法。
总价措施项目清单与计价表
工程名称：02碧桂园钻石郡（40、43、45-51#）架空层消防改造-安装修缮 | [5 empty] | 标段： |  |  |  | 第3页 共3页
序号 | 项目编码 | 项目名称 |  | 计算基础 | 费率 （%） |  | 金额 （元） | 调整费率 （%） | 调整后 金额（元） |  | 备注
15 | 031302015001 | 智慧工地费用 |  | 分部分项合计+单价措施项目合计-除税工程设备费 | [6 empty] | 现场安全隐患排查、人员信息动态管理、扬尘管控视频监控、高处作业防护预警、危大工程监测预警和集成平台等设备、软件和管理费用。
16 | 031302013001 | 特殊施工降效 |  | 分部分项合计+单价措施项目合计-除税工程设备费
17 | 031302014001 | 协管费 |  | 分部分项合计+单价措施项目合计-除税工程设备费
【新点2013清单造价江苏版 V10.3.6】
注： 1.“计算基础”中安全文明施工费可为“定额基价”、“定额人工费”或“定额人工费+定额机械费”，其他项目可为 “定额人工费”或“定额人工费+定额机械费”。 2.按施工方案计算的措施费，若无“计算基础”和“费率”的数值，也可只填“金额”数值，但应在备注栏说明施工方案 出处或计算方法。

## 26.3 其他项目清单与计价汇总表
其他项目清单与计价汇总表
工程名称：02碧桂园钻石郡（40、43、45-51#）架空层消防改造-安装修缮 |  |  |  | 标段： |  | 第1页 共1页
序号 | 项目名称 |  | 计量单位 | 金额(元) | 备注
1 | 暂列金额 |  | 项
2 | 暂估价
2.1 | 材料暂估价
2.2 | 专业工程暂估价 |  | 项
3 | 计日工
4 | 总承包服务费
合 计
【新点2013清单造价江苏版 V10.3.6】
注：材料（工程设备）暂估单价进入清单项目综合单价，此处不汇总。

## 26.4 计日工表
计日工表
工程名称：02碧桂园钻石郡（40、43、45-51#）架空层消防改造-安装修缮 |  |  |  |  | 标段： |  |  |  | 第1页 共1页
编号 | 项目名称 |  | 单位 | 暂定数量 |  | 实际数量 | 综合单价 （元） | 合价（元）
[8 empty] | 确定 |  | 实际
一 | 人工
人工小计
二 | 材料
材料小计
三 | 施工机械
施工机械小计
四、企业管理费和利润
总 计
【新点2013清单造价江苏版 V10.3.6】
注：此表项目名称、暂定数量由招标人填写，编制最高投标限价时，单价由招标人按有关计价规定确定；投标时，单价由投标人自主报价，按暂定数量计算合价计入投标总价中。结算时，按发承包双方确认的实际数量计量合价。

## 26.5 规费、税金项目计价表
规费、税金项目计价表
工程名称：02碧桂园钻石郡（40、43、45-51#）架空层消防改造-安装修缮 |  |  |  | 标段： |  | 第1页 共1页
序号 | 项目名称 |  | 计算基础 |  | 计算费率(％) |  | 金额(元)
1 | 规费 |  | 环境保护税+社会保险费+住房公积金 |  | 100.000
1.1 | 社会保险费 |  | 分部分项工程费+措施项目费+其他项目费-除税工程设备费 |  | 3.800
1.2 | 住房公积金 |  | 分部分项工程费+措施项目费+其他项目费-除税工程设备费 |  | 0.670
1.3 | 环境保护税 |  | 分部分项工程费+措施项目费+其他项目费-除税工程设备费
2 | 税金 |  | 分部分项工程费+措施项目费+其他项目费+规费-除税甲供材料和甲供设备费/1.01 |  | 9.000
合 计
【新点2013清单造价江苏版 V10.3.6】

## 26.6 承包人供应主要材料一览表
承包人供应主要材料一览表
工程名称：02碧桂园钻石郡（40、43、45-51#）架空层消防改造-安装修缮 | [5 empty] | 标段： |  |  |  | 第1页 共1页
序号 | 材料编码 | 材料名称 |  | 规格、型号等要求 | 单位 |  | 数量 | 单价(元) | 合价(元) |  | 备注
1 | 03070110 | 膨胀螺栓 |  | M8 | 套 |  | 269.99
2 | 20010100~1 | 4KG干粉悬挂式灭火器（含挂钩） |  |  | 个 |  | 133
3 | 20010100~2 | 手提式磷酸铵盐干粉灭火器MF/ABC3 |  |  | 个 |  | 54
4 | 20070111~1 | 灭火器放置箱 |  |  | 个 |  | 27
合计
【新点2013清单造价江苏版 V10.3.6】

## 27.1 分部分项工程和单价措施项目清单与计价表
分部分项工程和单价措施项目清单与计价表
工程名称：03天泽府19#楼消防改造-安装修缮（老小区） |  |  |  |  | 标段： |  |  |  |  | 第1页 共1页
序号 | 项目编码 | 项目名称 |  | 项目特征描述 |  | 计量 单位 | 工程量 | 金额（元）
[8 empty] | 综合单价 | 合价 |  | 其中
暂估价
0309 19#消防工程
1 | 030901013004 | 灭火器 |  | 1、规格、型号：4KG干粉悬挂式灭火器（含挂钩） |  | 具(组) | 6
2 | 030901013005 | 灭火器 |  | 1、形式：放置式 2、规格、型号：手提式磷酸铵盐干粉灭火器MF/ABC3 3、两具灭火器一个放于一个灭火器箱内 |  | 具 | 4
分部小计
分部分项合计
1 | 031301017001 | 脚手架搭拆 |  |  |  | 项 | 1
单价措施合计
本页小计
合 计
【新点2013清单造价江苏版 V10.3.6】

## 27.2 总价措施项目清单与计价表
总价措施项目清单与计价表
工程名称：03天泽府19#楼消防改造-安装修缮（老小区） | [5 empty] | 标段： |  |  |  | 第1页 共3页
序号 | 项目编码 | 项目名称 |  | 计算基础 | 费率 （%） |  | 金额 （元） | 调整费率 （%） | 调整后 金额（元） |  | 备注
1 | 031302001001 | 安全文明施工费
1.1 |  | 基本费 |  | 分部分项合计+单价措施项目合计-除税工程设备费 | 1.500
1.2 |  | 增加费 |  | 分部分项合计+单价措施项目合计-除税工程设备费
1.3 |  | 扬尘污染防治增加费 |  | 分部分项合计+单价措施项目合计-除税工程设备费 | 0.210
2 | 031302002001 | 夜间施工增加 |  | 分部分项合计+单价措施项目合计-除税工程设备费
3 | 031302003001 | 非夜间施工增加 |  | 分部分项合计+单价措施项目合计-除税工程设备费
4 | 05B001 | 垂直运输 |  | 分部分项合计+单价措施项目合计-除税工程设备费
5 | 031302004001 | 二次搬运 |  | 分部分项合计+单价措施项目合计-除税工程设备费
6 | 031302005001 | 冬雨季施工增加 |  | 分部分项合计+单价措施项目合计-除税工程设备费
7 | 031302006001 | 已完工程及设备保护 |  | 分部分项合计+单价措施项目合计-除税工程设备费
8 | 031302008001 | 临时设施 |  | 分部分项合计+单价措施项目合计-除税工程设备费
【新点2013清单造价江苏版 V10.3.6】
注： 1.“计算基础”中安全文明施工费可为“定额基价”、“定额人工费”或“定额人工费+定额机械费”，其他项目可为 “定额人工费”或“定额人工费+定额机械费”。 2.按施工方案计算的措施费，若无“计算基础”和“费率”的数值，也可只填“金额”数值，但应在备注栏说明施工方案 出处或计算方法。
总价措施项目清单与计价表
工程名称：03天泽府19#楼消防改造-安装修缮（老小区） | [5 empty] | 标段： |  |  |  | 第2页 共3页
序号 | 项目编码 | 项目名称 |  | 计算基础 | 费率 （%） |  | 金额 （元） | 调整费率 （%） | 调整后 金额（元） |  | 备注
9 | 031302009001 | 赶工措施 |  | 分部分项合计+单价措施项目合计-除税工程设备费
10 | 031302010001 | 工程按质论价 |  | 分部分项合计+单价措施项目合计-除税工程设备费
11 | 031302011001 | 住宅分户验收 |  | 分部分项合计+单价措施项目合计-除税工程设备费 | [6 empty] | 在计取住宅分户验收时，大型土石方工程、桩基工程和地下室部分不计入计费基础
12 | 031302012001 | 建筑工人实名制费用 |  | 分部分项合计+单价措施项目合计-除税工程设备费 | [6 empty] | 建筑工人实名制设备由建筑工人工资专用账户开户银行提供的，建筑工人实名制费用按表中费率乘以0.5系数计取
13 | 031302090001 | 地上、地下设施、建筑物的临时保护设施 |  | 分部分项合计+单价措施项目合计-除税工程设备费
14 | 031302091001 | 特殊条件下施工增加费 |  | 分部分项合计+单价措施项目合计-除税工程设备费
【新点2013清单造价江苏版 V10.3.6】
注： 1.“计算基础”中安全文明施工费可为“定额基价”、“定额人工费”或“定额人工费+定额机械费”，其他项目可为 “定额人工费”或“定额人工费+定额机械费”。 2.按施工方案计算的措施费，若无“计算基础”和“费率”的数值，也可只填“金额”数值，但应在备注栏说明施工方案 出处或计算方法。
总价措施项目清单与计价表
工程名称：03天泽府19#楼消防改造-安装修缮（老小区） | [5 empty] | 标段： |  |  |  | 第3页 共3页
序号 | 项目编码 | 项目名称 |  | 计算基础 | 费率 （%） |  | 金额 （元） | 调整费率 （%） | 调整后 金额（元） |  | 备注
15 | 031302015001 | 智慧工地费用 |  | 分部分项合计+单价措施项目合计-除税工程设备费 | [6 empty] | 现场安全隐患排查、人员信息动态管理、扬尘管控视频监控、高处作业防护预警、危大工程监测预警和集成平台等设备、软件和管理费用。
16 | 031302013001 | 特殊施工降效 |  | 分部分项合计+单价措施项目合计-除税工程设备费
17 | 031302014001 | 协管费 |  | 分部分项合计+单价措施项目合计-除税工程设备费
【新点2013清单造价江苏版 V10.3.6】
注： 1.“计算基础”中安全文明施工费可为“定额基价”、“定额人工费”或“定额人工费+定额机械费”，其他项目可为 “定额人工费”或“定额人工费+定额机械费”。 2.按施工方案计算的措施费，若无“计算基础”和“费率”的数值，也可只填“金额”数值，但应在备注栏说明施工方案 出处或计算方法。

## 27.3 其他项目清单与计价汇总表
其他项目清单与计价汇总表
工程名称：03天泽府19#楼消防改造-安装修缮（老小区） |  |  |  | 标段： |  | 第1页 共1页
序号 | 项目名称 |  | 计量单位 | 金额(元) | 备注
1 | 暂列金额 |  | 项
2 | 暂估价
2.1 | 材料暂估价
2.2 | 专业工程暂估价 |  | 项
3 | 计日工
4 | 总承包服务费
合 计
【新点2013清单造价江苏版 V10.3.6】
注：材料（工程设备）暂估单价进入清单项目综合单价，此处不汇总。

## 27.4 计日工表
计日工表
工程名称：03天泽府19#楼消防改造-安装修缮（老小区） |  |  |  |  | 标段： |  |  |  | 第1页 共1页
编号 | 项目名称 |  | 单位 | 暂定数量 |  | 实际数量 | 综合单价 （元） | 合价（元）
[8 empty] | 确定 |  | 实际
一 | 人工
人工小计
二 | 材料
材料小计
三 | 施工机械
施工机械小计
四、企业管理费和利润
总 计
【新点2013清单造价江苏版 V10.3.6】
注：此表项目名称、暂定数量由招标人填写，编制最高投标限价时，单价由招标人按有关计价规定确定；投标时，单价由投标人自主报价，按暂定数量计算合价计入投标总价中。结算时，按发承包双方确认的实际数量计量合价。

## 27.5 规费、税金项目计价表
规费、税金项目计价表
工程名称：03天泽府19#楼消防改造-安装修缮（老小区） |  |  |  | 标段： |  | 第1页 共1页
序号 | 项目名称 |  | 计算基础 |  | 计算费率(％) |  | 金额(元)
1 | 规费 |  | 环境保护税+社会保险费+住房公积金 |  | 100.000
1.1 | 社会保险费 |  | 分部分项工程费+措施项目费+其他项目费-除税工程设备费 |  | 3.800
1.2 | 住房公积金 |  | 分部分项工程费+措施项目费+其他项目费-除税工程设备费 |  | 0.670
1.3 | 环境保护税 |  | 分部分项工程费+措施项目费+其他项目费-除税工程设备费
2 | 税金 |  | 分部分项工程费+措施项目费+其他项目费+规费-除税甲供材料和甲供设备费/1.01 |  | 9.000
合 计
【新点2013清单造价江苏版 V10.3.6】

## 27.6 承包人供应主要材料一览表
承包人供应主要材料一览表
工程名称：03天泽府19#楼消防改造-安装修缮（老小区） | [5 empty] | 标段： |  |  |  | 第1页 共1页
序号 | 材料编码 | 材料名称 |  | 规格、型号等要求 | 单位 |  | 数量 | 单价(元) | 合价(元) |  | 备注
1 | 03070110 | 膨胀螺栓 |  | M8 | 套 |  | 12.18
2 | 20010100~1 | 4KG干粉悬挂式灭火器（含挂钩） |  |  | 个 |  | 6
3 | 20010100~2 | 手提式磷酸铵盐干粉灭火器MF/ABC3 |  |  | 个 |  | 4
4 | 20070111~1 | 灭火器放置箱 |  |  | 个 |  | 2
合计
【新点2013清单造价江苏版 V10.3.6】

## 28.1 分部分项工程和单价措施项目清单与计价表
分部分项工程和单价措施项目清单与计价表
工程名称：04文澜苑7#楼消防改造-安装修缮（老小区） |  |  |  |  | 标段： |  |  |  |  | 第1页 共1页
序号 | 项目编码 | 项目名称 |  | 项目特征描述 |  | 计量 单位 | 工程量 | 金额（元）
[8 empty] | 综合单价 | 合价 |  | 其中
暂估价
0309 7#消防工程
1 | 030901013004 | 灭火器 |  | 1、规格、型号：4KG干粉悬挂式灭火器（含挂钩） |  | 具(组) | 9
2 | 030901013005 | 灭火器 |  | 1、形式：放置式 2、规格、型号：手提式磷酸铵盐干粉灭火器MF/ABC3 3、两具灭火器一个放于一个灭火器箱内 |  | 具 | 8
分部小计
分部分项合计
1 | 031301017001 | 脚手架搭拆 |  |  |  | 项 | 1
单价措施合计
本页小计
合 计
【新点2013清单造价江苏版 V10.3.6】

## 28.2 总价措施项目清单与计价表
总价措施项目清单与计价表
工程名称：04文澜苑7#楼消防改造-安装修缮（老小区） | [5 empty] | 标段： |  |  |  | 第1页 共3页
序号 | 项目编码 | 项目名称 |  | 计算基础 | 费率 （%） |  | 金额 （元） | 调整费率 （%） | 调整后 金额（元） |  | 备注
1 | 031302001001 | 安全文明施工费
1.1 |  | 基本费 |  | 分部分项合计+单价措施项目合计-除税工程设备费 | 1.500
1.2 |  | 增加费 |  | 分部分项合计+单价措施项目合计-除税工程设备费
1.3 |  | 扬尘污染防治增加费 |  | 分部分项合计+单价措施项目合计-除税工程设备费 | 0.210
2 | 031302002001 | 夜间施工增加 |  | 分部分项合计+单价措施项目合计-除税工程设备费
3 | 031302003001 | 非夜间施工增加 |  | 分部分项合计+单价措施项目合计-除税工程设备费
4 | 05B001 | 垂直运输 |  | 分部分项合计+单价措施项目合计-除税工程设备费
5 | 031302004001 | 二次搬运 |  | 分部分项合计+单价措施项目合计-除税工程设备费
6 | 031302005001 | 冬雨季施工增加 |  | 分部分项合计+单价措施项目合计-除税工程设备费
7 | 031302006001 | 已完工程及设备保护 |  | 分部分项合计+单价措施项目合计-除税工程设备费
8 | 031302008001 | 临时设施 |  | 分部分项合计+单价措施项目合计-除税工程设备费
【新点2013清单造价江苏版 V10.3.6】
注： 1.“计算基础”中安全文明施工费可为“定额基价”、“定额人工费”或“定额人工费+定额机械费”，其他项目可为 “定额人工费”或“定额人工费+定额机械费”。 2.按施工方案计算的措施费，若无“计算基础”和“费率”的数值，也可只填“金额”数值，但应在备注栏说明施工方案 出处或计算方法。
总价措施项目清单与计价表
工程名称：04文澜苑7#楼消防改造-安装修缮（老小区） | [5 empty] | 标段： |  |  |  | 第2页 共3页
序号 | 项目编码 | 项目名称 |  | 计算基础 | 费率 （%） |  | 金额 （元） | 调整费率 （%） | 调整后 金额（元） |  | 备注
9 | 031302009001 | 赶工措施 |  | 分部分项合计+单价措施项目合计-除税工程设备费
10 | 031302010001 | 工程按质论价 |  | 分部分项合计+单价措施项目合计-除税工程设备费
11 | 031302011001 | 住宅分户验收 |  | 分部分项合计+单价措施项目合计-除税工程设备费 | [6 empty] | 在计取住宅分户验收时，大型土石方工程、桩基工程和地下室部分不计入计费基础
12 | 031302012001 | 建筑工人实名制费用 |  | 分部分项合计+单价措施项目合计-除税工程设备费 | [6 empty] | 建筑工人实名制设备由建筑工人工资专用账户开户银行提供的，建筑工人实名制费用按表中费率乘以0.5系数计取
13 | 031302090001 | 地上、地下设施、建筑物的临时保护设施 |  | 分部分项合计+单价措施项目合计-除税工程设备费
14 | 031302091001 | 特殊条件下施工增加费 |  | 分部分项合计+单价措施项目合计-除税工程设备费
【新点2013清单造价江苏版 V10.3.6】
注： 1.“计算基础”中安全文明施工费可为“定额基价”、“定额人工费”或“定额人工费+定额机械费”，其他项目可为 “定额人工费”或“定额人工费+定额机械费”。 2.按施工方案计算的措施费，若无“计算基础”和“费率”的数值，也可只填“金额”数值，但应在备注栏说明施工方案 出处或计算方法。
总价措施项目清单与计价表
工程名称：04文澜苑7#楼消防改造-安装修缮（老小区） | [5 empty] | 标段： |  |  |  | 第3页 共3页
序号 | 项目编码 | 项目名称 |  | 计算基础 | 费率 （%） |  | 金额 （元） | 调整费率 （%） | 调整后 金额（元） |  | 备注
15 | 031302015001 | 智慧工地费用 |  | 分部分项合计+单价措施项目合计-除税工程设备费 | [6 empty] | 现场安全隐患排查、人员信息动态管理、扬尘管控视频监控、高处作业防护预警、危大工程监测预警和集成平台等设备、软件和管理费用。
16 | 031302013001 | 特殊施工降效 |  | 分部分项合计+单价措施项目合计-除税工程设备费
17 | 031302014001 | 协管费 |  | 分部分项合计+单价措施项目合计-除税工程设备费
【新点2013清单造价江苏版 V10.3.6】
注： 1.“计算基础”中安全文明施工费可为“定额基价”、“定额人工费”或“定额人工费+定额机械费”，其他项目可为 “定额人工费”或“定额人工费+定额机械费”。 2.按施工方案计算的措施费，若无“计算基础”和“费率”的数值，也可只填“金额”数值，但应在备注栏说明施工方案 出处或计算方法。

## 28.3 其他项目清单与计价汇总表
其他项目清单与计价汇总表
工程名称：04文澜苑7#楼消防改造-安装修缮（老小区） |  |  |  | 标段： |  | 第1页 共1页
序号 | 项目名称 |  | 计量单位 | 金额(元) | 备注
1 | 暂列金额 |  | 项
2 | 暂估价
2.1 | 材料暂估价
2.2 | 专业工程暂估价 |  | 项
3 | 计日工
4 | 总承包服务费
合 计
【新点2013清单造价江苏版 V10.3.6】
注：材料（工程设备）暂估单价进入清单项目综合单价，此处不汇总。

## 28.4 计日工表
计日工表
工程名称：04文澜苑7#楼消防改造-安装修缮（老小区） |  |  |  |  | 标段： |  |  |  | 第1页 共1页
编号 | 项目名称 |  | 单位 | 暂定数量 |  | 实际数量 | 综合单价 （元） | 合价（元）
[8 empty] | 确定 |  | 实际
一 | 人工
人工小计
二 | 材料
材料小计
三 | 施工机械
施工机械小计
四、企业管理费和利润
总 计
【新点2013清单造价江苏版 V10.3.6】
注：此表项目名称、暂定数量由招标人填写，编制最高投标限价时，单价由招标人按有关计价规定确定；投标时，单价由投标人自主报价，按暂定数量计算合价计入投标总价中。结算时，按发承包双方确认的实际数量计量合价。

## 28.5 规费、税金项目计价表
规费、税金项目计价表
工程名称：04文澜苑7#楼消防改造-安装修缮（老小区） |  |  |  | 标段： |  | 第1页 共1页
序号 | 项目名称 |  | 计算基础 |  | 计算费率(％) |  | 金额(元)
1 | 规费 |  | 环境保护税+社会保险费+住房公积金 |  | 100.000
1.1 | 社会保险费 |  | 分部分项工程费+措施项目费+其他项目费-除税工程设备费 |  | 3.800
1.2 | 住房公积金 |  | 分部分项工程费+措施项目费+其他项目费-除税工程设备费 |  | 0.670
1.3 | 环境保护税 |  | 分部分项工程费+措施项目费+其他项目费-除税工程设备费
2 | 税金 |  | 分部分项工程费+措施项目费+其他项目费+规费-除税甲供材料和甲供设备费/1.01 |  | 9.000
合 计
【新点2013清单造价江苏版 V10.3.6】

## 28.6 承包人供应主要材料一览表
承包人供应主要材料一览表
工程名称：04文澜苑7#楼消防改造-安装修缮（老小区） | [5 empty] | 标段： |  |  |  | 第1页 共1页
序号 | 材料编码 | 材料名称 |  | 规格、型号等要求 | 单位 |  | 数量 | 单价(元) | 合价(元) |  | 备注
1 | 03070110 | 膨胀螺栓 |  | M8 | 套 |  | 18.27
2 | 20010100~1 | 4KG干粉悬挂式灭火器（含挂钩） |  |  | 个 |  | 9
3 | 20010100~2 | 手提式磷酸铵盐干粉灭火器MF/ABC3 |  |  | 个 |  | 8
4 | 20070111~1 | 灭火器放置箱 |  |  | 个 |  | 4
合计
【新点2013清单造价江苏版 V10.3.6】

## 29.1 分部分项工程和单价措施项目清单与计价表
分部分项工程和单价措施项目清单与计价表
工程名称：05祥和苑8、9、12、13、14#楼消防改造-安装修缮（老小区） |  |  |  |  | 标段： |  |  |  |  | 第1页 共9页
序号 | 项目编码 | 项目名称 |  | 项目特征描述 |  | 计量 单位 | 工程量 | 金额（元）
[8 empty] | 综合单价 | 合价 |  | 其中
暂估价
0309 8#消防工程
1 | 030901013004 | 灭火器 |  | 1、规格、型号：4KG干粉悬挂式灭火器（含挂钩） |  | 具(组) | 17
分部小计
0309 9#消防工程
2 | 030901013008 | 灭火器 |  | 1、规格、型号：4KG干粉悬挂式灭火器（含挂钩） |  | 具(组) | 22
分部小计
0309 12#消防工程
3 | 030901013007 | 灭火器 |  | 1、规格、型号：4KG干粉悬挂式灭火器（含挂钩） |  | 具(组) | 9
分部小计
0309 13#消防工程
4 | 030901013006 | 灭火器 |  | 1、规格、型号：4KG干粉悬挂式灭火器（含挂钩） |  | 具(组) | 22
分部小计
0309 14#消防工程
5 | 030901002009 | 消火栓钢管 |  | 1、安装部位：埋地 2、材质、规格：热镀锌钢管DN100 3、连接形式：卡箍连接 4、钢管镀锌设计要求：内外热镀锌 5、压力试验及冲洗设计要求：满足图纸及规范要求 |  | m | 17.25
6 | 030901002012 | 消火栓钢管 |  | 1、安装部位：室内 2、材质、规格：热镀锌钢管DN100 3、连接形式：卡箍连接 4、钢管镀锌设计要求：内外热镀锌 5、压力试验及冲洗设计要求：满足图纸及规范要求 |  | m | 95.88
本页小计
【新点2013清单造价江苏版 V10.3.6】
分部分项工程和单价措施项目清单与计价表
工程名称：05祥和苑8、9、12、13、14#楼消防改造-安装修缮（老小区） |  |  |  |  | 标段： |  |  |  |  | 第2页 共9页
序号 | 项目编码 | 项目名称 |  | 项目特征描述 |  | 计量 单位 | 工程量 | 金额（元）
[8 empty] | 综合单价 | 合价 |  | 其中
暂估价
7 | 030901002011 | 消火栓钢管 |  | 1、安装部位：室内 2、材质、规格：热镀锌钢管DN65 3、连接形式：卡箍连接 4、钢管镀锌设计要求：内外热镀锌 5、压力试验及冲洗设计要求：满足图纸及规范要求 |  | m | 25.88
8 | 030901010010 | 室内消火栓 |  | 1、名称：室内消火栓 2、型号、规格：SG18E65Z-J 1800X700X180 3、附件材质、规格：DN=65mm消火栓一个,DN65、灭火器两具、L=25m有内衬里的消防水带一条,DN=19mm水枪一支,自救式消防卷盘一套及消防按钮一个(室内消火栓箱内按钮仅供消防报警使用)。 |  | 套 | 4
9 | 031002001023 | 管道支架 |  | 1、名称：管道支架制作与安装 2、材质：角钢、圆钢、槽钢等 3、管架形式：具体做法见图集 |  | Kg | 35.36
10 | 031201003024 | 金属结构刷油 |  | 1、除锈级别：轻锈 2、涂刷遍数、漆膜厚度：刷樟丹二道,明露支架再刷灰色调和漆二道 |  | kg | 35.36
11 | 031201001052 | 管道刷油 |  | 1、涂刷遍数、漆膜厚度：刷樟丹二道,再刷红色调和漆二道 |  | m2 | 40.47
12 | 031202008002 | 埋地管道防腐蚀 |  | 1、刷缠品种：底漆，石油沥青，玻璃布 2、刷缠遍数：三油两布 |  | m2 | 12.32
13 | 031003003361 | 焊接法兰阀门 |  | 1、类型：止回阀 2、材质：铜芯 3、规格、压力等级：DN100 4、连接形式：法兰连接 |  | 个 | 1
本页小计
【新点2013清单造价江苏版 V10.3.6】
分部分项工程和单价措施项目清单与计价表
工程名称：05祥和苑8、9、12、13、14#楼消防改造-安装修缮（老小区） |  |  |  |  | 标段： |  |  |  |  | 第3页 共9页
序号 | 项目编码 | 项目名称 |  | 项目特征描述 |  | 计量 单位 | 工程量 | 金额（元）
[8 empty] | 综合单价 | 合价 |  | 其中
暂估价
14 | 031003013001 | 水表 |  | 1、安装部位（室内外）：室外水表（含闸阀） 2、型号、规格：DN100 |  | 组(个) | 1
15 | 031208002061 | 管道绝热 |  | 1、1绝热材料品种：B1级柔性橡塑海绵管壳 2、绝热厚度：40mm 3、管道外径：DN50~DN65 |  | m3 | 0.39
16 | 031208002062 | 管道绝热 |  | 1、1绝热材料品种：B1级柔性橡塑海绵管壳 2、绝热厚度：50mm 3、管道外径：DN80~DN100 |  | m3 | 2.58
17 | 031208007027 | 防潮层、保护层 |  | 1、材料：铝箔保护层 |  | m2 | 82.06
18 | 030905002019 | 水灭火控制装置调试 |  | 1、系统形式：消火栓系统调试 2、点数：50点以内 |  | 系统 | 1
19 | 030901001100 | 水喷淋钢管 |  | 1、安装部位：室内 2、材质、规格：热镀锌钢管DN100 3、连接形式：卡箍连接 4、钢管镀锌设计要求：内外热镀锌 5、压力试验及冲洗设计要求：满足图纸及规范要求 |  | m | 34.86
20 | 030901001101 | 水喷淋钢管 |  | 1、安装部位：室内 2、材质、规格：热镀锌钢管DN80 3、连接形式：卡箍连接 4、钢管镀锌设计要求：内外热镀锌 5、压力试验及冲洗设计要求：满足图纸及规范要求 |  | m | 48.64
21 | 030901001103 | 水喷淋钢管 |  | 1、安装部位：室内 2、材质、规格：热镀锌钢管DN50 3、连接形式：螺纹连接 4、钢管镀锌设计要求：内外热镀锌 5、压力试验及冲洗设计要求：满足图纸及规范要求 |  | m | 1
本页小计
【新点2013清单造价江苏版 V10.3.6】
分部分项工程和单价措施项目清单与计价表
工程名称：05祥和苑8、9、12、13、14#楼消防改造-安装修缮（老小区） |  |  |  |  | 标段： |  |  |  |  | 第4页 共9页
序号 | 项目编码 | 项目名称 |  | 项目特征描述 |  | 计量 单位 | 工程量 | 金额（元）
[8 empty] | 综合单价 | 合价 |  | 其中
暂估价
22 | 030901001104 | 水喷淋钢管 |  | 1、安装部位：室内 2、材质、规格：热镀锌钢管DN40 3、连接形式：螺纹连接 4、钢管镀锌设计要求：内外热镀锌 5、压力试验及冲洗设计要求：满足图纸及规范要求 |  | m | 2.45
23 | 030901001105 | 水喷淋钢管 |  | 1、安装部位：室内 2、材质、规格：热镀锌钢管DN32 3、连接形式：螺纹连接 4、钢管镀锌设计要求：内外热镀锌 5、压力试验及冲洗设计要求：满足图纸及规范要求 |  | m | 31.45
24 | 030901001106 | 水喷淋钢管 |  | 1、安装部位：室内 2、材质、规格：热镀锌钢管DN25 3、连接形式：螺纹连接 4、钢管镀锌设计要求：内外热镀锌 5、压力试验及冲洗设计要求：满足图纸及规范要求 |  | m | 65.73
25 | 030901003028 | 水喷淋（雾）喷头 |  | 1、名称：直立型喷头 2、材质、型号、规格：ZST-15系列 3、连接形式：螺纹连接 |  | 个 | 38
26 | 030901003029 | 水喷淋（雾）喷头 |  | 1、名称：备用喷头 2、材质、型号、规格：ZST-15系列 |  | 个 | 10
27 | 031001006050 | 塑料管 |  | 1、安装部位：室内 2、介质：排水 3、材质、规格：UPVC-De75 4、连接形式：承插粘接 5、压力试验及吹、洗设计要求：满足图纸及规范要求 6、最终工程量按实结算 |  | m | 4.9
本页小计
【新点2013清单造价江苏版 V10.3.6】
分部分项工程和单价措施项目清单与计价表
工程名称：05祥和苑8、9、12、13、14#楼消防改造-安装修缮（老小区） |  |  |  |  | 标段： |  |  |  |  | 第5页 共9页
序号 | 项目编码 | 项目名称 |  | 项目特征描述 |  | 计量 单位 | 工程量 | 金额（元）
[8 empty] | 综合单价 | 合价 |  | 其中
暂估价
28 | 031001006051 | 塑料管 |  | 1、安装部位：室内 超高 2、介质：排水 3、材质、规格：UPVC-De50 4、连接形式：承插粘接 5、压力试验及吹、洗设计要求：满足图纸及规范要求 6、最终工程量按实结算 |  | m | 4.85
29 | 031004014022 | 给、排水附（配）件 |  | 1、材质：排水漏斗 2、型号、规格：DN75 |  | 个 | 1
30 | 030901008014 | 末端试水装置 |  | 1、名称：末端试水装置 2、规格：DN25 |  | 组 | 1
31 | 031002001026 | 管道支架 |  | 1、名称：管道支架制作与安装 2、材质：角钢、圆钢、槽钢等 3、管架形式：具体做法见图集 |  | Kg | 65.71
32 | 031201003027 | 金属结构刷油 |  | 1、除锈级别：轻锈 2、涂刷遍数、漆膜厚度：刷樟丹二道,明露支架再刷灰色调和漆二道 |  | kg | 65.71
33 | 031201001061 | 管道刷油 |  | 1、涂刷遍数、漆膜厚度：刷樟丹二道,再刷红色调和漆二道 |  | m2 | 37.67
34 | 031201001062 | 管道刷油 |  | 1、标志色方式、品种：消防色标 |  | m2 | 5.65
35 | 031208002068 | 管道绝热 |  | 1、1绝热材料品种：B1级柔性橡塑海绵管壳 2、绝热厚度：20mm 3、管道外径：DN25~DN40 |  | m3 | 0.37
36 | 031208002069 | 管道绝热 |  | 1、1绝热材料品种：B1级柔性橡塑海绵管壳 2、绝热厚度：40mm 3、管道外径：DN50~DN65 |  | m3 | 0.01
37 | 031208002070 | 管道绝热 |  | 1、1绝热材料品种：B1级柔性橡塑海绵管壳 2、绝热厚度：50mm 3、管道外径：DN80~DN100 |  | m3 | 2.05
本页小计
【新点2013清单造价江苏版 V10.3.6】
分部分项工程和单价措施项目清单与计价表
工程名称：05祥和苑8、9、12、13、14#楼消防改造-安装修缮（老小区） |  |  |  |  | 标段： |  |  |  |  | 第6页 共9页
序号 | 项目编码 | 项目名称 |  | 项目特征描述 |  | 计量 单位 | 工程量 | 金额（元）
[8 empty] | 综合单价 | 合价 |  | 其中
暂估价
38 | 031208007032 | 防潮层、保护层 |  | 1、材料：铝箔保护层 |  | m2 | 78.61
39 | 031003001036 | 螺纹阀门 |  | 1、类型：泄水阀 2、材质：铜质 3、规格、压力等级：DN50 4、连接形式：螺纹连接 |  | 个 | 1
40 | 030901006059 | 水流指示器 |  | 1、名称：水流指示器 2、规格、型号：DN100 3、连接形式：法兰连接 |  | 个 | 1
41 | 031003003360 | 焊接法兰阀门 |  | 1、类型：信号阀 2、规格、压力等级：DN100 3、连接形式：法兰连接 |  | 个 | 1
42 | 031002003063 | 套管 |  | 1、名称、类型：过墙过楼板 2、材质：焊接钢管 3、规格：DN150 4、填料材质：不燃材料 5、最终按实结算 |  | 个 | 1
43 | 030413003014 | 打洞（孔） |  | 1、名称：开孔DN150 2、最终按实结算 |  | 个 | 1
44 | 030905002022 | 水灭火控制装置调试 |  | 1、系统形式：喷淋系统调试 2、点数：50点以内 |  | 系统 | 1
45 | 040504009020 | 水表井 |  | 1、雨水箅子及圈口材质、型号、规格：500*500*600方井（内径） 2、垫层、基础材质及厚度：10cmC25垫层 3、砌筑材料品种、规格：DMM10预拌砂浆砌MU15砖 4、井内侧预拌砂浆DPM20粉刷 5、钢纤维井盖井座安装 备注：未说明详见图纸 |  | 座 | 1
46 | 011101003001 | 细石混凝土楼地面 |  | 1、找平层厚度、砂浆配合比：150厚3:7灰土垫层 2、面层厚度、混凝土强度等级：80mm厚C25砼 |  | m2 | 11.3
本页小计
【新点2013清单造价江苏版 V10.3.6】
分部分项工程和单价措施项目清单与计价表
工程名称：05祥和苑8、9、12、13、14#楼消防改造-安装修缮（老小区） |  |  |  |  | 标段： |  |  |  |  | 第7页 共9页
序号 | 项目编码 | 项目名称 |  | 项目特征描述 |  | 计量 单位 | 工程量 | 金额（元）
[8 empty] | 综合单价 | 合价 |  | 其中
暂估价
47 | 040101002007 | 挖沟槽土方 |  | 1、名称：槽、坑挖土 2、土壤类别：三类土 3、符合设计与规范要求 |  | m3 | 9.04
48 | 040103001004 | 回填方 |  | 1、名称：基槽、坑土方回填 2、内容：土方夯实、平整 3、符合设计与规范要求 |  | m3 | 9.04
49 | 030904009018 | 区域报警控制箱 |  | 区域报警控制器 |  | 台 | 1
50 | 030904001021 | 点型探测器（超高） |  | 1、名称：烟感探测器 2、线制：独立式 3、类型：吸顶安装 |  | 个 | 8
51 | 030904005018 | 声光报警器 |  | 1、名称：独立式声光报警器 2、安装方式：壁装距楼地面2.3m |  | 个 | 5
52 | 030904003032 | 按钮 |  | 1、名称：独立式手动报警按钮 2、安装部位：壁装距楼地面1.5m |  | 个 | 5
53 | 030904008023 | 模块 |  | 1、名称：独立式火灾报警通信模块 2、安装部位：安装在设备附近模块箱内 |  | 个 | 2
54 | 030411001121 | 配管 |  | 1、名称：电线管 2、材质：紧定式镀锌钢管 3、规格：DN20 4、配置形式：暗配 5、备注：含二次结构所需开槽 |  | m | 67.56
55 | 030411004104 | 配线 |  | 1、名称：电线 2、配线形式：管内配线 3、型号：WDZN-BYJ 4、规格：2.5mm² 5、材质：铜芯 |  | m | 137.92
56 | 031201001064 | 管道刷油 |  | 管道刷防火漆 |  | m2 | 5.78
57 | 030411006035 | 接线盒 |  | 1、名称：接线盒 2、材质：钢制 3、规格：86型 4、安装形式：暗装 |  | 个 | 20
58 | 030905001018 | 自动报警系统调试 |  | 1、调试64点以下 |  | 系统 | 1
本页小计
【新点2013清单造价江苏版 V10.3.6】
分部分项工程和单价措施项目清单与计价表
工程名称：05祥和苑8、9、12、13、14#楼消防改造-安装修缮（老小区） |  |  |  |  | 标段： |  |  |  |  | 第8页 共9页
序号 | 项目编码 | 项目名称 |  | 项目特征描述 |  | 计量 单位 | 工程量 | 金额（元）
[8 empty] | 综合单价 | 合价 |  | 其中
暂估价
59 | 030404017041 | 配电箱 |  | 1、名称：集中控制型应急照明集中电源1AY-1 2、规格：规格、型号、元器件等参数详见图纸 3、端子板外部接线材质、规格：端子外部接线2.5mm² 4、安装方式：挂墙安装,距楼地面1.5m |  | 台 | 1
60 | 030411001057 | 配管 |  | 1、名称：电气保护管 2、材质：金属软管 3、规格：DN20 4、配置形式：明配 |  | m | 7
61 | 030411001043 | 配管 |  | 1、名称：电线管 2、材质：紧定式镀锌钢管 3、规格：DN20 4、配置形式：暗配 5、备注：含二次结构所需开槽 |  | m | 83.85
62 | 031201001007 | 管道刷油 |  | 管道刷防火漆 |  | m2 | 7.17
63 | 030411004004 | 配线 |  | 1、名称：电线 2、配线形式：管内配线 3、型号：ZBN-BYJ 4、规格：2.5mm² 5、材质：铜芯 |  | m | 182.9
64 | 030412004007 | 装饰灯 |  | 1、名称：安全疏散出口灯 2、型号：LED光源,集中控制型,A型 3、规格：不区分大中小型以及1W 4、安装形式：门上0.2m壁挂 |  | 套 | 5
65 | 030412004002 | 装饰灯 |  | 1、名称：单向双面标志灯 2、型号：LED光源,集中控制型,A型 3、规格：DC36V-1W,持续型 4、安装形式：距地2.5米吊装 |  | 套 | 6
66 | 030412004012 | 装饰灯 |  | 1、名称：消防应急照明灯 2、型号：LED光源,集中控制型,A型 3、规格：5W 4、安装形式：距地2.5米吊装 |  | 套 | 8
本页小计
【新点2013清单造价江苏版 V10.3.6】
分部分项工程和单价措施项目清单与计价表
工程名称：05祥和苑8、9、12、13、14#楼消防改造-安装修缮（老小区） |  |  |  |  | 标段： |  |  |  |  | 第9页 共9页
序号 | 项目编码 | 项目名称 |  | 项目特征描述 |  | 计量 单位 | 工程量 | 金额（元）
[8 empty] | 综合单价 | 合价 |  | 其中
暂估价
67 | 030411006006 | 接线盒 |  | 1、名称：接线盒 2、材质：钢制 3、规格：86型 4、安装形式：暗装 |  | 个 | 19
分部小计
分部分项合计
1 | 031301017001 | 脚手架搭拆 |  |  |  | 项 | 1
单价措施合计
本页小计
合 计
【新点2013清单造价江苏版 V10.3.6】

## 29.2 总价措施项目清单与计价表
总价措施项目清单与计价表
工程名称：05祥和苑8、9、12、13、14#楼消防改造-安装修缮（老小区） | [5 empty] | 标段： |  |  |  | 第1页 共3页
序号 | 项目编码 | 项目名称 |  | 计算基础 | 费率 （%） |  | 金额 （元） | 调整费率 （%） | 调整后 金额（元） |  | 备注
1 | 031302001001 | 安全文明施工费
1.1 |  | 基本费 |  | 分部分项合计+单价措施项目合计-除税工程设备费 | 1.500
1.2 |  | 增加费 |  | 分部分项合计+单价措施项目合计-除税工程设备费
1.3 |  | 扬尘污染防治增加费 |  | 分部分项合计+单价措施项目合计-除税工程设备费 | 0.210
2 | 031302002001 | 夜间施工增加 |  | 分部分项合计+单价措施项目合计-除税工程设备费
3 | 031302003001 | 非夜间施工增加 |  | 分部分项合计+单价措施项目合计-除税工程设备费
4 | 05B001 | 垂直运输 |  | 分部分项合计+单价措施项目合计-除税工程设备费
5 | 031302004001 | 二次搬运 |  | 分部分项合计+单价措施项目合计-除税工程设备费
6 | 031302005001 | 冬雨季施工增加 |  | 分部分项合计+单价措施项目合计-除税工程设备费
7 | 031302006001 | 已完工程及设备保护 |  | 分部分项合计+单价措施项目合计-除税工程设备费
8 | 031302008001 | 临时设施 |  | 分部分项合计+单价措施项目合计-除税工程设备费
【新点2013清单造价江苏版 V10.3.6】
注： 1.“计算基础”中安全文明施工费可为“定额基价”、“定额人工费”或“定额人工费+定额机械费”，其他项目可为 “定额人工费”或“定额人工费+定额机械费”。 2.按施工方案计算的措施费，若无“计算基础”和“费率”的数值，也可只填“金额”数值，但应在备注栏说明施工方案 出处或计算方法。
总价措施项目清单与计价表
工程名称：05祥和苑8、9、12、13、14#楼消防改造-安装修缮（老小区） | [5 empty] | 标段： |  |  |  | 第2页 共3页
序号 | 项目编码 | 项目名称 |  | 计算基础 | 费率 （%） |  | 金额 （元） | 调整费率 （%） | 调整后 金额（元） |  | 备注
9 | 031302009001 | 赶工措施 |  | 分部分项合计+单价措施项目合计-除税工程设备费
10 | 031302010001 | 工程按质论价 |  | 分部分项合计+单价措施项目合计-除税工程设备费
11 | 031302011001 | 住宅分户验收 |  | 分部分项合计+单价措施项目合计-除税工程设备费 | [6 empty] | 在计取住宅分户验收时，大型土石方工程、桩基工程和地下室部分不计入计费基础
12 | 031302012001 | 建筑工人实名制费用 |  | 分部分项合计+单价措施项目合计-除税工程设备费 | [6 empty] | 建筑工人实名制设备由建筑工人工资专用账户开户银行提供的，建筑工人实名制费用按表中费率乘以0.5系数计取
13 | 031302090001 | 地上、地下设施、建筑物的临时保护设施 |  | 分部分项合计+单价措施项目合计-除税工程设备费
14 | 031302091001 | 特殊条件下施工增加费 |  | 分部分项合计+单价措施项目合计-除税工程设备费
【新点2013清单造价江苏版 V10.3.6】
注： 1.“计算基础”中安全文明施工费可为“定额基价”、“定额人工费”或“定额人工费+定额机械费”，其他项目可为 “定额人工费”或“定额人工费+定额机械费”。 2.按施工方案计算的措施费，若无“计算基础”和“费率”的数值，也可只填“金额”数值，但应在备注栏说明施工方案 出处或计算方法。
总价措施项目清单与计价表
工程名称：05祥和苑8、9、12、13、14#楼消防改造-安装修缮（老小区） | [5 empty] | 标段： |  |  |  | 第3页 共3页
序号 | 项目编码 | 项目名称 |  | 计算基础 | 费率 （%） |  | 金额 （元） | 调整费率 （%） | 调整后 金额（元） |  | 备注
15 | 031302015001 | 智慧工地费用 |  | 分部分项合计+单价措施项目合计-除税工程设备费 | [6 empty] | 现场安全隐患排查、人员信息动态管理、扬尘管控视频监控、高处作业防护预警、危大工程监测预警和集成平台等设备、软件和管理费用。
16 | 031302013001 | 特殊施工降效 |  | 分部分项合计+单价措施项目合计-除税工程设备费
17 | 031302014001 | 协管费 |  | 分部分项合计+单价措施项目合计-除税工程设备费
【新点2013清单造价江苏版 V10.3.6】
注： 1.“计算基础”中安全文明施工费可为“定额基价”、“定额人工费”或“定额人工费+定额机械费”，其他项目可为 “定额人工费”或“定额人工费+定额机械费”。 2.按施工方案计算的措施费，若无“计算基础”和“费率”的数值，也可只填“金额”数值，但应在备注栏说明施工方案 出处或计算方法。

## 29.3 其他项目清单与计价汇总表
其他项目清单与计价汇总表
工程名称：05祥和苑8、9、12、13、14#楼消防改造-安装修缮（老小区） |  |  |  | 标段： |  | 第1页 共1页
序号 | 项目名称 |  | 计量单位 | 金额(元) | 备注
1 | 暂列金额 |  | 项
2 | 暂估价
2.1 | 材料暂估价
2.2 | 专业工程暂估价 |  | 项
3 | 计日工
4 | 总承包服务费
合 计
【新点2013清单造价江苏版 V10.3.6】
注：材料（工程设备）暂估单价进入清单项目综合单价，此处不汇总。

## 29.4 计日工表
计日工表
工程名称：05祥和苑8、9、12、13、14#楼消防改造-安装修缮（老小区） |  |  |  |  | 标段： |  |  |  | 第1页 共1页
编号 | 项目名称 |  | 单位 | 暂定数量 |  | 实际数量 | 综合单价 （元） | 合价（元）
[8 empty] | 确定 |  | 实际
一 | 人工
人工小计
二 | 材料
材料小计
三 | 施工机械
施工机械小计
四、企业管理费和利润
总 计
【新点2013清单造价江苏版 V10.3.6】
注：此表项目名称、暂定数量由招标人填写，编制最高投标限价时，单价由招标人按有关计价规定确定；投标时，单价由投标人自主报价，按暂定数量计算合价计入投标总价中。结算时，按发承包双方确认的实际数量计量合价。

## 29.5 规费、税金项目计价表
规费、税金项目计价表
工程名称：05祥和苑8、9、12、13、14#楼消防改造-安装修缮（老小区） |  |  |  | 标段： |  | 第1页 共1页
序号 | 项目名称 |  | 计算基础 |  | 计算费率(％) |  | 金额(元)
1 | 规费 |  | 环境保护税+社会保险费+住房公积金 |  | 100.000
1.1 | 社会保险费 |  | 分部分项工程费+措施项目费+其他项目费-除税工程设备费 |  | 3.800
1.2 | 住房公积金 |  | 分部分项工程费+措施项目费+其他项目费-除税工程设备费 |  | 0.670
1.3 | 环境保护税 |  | 分部分项工程费+措施项目费+其他项目费-除税工程设备费
2 | 税金 |  | 分部分项工程费+措施项目费+其他项目费+规费-除税甲供材料和甲供设备费/1.01 |  | 9.000
合 计
【新点2013清单造价江苏版 V10.3.6】

## 29.6 承包人供应主要材料一览表
承包人供应主要材料一览表
工程名称：05祥和苑8、9、12、13、14#楼消防改造-安装修缮（老小区） | [5 empty] | 标段： |  |  |  | 第1页 共7页
序号 | 材料编码 | 材料名称 |  | 规格、型号等要求 | 单位 |  | 数量 | 单价(元) | 合价(元) |  | 备注
1 | 01030106 | 钢丝 |  | φ1.6 | kg |  | 0.288738
2 | 0105010101 | 生石灰 |  |  | t |  | 0.435212
3 | 0105020201 | 粘土 |  |  | m3 |  | 2.068154
4 | 01130141 | 扁钢 |  | ＜-59 | kg |  | 0.6634
5 | 01270101-1 | 型钢 |  |  | kg |  | 107.1342
6 | 01290154 | 钢板 |  | δ12～20 Q235 | kg |  | 7.14681
7 | 01290436 | 热镀锌钢板 |  | δ2.5 Q235B | m2 |  | 0.08
8 | 01293501 | 钢垫板 |  |  | kg |  | 0.15
9 | 02010106 | 橡胶板 |  | δ1～15 | kg |  | 0.540071
10 | 02010506 | 石棉橡胶板 |  | 低压δ0.8～6 | kg |  | 0.7
11 | 02010508 | 石棉橡胶板 |  | 低中压 δ0.8～6 | kg |  | 1.960556
12 | 02090101 | 塑料薄膜 |  |  | m2 |  | 6.215
13 | 02190109 | 聚四氟乙烯生料带 |  | 宽20 | m |  | 86.013047
14 | 02270106 | 白布 |  |  | m |  | 1.01
15 | 02270131 | 破布 |  |  | kg |  | 3.570068
16 | 02290103 | 线麻 |  |  | kg |  | 0.007
17 | 02290507 | 油浸麻丝 |  |  | kg |  | 0.204
18 | 03030217 | 镀锌半圆头螺钉 |  | M6～12×12～50 | 十个 |  | 5.712
19 | 03031208 | 自攻螺钉 |  | M4×30 | 十个 |  | 0.5
20 | 03031209 | 自攻螺钉 |  | M4×40 | 十个 |  | 10.608
21 | 03031211 | 自攻螺钉 |  | M4×60 | 十个 |  | 1.5
22 | 03031212 | 自攻螺钉 |  | M4×65 | 十个 |  | 2.8
23 | 03031303 | 镀锌自攻螺钉 |  | M4～6×10～35 | 十个 |  | 1.6
24 | 03031327 | 镀锌自攻螺钉 |  | M6×100 | 十个 |  | 0.2
25 | 03050102 | 螺栓 |  |  | 套 |  | 6.90146
26 | 03050201 | 带母螺栓 |  |  | kg |  | 3.032
27 | 03050573 | 精制带母镀锌螺栓 |  | M6～12×12～50 | 套 |  | 5.168
28 | 03050611 | 精制带母镀锌螺栓 |  | 带垫 M16×65～80 | 套 |  | 32.96
29 | 03050632 | 精制带母镀锌螺栓 |  | 带2个垫圈M8×80～120 | 套 |  | 4.1
30 | 03050654 | 精制带母镀锌螺栓 |  | M10×100内2平1弹垫 | 套 |  | 2.1
31 | 03050911 | 精制六角螺栓 |  |  | kg |  | 0.686265
32 | 03053521 | 镀锌半圆头螺栓 |  | M2～5×15～50 | 套 |  | 4
33 | 03070110 | 膨胀螺栓 |  | M8 | 套 |  | 142.1
34 | 03070117 | 膨胀螺栓 |  | M10 | 套 |  | 28.56
35 | 03070133 | 膨胀螺栓 |  | M12×200 | 套 |  | 2.8773
36 | 03070305 | 镀锌滚花膨胀螺栓 |  | M8 | 套 |  | 4
【新点2013清单造价江苏版 V10.3.6】
承包人供应主要材料一览表
工程名称：05祥和苑8、9、12、13、14#楼消防改造-安装修缮（老小区） | [5 empty] | 标段： |  |  |  | 第2页 共7页
序号 | 材料编码 | 材料名称 |  | 规格、型号等要求 | 单位 |  | 数量 | 单价(元) | 合价(元) |  | 备注
37 | 03070806 | 塑料膨胀管 |  | φ6×50 | 十个 |  | 2.83
38 | 03070807 | 塑料膨胀管 |  | φ8×50 | 十个 |  | 2.04
39 | 03090103 | 螺母 |  |  | kg |  | 1.436205
40 | 03130304 | 钢垫圈 |  |  | kg |  | 0.567004
41 | 03210206 | 砂轮片 |  | φ100 | 片 |  | 0.128
42 | 03210209 | 砂轮片 |  | φ200 | 片 |  | 0.22251
43 | 03210211 | 砂轮片 |  | φ400 | 片 |  | 3.029761
44 | 03210405 | 尼龙砂轮片 |  | φ100×16×3 | 片 |  | 1.676521
45 | 03270104 | 铁砂布 |  | 2# | 张 |  | 2.984163
46 | 03270202 | 砂纸 |  |  | 张 |  | 1.3
47 | 03410206 | 电焊条 |  | J422 φ3.2 | kg |  | 5.19317
48 | 03411302 | 焊锡 |  |  | kg |  | 1.67164
49 | 03430900 | 焊锡丝 |  |  | kg |  | 0.09
50 | 03450404 | 焊锡膏 |  | 瓶装50g | kg |  | 0.404082
51 | 03510701 | 铁钉 |  |  | kg |  | 0.113
52 | 03515100 | 圆钉 |  |  | kg |  | 0.084839
53 | 03570225 | 镀锌铁丝 |  | 13#～17# | kg |  | 1.744259
54 | 03570231 | 镀锌铁丝 |  | 18～22# | kg |  | 0.000774
55 | 03570235 | 镀锌铁丝 |  | 20# | kg |  | 0.07392
56 | 03632105 | 钻头 |  | φ3 | 根 |  | 0.1
57 | 03633105 | 冲击钻头 |  | φ6～8 | 根 |  | 1.02
58 | 03633106 | 冲击钻头 |  | φ6～12 | 根 |  | 1.224
59 | 03633108 | 冲击钻头 |  | φ10～20 | 根 |  | 0.13
60 | 03652404 | 金刚石锯片 |  | φ114×1.8 | 片 |  | 1.014447
61 | 03652421 | 锯条 |  |  | 根 |  | 3.78525
62 | 03652422 | 钢锯条 |  |  | 根 |  | 1.98365
63 | 03652906 | 钢丝刷子 |  |  | 把 |  | 0.151605
64 | 04010611 | 水泥 |  | 32.5级 | kg |  | 63.31621
65 | 04010611~1 | 水泥 |  | 32.5级 | kg |  | 11.3
66 | 04030102 | 黄砂 |  |  | m3 |  | 0.0283
67 | 04030107 | 中砂 |  |  | t |  | 0.242997
68 | 04050206 | 碎石 |  | 5～32mm | m3 |  | 0.0283
69 | 04130101 | 机砖 |  |  | 百块 |  | 2.010681
70 | 05030100 | 木方材 |  |  | m3 |  | 0.0144
71 | 05030600 | 普通木成材 |  |  | m3 |  | 0.011118
72 | 05050111 | 胶合板 |  | 2440×1220×6 | m2 |  | 0.28
73 | 05250501 | 木柴 |  |  | kg |  | 31.89648
74 | 0601090901 | 酚醛清漆 |  |  | kg |  | 9.548614
【新点2013清单造价江苏版 V10.3.6】
承包人供应主要材料一览表
工程名称：05祥和苑8、9、12、13、14#楼消防改造-安装修缮（老小区） | [5 empty] | 标段： |  |  |  | 第3页 共7页
序号 | 材料编码 | 材料名称 |  | 规格、型号等要求 | 单位 |  | 数量 | 单价(元) | 合价(元) |  | 备注
75 | 0601110101~1 | 防火漆 |  |  | kg |  | 86.468774
76 | 0603050201 | 油漆溶剂油 |  |  | kg |  | 23.487072
77 | 0608010302 | 白布 |  |  | m2 |  | 0.838824
78 | 0608022700 | 砂纸 |  |  | 张 |  | 29.35884
79 | 0612070102 | 水 |  |  | m3 |  | 0.715629
80 | 11030305-1 | 醇酸防锈漆 |  | C53-1 | kg |  | 23.777357
81 | 11030525 | 防火涂料 |  | A60-1 | kg |  | 0.86
82 | 11030703 | 沥青漆 |  |  | kg |  | 0.115349
83 | 11030703-1 | 沥青漆 |  |  | kg |  | 3.54816
84 | 11111703 | 酚醛磁漆 |  |  | kg |  | 0.01
85 | 11112503-1 | 调和漆 |  |  | kg |  | 17.58102
86 | 11112504 | 无光调和漆 |  |  | kg |  | 0.03
87 | 11112524 | 厚漆 |  |  | kg |  | 0.832182
88 | 11452103 | 工业酒精 |  | 99.5% | kg |  | 0.559
89 | 11550104 | 石油沥青 |  | 10# | kg |  | 3.06768
90 | 11590504 | 聚氯乙烯热熔密封胶 |  |  | kg |  | 0.14645
91 | 11591104 | 玻璃胶 |  | 310g | 支 |  | 0.2
92 | 12010103 | 汽油 |  |  | kg |  | 10.462941
93 | 12050311 | 机油 |  |  | kg |  | 0.841567
94 | 12050313 | 机油 |  | 6～7# | kg |  | 0.255708
95 | 12060317 | 清油 |  |  | kg |  | 0.126063
96 | 12070109 | 电力复合脂 |  |  | kg |  | 0.56141
97 | 12310306 | 动力苯 |  |  | kg |  | 5.45776
98 | 12310308 | 丙酮 |  |  | kg |  | 0.21965
99 | 12333513 | 脱模剂 |  |  | kg |  | 0.043
100 | 12370305 | 氧气 |  |  | m3 |  | 6.880327
101 | 12370335 | 乙炔气 |  |  | kg |  | 2.416603
102 | 12410101 | 粘结剂 |  |  | kg |  | 37.438
103 | 12413518 | 901胶 |  |  | kg |  | 0.08
104 | 12430303 | 胶带 |  | (9m/卷) | 卷 |  | 53.189
105 | 12430344 | 自粘橡胶带 |  | 20mm×5m | 卷 |  | 0.15
106 | 12430364 | 塑料胶布带 |  | 20mm×50m | 卷 |  | 7.22
107 | 12430365 | 塑料胶布带 |  | 25mm×10m | 卷 |  | 0.80205
108 | 13013509 | 石棉绒 |  |  | kg |  | 0.427
109 | 13070306-1 | 玻璃丝布 |  |  | m2 |  | 34.496
110 | 13120503 | 橡塑保温板 |  |  | m3 |  | 5.562
111 | 13190503 | 铝箔 |  |  | m2 |  | 224.938
112 | 14010332 | 焊接钢管 |  | DN80 | m |  | 0.1
【新点2013清单造价江苏版 V10.3.6】
承包人供应主要材料一览表
工程名称：05祥和苑8、9、12、13、14#楼消防改造-安装修缮（老小区） | [5 empty] | 标段： |  |  |  | 第4页 共7页
序号 | 材料编码 | 材料名称 |  | 规格、型号等要求 | 单位 |  | 数量 | 单价(元) | 合价(元) |  | 备注
113 | 14010341 | 焊接钢管 |  | DN150 | m |  | 0.305
114 | 14030303-10~1 | 热镀锌钢管 |  | DN100 | m |  | 35.62692
115 | 14030303-10~2 | 热镀锌钢管 |  | DN100 | m |  | 115.61886
116 | 14030303-3~1 | 热镀锌钢管 |  | DN25 | m |  | 67.0446
117 | 14030303-4~1 | 热镀锌钢管 |  | DN32 | m |  | 32.079
118 | 14030303-5~1 | 热镀锌钢管 |  | DN40 | m |  | 2.499
119 | 14030303-6~1 | 热镀锌钢管 |  | DN50 | m |  | 1.02
120 | 14030303-7~1 | 热镀锌钢管 |  | DN65 | m |  | 26.44936
121 | 14030303-9~1 | 热镀锌钢管 |  | DN80 | m |  | 49.71008
122 | 14030313 | 热镀锌钢管 |  | DN15 | m |  | 0.3
123 | 14050130 | 无缝钢管 |  | φ57×3 | m |  | 0.18413
124 | 14210103-2 | 金属软管 |  | 公称管径20mm以内 | m |  | 7.21
125 | 14310377~1 | UPVC排水管 |  | dn50 | m |  | 4.68995
126 | 14310378~1 | UPVC排水管 |  | dn75 | m |  | 4.7187
127 | 14312502 | 塑料软管 |  |  | kg |  | 0.18
128 | 14312509 | 塑料软管 |  | dn6 | m |  | 0.2
129 | 14350105 | 异型塑料管 |  | dn2.5～5 | m |  | 0.05
130 | 14350106 | 异型塑料管 |  | dn5 | m |  | 2.6
131 | 14370507 | 橡胶软管 |  | φ50 | m |  | 1.47304
132 | 15020301-1~1 | 热镀锌钢管管件 |  | DN25 | 个 |  | 47.52279
133 | 15020301-2~1 | 热镀锌钢管管件 |  | DN32 | 个 |  | 25.38015
134 | 15020301-3~1 | 热镀锌钢管管件 |  | DN40 | 个 |  | 2.99635
135 | 15020301-4~1 | 热镀锌钢管管件 |  | DN50 | 个 |  | 0.933
136 | 15021110 | 镀锌活接头 |  | DN50 | 个 |  | 1.01
137 | 15021307 | 镀锌管箍 |  | DN25 | 个 |  | 38.38
138 | 15021703 | 镀锌丝堵 |  | DN15 | 个 |  | 3.8
139 | 15021918 | 镀锌三通 |  | DN25×15 | 个 |  | 1.01
140 | 15022307 | 镀锌弯头 |  | DN25 | 个 |  | 23.028
141 | 15022705 | 镀锌六角外丝 |  | DN15 | 个 |  | 1.01
142 | 15023141 | 镀锌锁紧螺母 |  | M15～20×3 | 个 |  | 86.775
143 | 15023162 | 镀锌锁紧螺母(金属软管用) |  | M20 | 个 |  | 29.12
144 | 15171906 | 金属软管尼龙接头 |  | dn20 | 个 |  | 14.42
【新点2013清单造价江苏版 V10.3.6】
承包人供应主要材料一览表
工程名称：05祥和苑8、9、12、13、14#楼消防改造-安装修缮（老小区） | [5 empty] | 标段： |  |  |  | 第5页 共7页
序号 | 材料编码 | 材料名称 |  | 规格、型号等要求 | 单位 |  | 数量 | 单价(元) | 合价(元) |  | 备注
145 | 15230307~1 | UPVC排水管管件 |  | dn50 | 个 |  | 4.3747
146 | 15230308~1 | UPVC排水管件 |  | dn75 | 个 |  | 5.2724
147 | 15370308 | 镀锌管卡 |  | DN20 | 个 |  | 28.84
148 | 15430305 | 透气帽(铅丝球) |  | DN50 | 个 |  | 0.1261
149 | 15430306 | 透气帽(铅丝球) |  | DN75 | 个 |  | 0.245
150 | 16030510 | 螺纹闸阀 |  | Z15T-10K DN100 | 个 |  | 1.01
151 | 16250111~1 | 止回阀 |  | DN100 | 个 |  | 1
152 | 16250111~2 | 信号阀 |  | DN100 | 个 |  | 1
153 | 16310108~4 | 泄水阀 |  | DN50 | 个 |  | 1.01
154 | 16410101-1~1 | 末端试水装置 |  | DN25 | 个 |  | 2.02
155 | 16410113 | 阀门 |  | DN50 PN10 | 个 |  | 0.18413
156 | 17010901 | 平焊法兰 |  |  | 片 |  | 2.2
157 | 17010920 | 平焊法兰 |  | 0.6MPa DN50 | 片 |  | 0.18413
158 | 17010943 | 平焊法兰 |  | 1.6MPa DN100 | 片 |  | 4
159 | 18430306~2 | 排水漏斗 |  | DN75 | 个 |  | 1
160 | 20010100~1 | 4KG干粉悬挂式灭火器（含挂钩） |  |  | 个 |  | 70
161 | 20030105~2 | 室内消火栓 |  |  | 套 |  | 4
162 | 20130101~1 | 水流指示器 |  | DN100 | 套 |  | 1
163 | 20210101~1 | 吊顶型标准响应玻璃球洒水喷头 |  |  | 个 |  | 48.48
164 | 21010310 | 螺纹水表 |  | DN100 | 只 |  | 1
165 | 21110103 | 压力表 |  | 0-1.6MPa | 只 |  | 1
166 | 21330501 | 光盘 |  |  | 张 |  | 1
167 | 21590303 | 压力表气门 |  | QZ-2 黄铜 M10-φ6 | 个 |  | 1
168 | 22470111~1 | 单向双面标志灯 |  |  | 套 |  | 6.06
169 | 22470111~30 | 消防应急照明灯具 |  |  | 套 |  | 8.08
170 | 22470111~31 | 安全疏散出口灯 |  |  | 套 |  | 5.05
171 | 24150703 | 瓷接头 |  | 双路 | 个 |  | 5.15
172 | 24170102 | 黄漆布带 |  | 20mm×40m | 卷 |  | 0.126
173 | 25010309 | 裸铜线 |  | 10mm2 | kg |  | 0.23
174 | 25030142 | BV铜芯聚氯乙烯绝缘线 |  | 105℃-2.5mm2 | m |  | 6.815
175 | 25036303 | ZR-BV阻燃铜芯聚氯乙烯绝缘电线 |  | 1mm2 | m |  | 43.662
176 | 25430311-10~1 | WDZN-BYJ-2.5 |  | 导线截面2.5mm2以内 铜芯 | m |  | 159.9872
177 | 25430311-10~2 | ZBN-BYJ-2.5 |  | 导线截面2.5mm2以内 铜芯 | m |  | 212.164
【新点2013清单造价江苏版 V10.3.6】
承包人供应主要材料一览表
工程名称：05祥和苑8、9、12、13、14#楼消防改造-安装修缮（老小区） | [5 empty] | 标段： |  |  |  | 第6页 共7页
序号 | 材料编码 | 材料名称 |  | 规格、型号等要求 | 单位 |  | 数量 | 单价(元) | 合价(元) |  | 备注
178 | 25430319 | 花线 |  | 2×23/0.15 | m |  | 7.126
179 | 26060351-2 | 紧定式镀锌电线管 |  | 公称直径20mm以内 | m |  | 86.3655
180 | 26060351-2~1 | JDG20 |  |  | m |  | 69.5868
181 | 26064105 | 塑料护口(钢管用) |  | dn15 | 个 |  | 86.775
182 | 26064306 | 紧定式直管接头 |  | φ20 | 个 |  | 26.511891
183 | 26065152 | 镀锌管接头(金属软管用) |  | DN20 | 个 |  | 14.42
184 | 26065306 | 紧定式锁母 |  | φ20 | 个 |  | 28.071414
185 | 26090503 | 铜接线端子 |  | DT-4mm2 | 个 |  | 19.285
186 | 26090505 | 铜接线端子 |  | DT-2.5mm2 | 个 |  | 2
187 | 26090507 | 铜接线端子 |  | DT-10mm2 | 个 |  | 2.03
188 | 26110101~3 | 接线盒 |  | 钢制 | 只 |  | 39.78
189 | 26250360 | 塑料线卡 |  | φ15以下 | 个 |  | 8
190 | 30410504 | 铸铁爬梯 |  |  | kg |  | 3.130596
191 | 31090144 | 打印纸 |  | 132行(381-1) | 箱 |  | 0.087
192 | 31110301 | 棉纱头 |  |  | kg |  | 3.82979
193 | 31132508 | 电池 |  |  | 节 |  | 12
194 | 31150101 | 水 |  |  | m3 |  | 57.417886
195 | 31150301 | 电 |  |  | kW·h |  | 72.329636
196 | 31170104 | 标志牌 |  | 塑料扁形 | 个 |  | 6
197 | 31170126 | 铝牌 |  |  | 个 |  | 1
198 | 32090101 | 模板木材 |  |  | m3 |  | 0.006214
199 | 32090101~1 | 周转木材 |  |  | m3 |  | 0.00226
200 | 33011101-1~1 | 钢纤维井盖井座 |  |  | 套 |  | 1.01
201 | 55090109~1 | 集中控制型应急照明集中电源1AY-1 |  |  | 只 |  | 1
202 | 80010106~1 | 水泥砂浆 M10(干拌（混）砂浆) |  |  | t |  | 0.212814
203 | 80010106~2 | 水泥砂浆 M10(干拌（混）砂浆) |  |  | t |  | 0.147618
204 | 80010123~1 | 水泥砂浆 1:2(干拌（混）砂浆) |  |  | t |  | 0.18485
205 | 80212116 | 非泵送商品混凝土 C25 |  |  | m3 |  | 0.91643
206 | 80212117-1 | 非泵送商品混凝土 C30 |  |  | m3 |  | 0.11934
207 | SB0003~2 | 独立式烟感探测器 |  |  | 个 |  | 8
【新点2013清单造价江苏版 V10.3.6】
承包人供应主要材料一览表
工程名称：05祥和苑8、9、12、13、14#楼消防改造-安装修缮（老小区） | [5 empty] | 标段： |  |  |  | 第7页 共7页
序号 | 材料编码 | 材料名称 |  | 规格、型号等要求 | 单位 |  | 数量 | 单价(元) | 合价(元) |  | 备注
208 | SB0007~2 | 独立式声光报警器 |  |  | 个 |  | 5
209 | SB0007~3 | 独立式手动报警按钮 |  |  | 个 |  | 5
210 | ZC0004 | 热镀锌钢管管件 |  | DN65 | 个 |  | 10.999
211 | ZC0014 | 独立式火灾报警通信模块 |  |  | 个 |  | 2
212 | ZC0022 | 热镀锌钢管管件 |  | DN100 | 个 |  | 18.09234
213 | ZC0023 | 热镀锌钢管管件 |  | DN80 | 个 |  | 40.17664
214 | ZC0064 | 灭火器 |  | MF/ABC3 | 套 |  | 8
215 | ZC0068 | 区域报警控制器 |  |  | 台 |  | 1
216 | ZC0069 | 热镀锌钢管管件 |  | DN100 | m |  | 113.13
合计
【新点2013清单造价江苏版 V10.3.6】

## 30.1 分部分项工程和单价措施项目清单与计价表
分部分项工程和单价措施项目清单与计价表
工程名称：06吾悦公馆1、2、3、5、16、17、20-22、28、31#楼消防改造-安装修缮（老小区） |  |  |  |  | 标段： |  |  |  |  | 第1页 共17页
序号 | 项目编码 | 项目名称 |  | 项目特征描述 |  | 计量 单位 | 工程量 | 金额（元）
[8 empty] | 综合单价 | 合价 |  | 其中
暂估价
0309 1#消防工程
1 | 030901013004 | 灭火器 |  | 1、规格、型号：4KG干粉悬挂式灭火器（含挂钩） |  | 具(组) | 8
2 | 030901013005 | 灭火器 |  | 1、形式：放置式 2、规格、型号：手提式磷酸铵盐干粉灭火器MF/ABC3 3、两具灭火器一个放于一个灭火器箱内 |  | 具 | 6
分部小计
0309 2#消防工程
3 | 030901013006 | 灭火器 |  | 1、规格、型号：4KG干粉悬挂式灭火器（含挂钩） |  | 具(组) | 8
4 | 030901013007 | 灭火器 |  | 1、形式：放置式 2、规格、型号：手提式磷酸铵盐干粉灭火器MF/ABC3 3、两具灭火器一个放于一个灭火器箱内 |  | 具 | 4
分部小计
0309 3#消防工程
5 | 030901013008 | 灭火器 |  | 1、规格、型号：4KG干粉悬挂式灭火器（含挂钩） |  | 具(组) | 5
6 | 030901013009 | 灭火器 |  | 1、形式：放置式 2、规格、型号：手提式磷酸铵盐干粉灭火器MF/ABC3 3、两具灭火器一个放于一个灭火器箱内 |  | 具 | 4
分部小计
0309 5#消防工程
7 | 030901013012 | 灭火器 |  | 1、规格、型号：4KG干粉悬挂式灭火器（含挂钩） |  | 具(组) | 4
8 | 030901013013 | 灭火器 |  | 1、形式：放置式 2、规格、型号：手提式磷酸铵盐干粉灭火器MF/ABC3 3、两具灭火器一个放于一个灭火器箱内 |  | 具 | 4
分部小计
0309 16#消防工程
9 | 030901013014 | 灭火器 |  | 1、规格、型号：4KG干粉悬挂式灭火器（含挂钩） |  | 具(组) | 8
本页小计
【新点2013清单造价江苏版 V10.3.6】
分部分项工程和单价措施项目清单与计价表
工程名称：06吾悦公馆1、2、3、5、16、17、20-22、28、31#楼消防改造-安装修缮（老小区） |  |  |  |  | 标段： |  |  |  |  | 第2页 共17页
序号 | 项目编码 | 项目名称 |  | 项目特征描述 |  | 计量 单位 | 工程量 | 金额（元）
[8 empty] | 综合单价 | 合价 |  | 其中
暂估价
10 | 030901013015 | 灭火器 |  | 1、形式：放置式 2、规格、型号：手提式磷酸铵盐干粉灭火器MF/ABC3 3、两具灭火器一个放于一个灭火器箱内 |  | 具 | 8
分部小计
0309 17#消防工程
11 | 030901013016 | 灭火器 |  | 1、规格、型号：4KG干粉悬挂式灭火器（含挂钩） |  | 具(组) | 12
12 | 030901013017 | 灭火器 |  | 1、形式：放置式 2、规格、型号：手提式磷酸铵盐干粉灭火器MF/ABC3 3、两具灭火器一个放于一个灭火器箱内 |  | 具 | 6
分部小计
0309 20#消防工程
13 | 030901013018 | 灭火器 |  | 1、规格、型号：4KG干粉悬挂式灭火器（含挂钩） |  | 具(组) | 8
14 | 030901013019 | 灭火器 |  | 1、形式：放置式 2、规格、型号：手提式磷酸铵盐干粉灭火器MF/ABC3 3、两具灭火器一个放于一个灭火器箱内 |  | 具 | 8
分部小计
0309 21#消防工程
15 | 030901013020 | 灭火器 |  | 1、规格、型号：4KG干粉悬挂式灭火器（含挂钩） |  | 具(组) | 16
16 | 030901013021 | 灭火器 |  | 1、形式：放置式 2、规格、型号：手提式磷酸铵盐干粉灭火器MF/ABC3 3、两具灭火器一个放于一个灭火器箱内 |  | 具 | 10
分部小计
0309 22#消防工程
17 | 030901013022 | 灭火器 |  | 1、规格、型号：4KG干粉悬挂式灭火器（含挂钩） |  | 具(组) | 4
本页小计
【新点2013清单造价江苏版 V10.3.6】
分部分项工程和单价措施项目清单与计价表
工程名称：06吾悦公馆1、2、3、5、16、17、20-22、28、31#楼消防改造-安装修缮（老小区） |  |  |  |  | 标段： |  |  |  |  | 第3页 共17页
序号 | 项目编码 | 项目名称 |  | 项目特征描述 |  | 计量 单位 | 工程量 | 金额（元）
[8 empty] | 综合单价 | 合价 |  | 其中
暂估价
18 | 030901013023 | 灭火器 |  | 1、形式：放置式 2、规格、型号：手提式磷酸铵盐干粉灭火器MF/ABC3 3、两具灭火器一个放于一个灭火器箱内 |  | 具 | 4
分部小计
0309 28#消防工程
19 | 030404017041 | 配电箱 |  | 1、名称：集中控制型应急照明集中电源1AY-1 2、规格：规格、型号、元器件等参数详见图纸 3、端子板外部接线材质、规格：端子外部接线2.5mm² 4、安装方式：挂墙安装,距楼地面1.5m |  | 台 | 1
20 | 030411001057 | 配管 |  | 1、名称：电气保护管 2、材质：金属软管 3、规格：DN20 4、配置形式：明配 |  | m | 15
21 | 030411001043 | 配管 |  | 1、名称：电线管 2、材质：紧定式镀锌钢管 3、规格：DN20 4、配置形式：暗配 5、备注：含二次结构所需开槽 |  | m | 32.4
22 | 030411001105 | 配管 |  | 1、名称：SC管 2、材质：焊接钢管 3、规格：DN20 4、配置形式：暗配 5、备注：含二次结构所需开槽 |  | m | 50
23 | 030411001077 | 配管(超高) |  | 1、名称：电线管 2、材质：紧定式镀锌钢管 3、规格：DN20 4、配置形式：暗配 5、备注：含二次结构所需开槽 |  | m | 78.95
24 | 031201001007 | 管道刷油 |  | 管道刷防火漆 |  | m2 | 8.13
25 | 030411004004 | 配线 |  | 1、名称：电线 2、配线形式：管内配线 3、型号：ZBN-BYJ 4、规格：2.5mm² 5、材质：铜芯 |  | m | 67.6
本页小计
【新点2013清单造价江苏版 V10.3.6】
分部分项工程和单价措施项目清单与计价表
工程名称：06吾悦公馆1、2、3、5、16、17、20-22、28、31#楼消防改造-安装修缮（老小区） |  |  |  |  | 标段： |  |  |  |  | 第4页 共17页
序号 | 项目编码 | 项目名称 |  | 项目特征描述 |  | 计量 单位 | 工程量 | 金额（元）
[8 empty] | 综合单价 | 合价 |  | 其中
暂估价
26 | 030411004036 | 配线（超高） |  | 1、名称：电线 2、配线形式：管内配线 3、型号：ZBN-BYJ 4、规格：2.5mm² 5、材质：铜芯 |  | m | 157.9
27 | 030408001001 | 电力电缆 |  | 1、名称：电缆 2、型号：ZBN-YJV 3、规格：2*1.5mm2 4、材质：铜芯 |  | m | 50
28 | 030412004007 | 装饰灯 |  | 1、名称：安全疏散出口灯 2、型号：LED光源,集中控制型,A型 3、规格：不区分大中小型以及1W 4、安装形式：门上0.2m壁挂 |  | 套 | 4
29 | 030412004002 | 装饰灯 |  | 1、名称：单向双面标志灯 2、型号：LED光源,集中控制型,A型 3、规格：DC36V-1W,持续型 4、安装形式：距地3米吊装 |  | 套 | 2
30 | 030412004012 | 装饰灯 |  | 1、名称：消防应急照明灯 2、型号：LED光源,集中控制型,A型 3、规格：5W 4、安装形式：距地3米吊装 |  | 套 | 4
31 | 030411006006 | 接线盒 |  | 1、名称：接线盒 2、材质：钢制 3、规格：86型 4、安装形式：暗装 |  | 个 | 10
32 | 030903004001 | 不锈钢管管件 |  | 1、安装部位：室内 2、材质、规格：三通 |  | 个 | 4
33 | 030901002003 | 消火栓钢管 |  | 1、安装部位：室内 2、材质、规格：热镀锌钢管DN65 3、连接形式：卡箍连接 4、钢管镀锌设计要求：内外热镀锌 5、压力试验及冲洗设计要求：满足图纸及规范要求 |  | m | 9.2
本页小计
【新点2013清单造价江苏版 V10.3.6】
分部分项工程和单价措施项目清单与计价表
工程名称：06吾悦公馆1、2、3、5、16、17、20-22、28、31#楼消防改造-安装修缮（老小区） |  |  |  |  | 标段： |  |  |  |  | 第5页 共17页
序号 | 项目编码 | 项目名称 |  | 项目特征描述 |  | 计量 单位 | 工程量 | 金额（元）
[8 empty] | 综合单价 | 合价 |  | 其中
暂估价
34 | 030901010004 | 室内消火栓 |  | 1、名称：室内消火栓 2、型号、规格：SG18E65Z-J 1800X700X180 3、附件材质、规格：DN=65mm消火栓一个,DN65、灭火器两具、L=25m有内衬里的消防水带一条,DN=19mm水枪一支,自救式消防卷盘一套及消防按钮一个(室内消火栓箱内按钮仅供消防报警使用)。 |  | 套 | 4
35 | 031002001001 | 管道支架 |  | 1、名称：管道支架制作与安装 2、材质：角钢、圆钢、槽钢等 3、管架形式：具体做法见图集 |  | Kg | 2.63
36 | 031201003001 | 金属结构刷油 |  | 1、除锈级别：轻锈 2、涂刷遍数、漆膜厚度：刷樟丹二道,明露支架再刷灰色调和漆二道 |  | kg | 2.63
37 | 031201001006 | 管道刷油 |  | 1、涂刷遍数、漆膜厚度：刷樟丹二道,再刷红色调和漆二道 |  | m2 | 2.19
38 | 031003003005 | 焊接法兰阀门 |  | 1、类型：蝶阀 2、材质：铜芯 3、规格、压力等级：DN65 4、连接形式：法兰连接 |  | 个 | 4
39 | 031002003037 | 套管 |  | 1、名称、类型：过墙过楼板钢套管 2、材质：焊接钢管 3、规格：DN100 4、填料材质：不燃材料 5、最终按实结算 |  | 个 | 4
40 | 031208002002 | 管道绝热 |  | 1、1绝热材料品种：B1级柔性橡塑海绵管壳 2、绝热厚度：40mm 3、管道外径：DN50~DN65 |  | m3 | 0.14
41 | 031208007001 | 防潮层、保护层 |  | 1、材料：铝箔保护层 |  | m2 | 4.86
本页小计
【新点2013清单造价江苏版 V10.3.6】
分部分项工程和单价措施项目清单与计价表
工程名称：06吾悦公馆1、2、3、5、16、17、20-22、28、31#楼消防改造-安装修缮（老小区） |  |  |  |  | 标段： |  |  |  |  | 第6页 共17页
序号 | 项目编码 | 项目名称 |  | 项目特征描述 |  | 计量 单位 | 工程量 | 金额（元）
[8 empty] | 综合单价 | 合价 |  | 其中
暂估价
42 | 030905002001 | 水灭火控制装置调试 |  | 1、系统形式：消火栓系统调试 2、点数：50点以内 |  | 系统 | 1
43 | 030901001005 | 水喷淋钢管 |  | 1、安装部位：室内 2、材质、规格：热镀锌钢管DN50 3、连接形式：螺纹连接 4、钢管镀锌设计要求：内外热镀锌 5、压力试验及冲洗设计要求：满足图纸及规范要求 |  | m | 22.14
44 | 030901001006 | 水喷淋钢管 |  | 1、安装部位：室内 2、材质、规格：热镀锌钢管DN40 3、连接形式：螺纹连接 4、钢管镀锌设计要求：内外热镀锌 5、压力试验及冲洗设计要求：满足图纸及规范要求 |  | m | 7
45 | 030901001007 | 水喷淋钢管 |  | 1、安装部位：室内 2、材质、规格：热镀锌钢管DN32 3、连接形式：螺纹连接 4、钢管镀锌设计要求：内外热镀锌 5、压力试验及冲洗设计要求：满足图纸及规范要求 |  | m | 8.28
46 | 030901001008 | 水喷淋钢管 |  | 1、安装部位：室内 2、材质、规格：热镀锌钢管DN25 3、连接形式：螺纹连接 4、钢管镀锌设计要求：内外热镀锌 5、压力试验及冲洗设计要求：满足图纸及规范要求 |  | m | 37.26
47 | 030901003002 | 水喷淋（雾）喷头 |  | 1、名称：直立型喷头 2、材质、型号、规格：ZST-15系列 3、连接形式：螺纹连接 |  | 个 | 14
48 | 030901003003 | 水喷淋（雾）喷头 |  | 1、名称：备用喷头 2、材质、型号、规格：ZST-15系列 |  | 个 | 10
本页小计
【新点2013清单造价江苏版 V10.3.6】
分部分项工程和单价措施项目清单与计价表
工程名称：06吾悦公馆1、2、3、5、16、17、20-22、28、31#楼消防改造-安装修缮（老小区） |  |  |  |  | 标段： |  |  |  |  | 第7页 共17页
序号 | 项目编码 | 项目名称 |  | 项目特征描述 |  | 计量 单位 | 工程量 | 金额（元）
[8 empty] | 综合单价 | 合价 |  | 其中
暂估价
49 | 031001006043 | 塑料管 |  | 1、安装部位：室内 超高 2、介质：排水 3、材质、规格：UPVC-De50 4、连接形式：承插粘接 5、压力试验及吹、洗设计要求：满足图纸及规范要求 6、最终工程量按实结算 |  | m | 13.9
50 | 031001006024 | 塑料管 |  | 1、安装部位：室内 2、介质：排水 3、材质、规格：UPVC-De75 4、连接形式：承插粘接 5、压力试验及吹、洗设计要求：满足图纸及规范要求 6、最终工程量按实结算 |  | m | 4.86
51 | 031004014009 | 给、排水附（配）件 |  | 1、材质：排水漏斗 2、型号、规格：DN75 |  | 个 | 2
52 | 030901008001 | 末端试水装置 |  | 1、名称：末端试水装置 2、规格：DN25 |  | 组 | 2
53 | 031002001006 | 管道支架 |  | 1、名称：管道支架制作与安装 2、材质：角钢、圆钢、槽钢等 3、管架形式：具体做法见图集 |  | Kg | 29.93
54 | 031201003007 | 金属结构刷油 |  | 1、除锈级别：轻锈 2、涂刷遍数、漆膜厚度：刷樟丹二道,明露支架再刷灰色调和漆二道 |  | kg | 29.93
55 | 031201001004 | 管道刷油 |  | 1、涂刷遍数、漆膜厚度：刷樟丹二道,再刷红色调和漆二道 |  | m2 | 10.71
56 | 031201001005 | 管道刷油 |  | 1、标志色方式、品种：消防色标 |  | m2 | 1.61
57 | 031003001023 | 螺纹阀门 |  | 1、类型：泄水阀 2、材质：铜质 3、规格、压力等级：DN50 4、连接形式：螺纹连接 |  | 个 | 2
本页小计
【新点2013清单造价江苏版 V10.3.6】
分部分项工程和单价措施项目清单与计价表
工程名称：06吾悦公馆1、2、3、5、16、17、20-22、28、31#楼消防改造-安装修缮（老小区） |  |  |  |  | 标段： |  |  |  |  | 第8页 共17页
序号 | 项目编码 | 项目名称 |  | 项目特征描述 |  | 计量 单位 | 工程量 | 金额（元）
[8 empty] | 综合单价 | 合价 |  | 其中
暂估价
58 | 030901006002 | 水流指示器 |  | 1、名称：水流指示器 2、规格、型号：DN50 3、连接形式：法兰连接 |  | 个 | 2
59 | 031003003294 | 焊接法兰阀门 |  | 1、类型：信号阀 2、规格、压力等级：DN50 3、连接形式：法兰连接 |  | 个 | 2
60 | 031002003043 | 套管 |  | 1、名称、类型：过墙过楼板 2、材质：焊接钢管 3、规格：DN100 4、填料材质：不燃材料 5、最终按实结算 |  | 个 | 2
61 | 031208002005 | 管道绝热 |  | 1、1绝热材料品种：B1级柔性橡塑海绵管壳 2、绝热厚度：20mm 3、管道外径：DN25~DN40 |  | m3 | 0.21
62 | 031208002003 | 管道绝热 |  | 1、1绝热材料品种：B1级柔性橡塑海绵管壳 2、绝热厚度：40mm 3、管道外径：DN50~DN65 |  | m3 | 0.29
63 | 031208007002 | 防潮层、保护层 |  | 1、材料：铝箔保护层 |  | m2 | 23.37
64 | 030413003001 | 打洞（孔） |  | 1、名称：开孔DN100 2、最终按实结算 |  | 个 | 2
65 | 030905002002 | 水灭火控制装置调试 |  | 1、系统形式：消火栓系统调试 2、点数：50点以内 |  | 系统 | 1
66 | 030904009001 | 区域报警控制箱 |  | 区域报警控制器 |  | 台 | 1
67 | 030904001004 | 点型探测器（超高） |  | 1、名称：烟感探测器 2、线制：独立式 3、类型：吸顶安装 |  | 个 | 4
68 | 030904005001 | 声光报警器 |  | 1、名称：独立式声光报警器 2、安装方式：壁装距楼地面2.3m |  | 个 | 4
69 | 030904003002 | 按钮 |  | 1、名称：独立式手动报警按钮 2、安装部位：壁装距楼地面1.5m |  | 个 | 4
本页小计
【新点2013清单造价江苏版 V10.3.6】
分部分项工程和单价措施项目清单与计价表
工程名称：06吾悦公馆1、2、3、5、16、17、20-22、28、31#楼消防改造-安装修缮（老小区） |  |  |  |  | 标段： |  |  |  |  | 第9页 共17页
序号 | 项目编码 | 项目名称 |  | 项目特征描述 |  | 计量 单位 | 工程量 | 金额（元）
[8 empty] | 综合单价 | 合价 |  | 其中
暂估价
70 | 030904008004 | 模块 |  | 1、名称：独立式火灾报警通信模块 2、安装部位：安装在设备附近模块箱内 |  | 个 | 2
71 | 030411006010 | 接线盒 |  | 1、名称：接线盒 2、材质：钢制 3、规格：86型 4、安装形式：暗装 |  | 个 | 10
72 | 030411006011 | 接线盒（超高） |  | 1、名称：接线盒 2、材质：钢制 3、规格：86型 4、安装形式：暗装 |  | 个 | 4
73 | 030905001001 | 自动报警系统调试 |  | 1、调试64点以下 |  | 系统 | 1
分部小计
0309 31#消防工程
74 | 030404017042 | 配电箱 |  | 1、名称：集中控制型应急照明集中电源1AY-1 2、规格：规格、型号、元器件等参数详见图纸 3、端子板外部接线材质、规格：端子外部接线2.5mm² 4、安装方式：挂墙安装,距楼地面1.5m |  | 台 | 1
75 | 030411001078 | 配管 |  | 1、名称：电气保护管 2、材质：金属软管 3、规格：DN20 4、配置形式：明配 |  | m | 12.5
76 | 030411001079 | 配管 |  | 1、名称：电线管 2、材质：紧定式镀锌钢管 3、规格：DN20 4、配置形式：暗配 5、备注：含二次结构所需开槽 |  | m | 29.9
77 | 030411001106 | 配管 |  | 1、名称：SC管 2、材质：焊接钢管 3、规格：DN20 4、配置形式：暗配 5、备注：含二次结构所需开槽 |  | m | 50
78 | 030411001080 | 配管(超高) |  | 1、名称：电线管 2、材质：紧定式镀锌钢管 3、规格：DN20 4、配置形式：暗配 5、备注：含二次结构所需开槽 |  | m | 93.89
本页小计
【新点2013清单造价江苏版 V10.3.6】
分部分项工程和单价措施项目清单与计价表
工程名称：06吾悦公馆1、2、3、5、16、17、20-22、28、31#楼消防改造-安装修缮（老小区） |  |  |  |  | 标段： |  |  |  |  | 第10页 共17页
序号 | 项目编码 | 项目名称 |  | 项目特征描述 |  | 计量 单位 | 工程量 | 金额（元）
[8 empty] | 综合单价 | 合价 |  | 其中
暂估价
79 | 031201001008 | 管道刷油 |  | 管道刷防火漆 |  | m2 | 9.49
80 | 030411004037 | 配线 |  | 1、名称：电线 2、配线形式：管内配线 3、型号：ZBN-BYJ 4、规格：2.5mm² 5、材质：铜芯 |  | m | 62.6
81 | 030411004038 | 配线（超高） |  | 1、名称：电线 2、配线形式：管内配线 3、型号：ZBN-BYJ 4、规格：2.5mm² 5、材质：铜芯 |  | m | 187.78
82 | 030408001002 | 电力电缆 |  | 1、名称：电缆 2、型号：ZBN-YJV 3、规格：2*1.5mm2 4、材质：铜芯 |  | m | 50
83 | 030412004013 | 装饰灯 |  | 1、名称：安全疏散出口灯 2、型号：LED光源,集中控制型,A型 3、规格：不区分大中小型以及1W 4、安装形式：门上0.2m壁挂 |  | 套 | 4
84 | 030412004014 | 装饰灯 |  | 1、名称：单向双面标志灯 2、型号：LED光源,集中控制型,A型 3、规格：DC36V-1W,持续型 4、安装形式：距地3米吊装 |  | 套 | 1
85 | 030412004015 | 装饰灯 |  | 1、名称：消防应急照明灯 2、型号：LED光源,集中控制型,A型 3、规格：5W 4、安装形式：距地3米吊装 |  | 套 | 4
86 | 030411006012 | 接线盒 |  | 1、名称：接线盒 2、材质：钢制 3、规格：86型 4、安装形式：暗装 |  | 个 | 10
87 | 030903004002 | 不锈钢管管件 |  | 1、安装部位：室内 2、材质、规格：三通 |  | 个 | 4
本页小计
【新点2013清单造价江苏版 V10.3.6】
分部分项工程和单价措施项目清单与计价表
工程名称：06吾悦公馆1、2、3、5、16、17、20-22、28、31#楼消防改造-安装修缮（老小区） |  |  |  |  | 标段： |  |  |  |  | 第11页 共17页
序号 | 项目编码 | 项目名称 |  | 项目特征描述 |  | 计量 单位 | 工程量 | 金额（元）
[8 empty] | 综合单价 | 合价 |  | 其中
暂估价
88 | 030901002004 | 消火栓钢管 |  | 1、安装部位：室内 2、材质、规格：热镀锌钢管DN65 3、连接形式：卡箍连接 4、钢管镀锌设计要求：内外热镀锌 5、压力试验及冲洗设计要求：满足图纸及规范要求 |  | m | 9.2
89 | 030901010005 | 室内消火栓 |  | 1、名称：室内消火栓 2、型号、规格：SG18E65Z-J 1800X700X180 3、附件材质、规格：DN=65mm消火栓一个,DN65、灭火器两具、L=25m有内衬里的消防水带一条,DN=19mm水枪一支,自救式消防卷盘一套及消防按钮一个(室内消火栓箱内按钮仅供消防报警使用)。 |  | 套 | 4
90 | 031002001007 | 管道支架 |  | 1、名称：管道支架制作与安装 2、材质：角钢、圆钢、槽钢等 3、管架形式：具体做法见图集 |  | Kg | 2.63
91 | 031201003008 | 金属结构刷油 |  | 1、除锈级别：轻锈 2、涂刷遍数、漆膜厚度：刷樟丹二道,明露支架再刷灰色调和漆二道 |  | kg | 2.63
92 | 031201001009 | 管道刷油 |  | 1、涂刷遍数、漆膜厚度：刷樟丹二道,再刷红色调和漆二道 |  | m2 | 2.19
93 | 031003003295 | 焊接法兰阀门 |  | 1、类型：蝶阀 2、材质：铜芯 3、规格、压力等级：DN65 4、连接形式：法兰连接 |  | 个 | 4
94 | 031002003044 | 套管 |  | 1、名称、类型：过墙过楼板钢套管 2、材质：焊接钢管 3、规格：DN100 4、填料材质：不燃材料 5、最终按实结算 |  | 个 | 4
本页小计
【新点2013清单造价江苏版 V10.3.6】
分部分项工程和单价措施项目清单与计价表
工程名称：06吾悦公馆1、2、3、5、16、17、20-22、28、31#楼消防改造-安装修缮（老小区） |  |  |  |  | 标段： |  |  |  |  | 第12页 共17页
序号 | 项目编码 | 项目名称 |  | 项目特征描述 |  | 计量 单位 | 工程量 | 金额（元）
[8 empty] | 综合单价 | 合价 |  | 其中
暂估价
95 | 031208002006 | 管道绝热 |  | 1、1绝热材料品种：B1级柔性橡塑海绵管壳 2、绝热厚度：40mm 3、管道外径：DN50~DN65 |  | m3 | 0.14
96 | 031208007003 | 防潮层、保护层 |  | 1、材料：铝箔保护层 |  | m2 | 4.86
97 | 030905002003 | 水灭火控制装置调试 |  | 1、系统形式：消火栓系统调试 2、点数：50点以内 |  | 系统 | 1
98 | 030901001070 | 水喷淋钢管 |  | 1、安装部位：室内 2、材质、规格：热镀锌钢管DN65 3、连接形式：卡箍连接 4、钢管镀锌设计要求：内外热镀锌 5、压力试验及冲洗设计要求：满足图纸及规范要求 |  | m | 16.29
99 | 030901001009 | 水喷淋钢管 |  | 1、安装部位：室内 2、材质、规格：热镀锌钢管DN50 3、连接形式：螺纹连接 4、钢管镀锌设计要求：内外热镀锌 5、压力试验及冲洗设计要求：满足图纸及规范要求 |  | m | 6.4
100 | 030901001010 | 水喷淋钢管 |  | 1、安装部位：室内 2、材质、规格：热镀锌钢管DN40 3、连接形式：螺纹连接 4、钢管镀锌设计要求：内外热镀锌 5、压力试验及冲洗设计要求：满足图纸及规范要求 |  | m | 5.6
101 | 030901001011 | 水喷淋钢管 |  | 1、安装部位：室内 2、材质、规格：热镀锌钢管DN32 3、连接形式：螺纹连接 4、钢管镀锌设计要求：内外热镀锌 5、压力试验及冲洗设计要求：满足图纸及规范要求 |  | m | 8.19
本页小计
【新点2013清单造价江苏版 V10.3.6】
分部分项工程和单价措施项目清单与计价表
工程名称：06吾悦公馆1、2、3、5、16、17、20-22、28、31#楼消防改造-安装修缮（老小区） |  |  |  |  | 标段： |  |  |  |  | 第13页 共17页
序号 | 项目编码 | 项目名称 |  | 项目特征描述 |  | 计量 单位 | 工程量 | 金额（元）
[8 empty] | 综合单价 | 合价 |  | 其中
暂估价
102 | 030901001012 | 水喷淋钢管 |  | 1、安装部位：室内 2、材质、规格：热镀锌钢管DN25 3、连接形式：螺纹连接 4、钢管镀锌设计要求：内外热镀锌 5、压力试验及冲洗设计要求：满足图纸及规范要求 |  | m | 35.76
103 | 030901003004 | 水喷淋（雾）喷头 |  | 1、名称：直立型喷头 2、材质、型号、规格：ZST-15系列 3、连接形式：螺纹连接 |  | 个 | 17
104 | 030901003005 | 水喷淋（雾）喷头 |  | 1、名称：备用喷头 2、材质、型号、规格：ZST-15系列 |  | 个 | 10
105 | 031001006044 | 塑料管 |  | 1、安装部位：室内 超高 2、介质：排水 3、材质、规格：UPVC-De50 4、连接形式：承插粘接 5、压力试验及吹、洗设计要求：满足图纸及规范要求 6、最终工程量按实结算 |  | m | 10.7
106 | 031001006045 | 塑料管 |  | 1、安装部位：室内 2、介质：排水 3、材质、规格：UPVC-De75 4、连接形式：承插粘接 5、压力试验及吹、洗设计要求：满足图纸及规范要求 6、最终工程量按实结算 |  | m | 19
107 | 031004014010 | 给、排水附（配）件 |  | 1、材质：排水漏斗 2、型号、规格：DN75 |  | 个 | 2
108 | 030901008002 | 末端试水装置 |  | 1、名称：末端试水装置 2、规格：DN25 |  | 组 | 2
本页小计
【新点2013清单造价江苏版 V10.3.6】
分部分项工程和单价措施项目清单与计价表
工程名称：06吾悦公馆1、2、3、5、16、17、20-22、28、31#楼消防改造-安装修缮（老小区） |  |  |  |  | 标段： |  |  |  |  | 第14页 共17页
序号 | 项目编码 | 项目名称 |  | 项目特征描述 |  | 计量 单位 | 工程量 | 金额（元）
[8 empty] | 综合单价 | 合价 |  | 其中
暂估价
109 | 031002001008 | 管道支架 |  | 1、名称：管道支架制作与安装 2、材质：角钢、圆钢、槽钢等 3、管架形式：具体做法见图集 |  | Kg | 30.33
110 | 031201003009 | 金属结构刷油 |  | 1、除锈级别：轻锈 2、涂刷遍数、漆膜厚度：刷樟丹二道,明露支架再刷灰色调和漆二道 |  | kg | 30.33
111 | 031201001010 | 管道刷油 |  | 1、涂刷遍数、漆膜厚度：刷樟丹二道,再刷红色调和漆二道 |  | m2 | 10.78
112 | 031201001011 | 管道刷油 |  | 1、标志色方式、品种：消防色标 |  | m2 | 1.62
113 | 031003001024 | 螺纹阀门 |  | 1、类型：泄水阀 2、材质：铜质 3、规格、压力等级：DN50 4、连接形式：螺纹连接 |  | 个 | 2
114 | 030901006003 | 水流指示器 |  | 1、名称：水流指示器 2、规格、型号：DN50 3、连接形式：法兰连接 |  | 个 | 1
115 | 030901006033 | 水流指示器 |  | 1、名称：水流指示器 2、规格、型号：DN65 3、连接形式：法兰连接 |  | 个 | 1
116 | 031003003296 | 焊接法兰阀门 |  | 1、类型：信号阀 2、规格、压力等级：DN50 3、连接形式：法兰连接 |  | 个 | 1
117 | 031003003331 | 焊接法兰阀门 |  | 1、类型：信号阀 2、规格、压力等级：DN65 3、连接形式：法兰连接 |  | 个 | 1
118 | 031002003045 | 套管 |  | 1、名称、类型：过墙过楼板 2、材质：焊接钢管 3、规格：DN100 4、填料材质：不燃材料 5、最终按实结算 |  | 个 | 2
本页小计
【新点2013清单造价江苏版 V10.3.6】
分部分项工程和单价措施项目清单与计价表
工程名称：06吾悦公馆1、2、3、5、16、17、20-22、28、31#楼消防改造-安装修缮（老小区） |  |  |  |  | 标段： |  |  |  |  | 第15页 共17页
序号 | 项目编码 | 项目名称 |  | 项目特征描述 |  | 计量 单位 | 工程量 | 金额（元）
[8 empty] | 综合单价 | 合价 |  | 其中
暂估价
119 | 031208002007 | 管道绝热 |  | 1、1绝热材料品种：B1级柔性橡塑海绵管壳 2、绝热厚度：20mm 3、管道外径：DN25~DN40 |  | m3 | 0.18
120 | 031208002008 | 管道绝热 |  | 1、1绝热材料品种：B1级柔性橡塑海绵管壳 2、绝热厚度：40mm 3、管道外径：DN50~DN65 |  | m3 | 0.33
121 | 031208007004 | 防潮层、保护层 |  | 1、材料：铝箔保护层 |  | m2 | 22.79
122 | 030413003002 | 打洞（孔） |  | 1、名称：开孔DN100 2、最终按实结算 |  | 个 | 2
123 | 030905002004 | 水灭火控制装置调试 |  | 1、系统形式：消火栓系统调试 2、点数：50点以内 |  | 系统 | 1
124 | 030904009010 | 区域报警控制箱 |  | 区域报警控制器 |  | 台 | 1
125 | 030904001013 | 点型探测器（超高） |  | 1、名称：烟感探测器（含接线盒） 2、线制：总线制 3、类型：吸顶安装 |  | 个 | 4
126 | 030904007012 | 消防广播（扬声器）（超高） |  | 1、名称：吸顶式扬声器（含接线盒） 2、功率：6W 3、安装方式：吸顶安装 |  | 个 | 2
127 | 030904003019 | 按钮 |  | 1、名称：消火栓按钮（仅计安装费，材料费计算在消火栓箱中）（含接线盒） 2、安装部位：消火栓箱内安装 |  | 个 | 4
128 | 030904005010 | 声光报警器 |  | 1、名称：声光报警器（含接线盒） 2、安装方式：壁装距楼地面2.3m |  | 个 | 4
129 | 030904003020 | 按钮 |  | 1、名称：带插孔手报按钮（含接线盒） 2、安装部位：壁装距楼地面1.5m |  | 个 | 4
130 | 030904008015 | 模块 |  | 1、名称：隔离器 2、型号规格：FRR28 ZZ-FQI01 |  | 个 | 2
本页小计
【新点2013清单造价江苏版 V10.3.6】
分部分项工程和单价措施项目清单与计价表
工程名称：06吾悦公馆1、2、3、5、16、17、20-22、28、31#楼消防改造-安装修缮（老小区） |  |  |  |  | 标段： |  |  |  |  | 第16页 共17页
序号 | 项目编码 | 项目名称 |  | 项目特征描述 |  | 计量 单位 | 工程量 | 金额（元）
[8 empty] | 综合单价 | 合价 |  | 其中
暂估价
131 | 030411001103 | 配管 |  | 1、名称：电线管 2、材质：紧定式镀锌钢管 3、规格：DN20 4、配置形式：暗配 5、备注：含二次结构所需开槽 |  | m | 115.5
132 | 030411001104 | 配管（超高） |  | 1、名称：电线管 2、材质：紧定式镀锌钢管 3、规格：DN20 4、配置形式：暗配 5、备注：含二次结构所需开槽 |  | m | 168.64
133 | 030411004076 | 配线 |  | 1、名称：电线 2、配线形式：管内配线 3、型号：WDZNRYJS 4、规格：2*1.5mm² 5、材质：铜芯 |  | m | 110
134 | 030411004077 | 配线(超高) |  | 1、名称：电线 2、配线形式：管内配线 3、型号：WDZNRYJS 4、规格：2*1.5mm² 5、材质：铜芯 |  | m | 168.64
135 | 030411004078 | 配线 |  | 1、名称：电线 2、配线形式：管内配线 3、型号：WDZN-BYJ 4、规格：2.5mm² 5、材质：铜芯 |  | m | 92.6
136 | 030411004079 | 配线(超高) |  | 1、名称：电线 2、配线形式：管内配线 3、型号：WDZN-BYJ 4、规格：2.5mm² 5、材质：铜芯 |  | m | 123.78
137 | 031201001041 | 管道刷油 |  | 管道刷防火漆 |  | m2 | 24.29
138 | 030411006024 | 接线盒（超高） |  | 1、名称：接线盒 2、材质：钢制 3、规格：86型 4、安装形式：暗装 |  | 个 | 2
139 | 030905003010 | 防火控制装置调试 |  | 1、广播电话插孔设备调试 |  | 个(部) | 1
140 | 030905001010 | 自动报警系统调试 |  | 1、调试64点以下 |  | 系统 | 1
分部小计
分部分项合计
1 | 031301017001 | 脚手架搭拆 |  |  |  | 项 | 1
本页小计
【新点2013清单造价江苏版 V10.3.6】
分部分项工程和单价措施项目清单与计价表
工程名称：06吾悦公馆1、2、3、5、16、17、20-22、28、31#楼消防改造-安装修缮（老小区） |  |  |  |  | 标段： |  |  |  |  | 第17页 共17页
序号 | 项目编码 | 项目名称 |  | 项目特征描述 |  | 计量 单位 | 工程量 | 金额（元）
[8 empty] | 综合单价 | 合价 |  | 其中
暂估价
单价措施合计
本页小计
合 计
【新点2013清单造价江苏版 V10.3.6】

## 30.2 总价措施项目清单与计价表
总价措施项目清单与计价表
工程名称：06吾悦公馆1、2、3、5、16、17、20-22、28、31#楼消防改造-安装修缮（老小区） | [5 empty] | 标段： |  |  |  | 第1页 共3页
序号 | 项目编码 | 项目名称 |  | 计算基础 | 费率 （%） |  | 金额 （元） | 调整费率 （%） | 调整后 金额（元） |  | 备注
1 | 031302001001 | 安全文明施工费
1.1 |  | 基本费 |  | 分部分项合计+单价措施项目合计-除税工程设备费 | 1.500
1.2 |  | 增加费 |  | 分部分项合计+单价措施项目合计-除税工程设备费
1.3 |  | 扬尘污染防治增加费 |  | 分部分项合计+单价措施项目合计-除税工程设备费 | 0.210
2 | 031302002001 | 夜间施工增加 |  | 分部分项合计+单价措施项目合计-除税工程设备费
3 | 031302003001 | 非夜间施工增加 |  | 分部分项合计+单价措施项目合计-除税工程设备费
4 | 05B001 | 垂直运输 |  | 分部分项合计+单价措施项目合计-除税工程设备费
5 | 031302004001 | 二次搬运 |  | 分部分项合计+单价措施项目合计-除税工程设备费
6 | 031302005001 | 冬雨季施工增加 |  | 分部分项合计+单价措施项目合计-除税工程设备费
7 | 031302006001 | 已完工程及设备保护 |  | 分部分项合计+单价措施项目合计-除税工程设备费
8 | 031302008001 | 临时设施 |  | 分部分项合计+单价措施项目合计-除税工程设备费
【新点2013清单造价江苏版 V10.3.6】
注： 1.“计算基础”中安全文明施工费可为“定额基价”、“定额人工费”或“定额人工费+定额机械费”，其他项目可为 “定额人工费”或“定额人工费+定额机械费”。 2.按施工方案计算的措施费，若无“计算基础”和“费率”的数值，也可只填“金额”数值，但应在备注栏说明施工方案 出处或计算方法。
总价措施项目清单与计价表
工程名称：06吾悦公馆1、2、3、5、16、17、20-22、28、31#楼消防改造-安装修缮（老小区） | [5 empty] | 标段： |  |  |  | 第2页 共3页
序号 | 项目编码 | 项目名称 |  | 计算基础 | 费率 （%） |  | 金额 （元） | 调整费率 （%） | 调整后 金额（元） |  | 备注
9 | 031302009001 | 赶工措施 |  | 分部分项合计+单价措施项目合计-除税工程设备费
10 | 031302010001 | 工程按质论价 |  | 分部分项合计+单价措施项目合计-除税工程设备费
11 | 031302011001 | 住宅分户验收 |  | 分部分项合计+单价措施项目合计-除税工程设备费 | [6 empty] | 在计取住宅分户验收时，大型土石方工程、桩基工程和地下室部分不计入计费基础
12 | 031302012001 | 建筑工人实名制费用 |  | 分部分项合计+单价措施项目合计-除税工程设备费 | [6 empty] | 建筑工人实名制设备由建筑工人工资专用账户开户银行提供的，建筑工人实名制费用按表中费率乘以0.5系数计取
13 | 031302090001 | 地上、地下设施、建筑物的临时保护设施 |  | 分部分项合计+单价措施项目合计-除税工程设备费
14 | 031302091001 | 特殊条件下施工增加费 |  | 分部分项合计+单价措施项目合计-除税工程设备费
【新点2013清单造价江苏版 V10.3.6】
注： 1.“计算基础”中安全文明施工费可为“定额基价”、“定额人工费”或“定额人工费+定额机械费”，其他项目可为 “定额人工费”或“定额人工费+定额机械费”。 2.按施工方案计算的措施费，若无“计算基础”和“费率”的数值，也可只填“金额”数值，但应在备注栏说明施工方案 出处或计算方法。
总价措施项目清单与计价表
工程名称：06吾悦公馆1、2、3、5、16、17、20-22、28、31#楼消防改造-安装修缮（老小区） | [5 empty] | 标段： |  |  |  | 第3页 共3页
序号 | 项目编码 | 项目名称 |  | 计算基础 | 费率 （%） |  | 金额 （元） | 调整费率 （%） | 调整后 金额（元） |  | 备注
15 | 031302015001 | 智慧工地费用 |  | 分部分项合计+单价措施项目合计-除税工程设备费 | [6 empty] | 现场安全隐患排查、人员信息动态管理、扬尘管控视频监控、高处作业防护预警、危大工程监测预警和集成平台等设备、软件和管理费用。
16 | 031302013001 | 特殊施工降效 |  | 分部分项合计+单价措施项目合计-除税工程设备费
17 | 031302014001 | 协管费 |  | 分部分项合计+单价措施项目合计-除税工程设备费
【新点2013清单造价江苏版 V10.3.6】
注： 1.“计算基础”中安全文明施工费可为“定额基价”、“定额人工费”或“定额人工费+定额机械费”，其他项目可为 “定额人工费”或“定额人工费+定额机械费”。 2.按施工方案计算的措施费，若无“计算基础”和“费率”的数值，也可只填“金额”数值，但应在备注栏说明施工方案 出处或计算方法。

## 30.3 其他项目清单与计价汇总表
其他项目清单与计价汇总表
工程名称：06吾悦公馆1、2、3、5、16、17、20-22、28、31#楼消防改造-安装修缮（老小区） |  |  |  | 标段： |  | 第1页 共1页
序号 | 项目名称 |  | 计量单位 | 金额(元) | 备注
1 | 暂列金额 |  | 项
2 | 暂估价
2.1 | 材料暂估价
2.2 | 专业工程暂估价 |  | 项
3 | 计日工
4 | 总承包服务费
合 计
【新点2013清单造价江苏版 V10.3.6】
注：材料（工程设备）暂估单价进入清单项目综合单价，此处不汇总。

## 30.4 计日工表
计日工表
工程名称：06吾悦公馆1、2、3、5、16、17、20-22、28、31#楼消防改造-安装修缮（老小区） |  |  |  |  | 标段： |  |  |  | 第1页 共1页
编号 | 项目名称 |  | 单位 | 暂定数量 |  | 实际数量 | 综合单价 （元） | 合价（元）
[8 empty] | 确定 |  | 实际
一 | 人工
人工小计
二 | 材料
材料小计
三 | 施工机械
施工机械小计
四、企业管理费和利润
总 计
【新点2013清单造价江苏版 V10.3.6】
注：此表项目名称、暂定数量由招标人填写，编制最高投标限价时，单价由招标人按有关计价规定确定；投标时，单价由投标人自主报价，按暂定数量计算合价计入投标总价中。结算时，按发承包双方确认的实际数量计量合价。

## 30.5 规费、税金项目计价表
规费、税金项目计价表
工程名称：06吾悦公馆1、2、3、5、16、17、20-22、28、31#楼消防改造-安装修缮（老小区） |  |  |  | 标段： |  | 第1页 共1页
序号 | 项目名称 |  | 计算基础 |  | 计算费率(％) |  | 金额(元)
1 | 规费 |  | 环境保护税+社会保险费+住房公积金 |  | 100.000
1.1 | 社会保险费 |  | 分部分项工程费+措施项目费+其他项目费-除税工程设备费 |  | 3.800
1.2 | 住房公积金 |  | 分部分项工程费+措施项目费+其他项目费-除税工程设备费 |  | 0.670
1.3 | 环境保护税 |  | 分部分项工程费+措施项目费+其他项目费-除税工程设备费
2 | 税金 |  | 分部分项工程费+措施项目费+其他项目费+规费-除税甲供材料和甲供设备费/1.01 |  | 9.000
合 计
【新点2013清单造价江苏版 V10.3.6】

## 30.6 承包人供应主要材料一览表
承包人供应主要材料一览表
工程名称：06吾悦公馆1、2、3、5、16、17、20-22、28、31#楼消防改造-安装修缮（老小区） | [5 empty] | 标段： |  |  |  | 第1页 共7页
序号 | 材料编码 | 材料名称 |  | 规格、型号等要求 | 单位 |  | 数量 | 单价(元) | 合价(元) |  | 备注
1 | 01030106 | 钢丝 |  | φ1.6 | kg |  | 0.87381
2 | 01090166 | 圆钢 |  | φ5.5～9 | kg |  | 0.73
3 | 01130141 | 扁钢 |  | ＜-59 | kg |  | 3.28936
4 | 01270101-1 | 型钢 |  |  | kg |  | 69.4512
5 | 01290154 | 钢板 |  | δ12～20 Q235 | kg |  | 5.5012
6 | 01290436 | 热镀锌钢板 |  | δ2.5 Q235B | m2 |  | 0.08
7 | 01293501 | 钢垫板 |  |  | kg |  | 0.3
8 | 01550304 | 封铅 |  | 含铅65%含锡35% | kg |  | 0.088
9 | 02010106 | 橡胶板 |  | δ1～15 | kg |  | 0.228046
10 | 02010506 | 石棉橡胶板 |  | 低压δ0.8～6 | kg |  | 2.04
11 | 02010508 | 石棉橡胶板 |  | 低中压 δ0.8～6 | kg |  | 2.168174
12 | 02070226 | 橡胶垫 |  | δ2 | m2 |  | 0.09
13 | 02190109 | 聚四氟乙烯生料带 |  | 宽20 | m |  | 119.851803
14 | 02270106 | 白布 |  |  | m |  | 1.94
15 | 02270131 | 破布 |  |  | kg |  | 3.668032
16 | 02290103 | 线麻 |  |  | kg |  | 0.008
17 | 02290507 | 油浸麻丝 |  |  | kg |  | 1.632
18 | 03030217 | 镀锌半圆头螺钉 |  | M6～12×12～50 | 十个 |  | 22.44
19 | 03031208 | 自攻螺钉 |  | M4×30 | 十个 |  | 0.8
20 | 03031209 | 自攻螺钉 |  | M4×40 | 十个 |  | 9.996
21 | 03031211 | 自攻螺钉 |  | M4×60 | 十个 |  | 2.48
22 | 03031212 | 自攻螺钉 |  | M4×65 | 十个 |  | 3.2
23 | 03031303 | 镀锌自攻螺钉 |  | M4～6×10～35 | 十个 |  | 3.84
24 | 03031327 | 镀锌自攻螺钉 |  | M6×100 | 十个 |  | 0.48
25 | 03050102 | 螺栓 |  |  | 套 |  | 4.78289
26 | 03050201 | 带母螺栓 |  |  | kg |  | 7.37
27 | 03050573 | 精制带母镀锌螺栓 |  | M6～12×12～50 | 套 |  | 25.6764
28 | 03050611 | 精制带母镀锌螺栓 |  | 带垫 M16×65～80 | 套 |  | 98.88
29 | 03050632 | 精制带母镀锌螺栓 |  | 带2个垫圈M8×80～120 | 套 |  | 8.2
30 | 03050651 | 精制带母镀锌螺栓 |  | M8×50内2平1弹垫 | 套 |  | 6.12
31 | 03050654 | 精制带母镀锌螺栓 |  | M10×100内2平1弹垫 | 套 |  | 4.2
32 | 03050911 | 精制六角螺栓 |  |  | kg |  | 0.444882
33 | 03053521 | 镀锌半圆头螺栓 |  | M2～5×15～50 | 套 |  | 8
34 | 03070110 | 膨胀螺栓 |  | M8 | 套 |  | 148.19
35 | 03070117 | 膨胀螺栓 |  | M10 | 套 |  | 22.44
36 | 03070133 | 膨胀螺栓 |  | M12×200 | 套 |  | 14.28016
【新点2013清单造价江苏版 V10.3.6】
承包人供应主要材料一览表
工程名称：06吾悦公馆1、2、3、5、16、17、20-22、28、31#楼消防改造-安装修缮（老小区） | [5 empty] | 标段： |  |  |  | 第2页 共7页
序号 | 材料编码 | 材料名称 |  | 规格、型号等要求 | 单位 |  | 数量 | 单价(元) | 合价(元) |  | 备注
37 | 03070305 | 镀锌滚花膨胀螺栓 |  | M8 | 套 |  | 8
38 | 03070806 | 塑料膨胀管 |  | φ6×50 | 十个 |  | 5.08
39 | 03070807 | 塑料膨胀管 |  | φ8×50 | 十个 |  | 3.264
40 | 03090103 | 螺母 |  |  | kg |  | 0.931038
41 | 03130304 | 钢垫圈 |  |  | kg |  | 0.36757
42 | 03210206 | 砂轮片 |  | φ100 | 片 |  | 0.304
43 | 03210209 | 砂轮片 |  | φ200 | 片 |  | 0.03469
44 | 03210211 | 砂轮片 |  | φ400 | 片 |  | 3.878773
45 | 03210405 | 尼龙砂轮片 |  | φ100×16×3 | 片 |  | 0.237626
46 | 03270104 | 铁砂布 |  | 2# | 张 |  | 6.506368
47 | 03270202 | 砂纸 |  |  | 张 |  | 6.9
48 | 03410206 | 电焊条 |  | J422 φ3.2 | kg |  | 8.871362
49 | 03411302 | 焊锡 |  |  | kg |  | 3.651024
50 | 03430900 | 焊锡丝 |  |  | kg |  | 0.18
51 | 03450404 | 焊锡膏 |  | 瓶装50g | kg |  | 0.78109
52 | 03570225 | 镀锌铁丝 |  | 13#～17# | kg |  | 5.379355
53 | 03632105 | 钻头 |  | φ3 | 根 |  | 0.24
54 | 03633105 | 冲击钻头 |  | φ6～8 | 根 |  | 1.8
55 | 03633106 | 冲击钻头 |  | φ6～12 | 根 |  | 1.377
56 | 03633108 | 冲击钻头 |  | φ10～20 | 根 |  | 0.26
57 | 03652404 | 金刚石锯片 |  | φ114×1.8 | 片 |  | 4.149176
58 | 03652421 | 锯条 |  |  | 根 |  | 15.982
59 | 03652422 | 钢锯条 |  |  | 根 |  | 7.47642
60 | 03652906 | 钢丝刷子 |  |  | 把 |  | 0.09828
61 | 04010611 | 水泥 |  | 32.5级 | kg |  | 187.726902
62 | 04030102 | 黄砂 |  |  | m3 |  | 0.018344
63 | 04030107 | 中砂 |  |  | t |  | 0.971235
64 | 04050206 | 碎石 |  | 5～32mm | m3 |  | 0.018344
65 | 05030100 | 木方材 |  |  | m3 |  | 0.0288
66 | 05030600 | 普通木成材 |  |  | m3 |  | 0.007206
67 | 05050111 | 胶合板 |  | 2440×1220×6 | m2 |  | 0.48
68 | 0601090901 | 酚醛清漆 |  |  | kg |  | 8.676695
69 | 0601110101~1 | 防火漆 |  |  | kg |  | 78.573003
70 | 0603050201 | 油漆溶剂油 |  |  | kg |  | 21.342384
71 | 0608010302 | 白布 |  |  | m2 |  | 0.762228
72 | 0608022700 | 砂纸 |  |  | 张 |  | 26.67798
73 | 11030305 | 醇酸防锈漆 |  | C53-1 | kg |  | 0.94
74 | 11030305-1 | 醇酸防锈漆 |  | C53-1 | kg |  | 8.548462
【新点2013清单造价江苏版 V10.3.6】
承包人供应主要材料一览表
工程名称：06吾悦公馆1、2、3、5、16、17、20-22、28、31#楼消防改造-安装修缮（老小区） | [5 empty] | 标段： |  |  |  | 第3页 共7页
序号 | 材料编码 | 材料名称 |  | 规格、型号等要求 | 单位 |  | 数量 | 单价(元) | 合价(元) |  | 备注
75 | 11030525 | 防火涂料 |  | A60-1 | kg |  | 1.46
76 | 11030904 | 沥青绝缘漆 |  |  | kg |  | 0.38
77 | 11111703 | 酚醛磁漆 |  |  | kg |  | 0.02
78 | 11112503-1 | 调和漆 |  |  | kg |  | 6.44421
79 | 11112504 | 无光调和漆 |  |  | kg |  | 0.06
80 | 11112524 | 厚漆 |  |  | kg |  | 1.961142
81 | 11452103 | 工业酒精 |  | 99.5% | kg |  | 0.893
82 | 11590504 | 聚氯乙烯热熔密封胶 |  |  | kg |  | 0.72394
83 | 11591104 | 玻璃胶 |  | 310g | 支 |  | 0.42
84 | 12010103 | 汽油 |  |  | kg |  | 10.117686
85 | 12030106 | 溶剂汽油 |  |  | kg |  | 0.24
86 | 12050311 | 机油 |  |  | kg |  | 1.196875
87 | 12050313 | 机油 |  | 6～7# | kg |  | 0.165766
88 | 12060317 | 清油 |  |  | kg |  | 0.383932
89 | 12070109 | 电力复合脂 |  |  | kg |  | 1.33928
90 | 12300367 | 硬酯酸 |  | 一级 | kg |  | 0.01
91 | 12310308 | 丙酮 |  |  | kg |  | 1.08628
92 | 12370305 | 氧气 |  |  | m3 |  | 2.116503
93 | 12370335 | 乙炔气 |  |  | kg |  | 0.727129
94 | 12410101 | 粘结剂 |  |  | kg |  | 10.371
95 | 12413518 | 901胶 |  |  | kg |  | 0.08
96 | 12413537 | 立时得胶 |  |  | kg |  | 0.1
97 | 12430303 | 胶带 |  | (9m/卷) | 卷 |  | 20.82
98 | 12430344 | 自粘橡胶带 |  | 20mm×5m | 卷 |  | 0.3
99 | 12430361 | 塑料粘胶带 |  |  | 盘 |  | 2.7864
100 | 12430364 | 塑料胶布带 |  | 20mm×50m | 卷 |  | 14.44
101 | 12430365 | 塑料胶布带 |  | 25mm×10m | 卷 |  | 1.73065
102 | 13013509 | 石棉绒 |  |  | kg |  | 3.42
103 | 13120503 | 橡塑保温板 |  |  | m3 |  | 1.3287
104 | 13190503 | 铝箔 |  |  | m2 |  | 78.232
105 | 14010305-2~1 | SC管 |  | DN20 | m |  | 103
106 | 14010332 | 焊接钢管 |  | DN80 | m |  | 0.4
107 | 14010335 | 焊接钢管 |  | DN100 | m |  | 3.66
108 | 14030303-3~1 | 热镀锌钢管 |  | DN25 | m |  | 74.4804
109 | 14030303-4~1 | 热镀锌钢管 |  | DN32 | m |  | 16.7994
110 | 14030303-5~1 | 热镀锌钢管 |  | DN40 | m |  | 12.852
【新点2013清单造价江苏版 V10.3.6】
承包人供应主要材料一览表
工程名称：06吾悦公馆1、2、3、5、16、17、20-22、28、31#楼消防改造-安装修缮（老小区） | [5 empty] | 标段： |  |  |  | 第4页 共7页
序号 | 材料编码 | 材料名称 |  | 规格、型号等要求 | 单位 |  | 数量 | 单价(元) | 合价(元) |  | 备注
111 | 14030303-6~1 | 热镀锌钢管 |  | DN50 | m |  | 29.1108
112 | 14030303-7~1 | 热镀锌钢管 |  | DN65 | m |  | 35.45318
113 | 14030313 | 热镀锌钢管 |  | DN15 | m |  | 1.2
114 | 14050130 | 无缝钢管 |  | φ57×3 | m |  | 0.14692
115 | 14210103-2 | 金属软管 |  | 公称管径20mm以内 | m |  | 28.325
116 | 14310377~1 | UPVC排水管 |  | dn50 | m |  | 23.7882
117 | 14310378~1 | UPVC排水管 |  | dn75 | m |  | 22.97718
118 | 14312502 | 塑料软管 |  |  | kg |  | 0.36
119 | 14312509 | 塑料软管 |  | dn6 | m |  | 0.4
120 | 14350105 | 异型塑料管 |  | dn2.5～5 | m |  | 0.1
121 | 14350106 | 异型塑料管 |  | dn5 | m |  | 4.96
122 | 14370507 | 橡胶软管 |  | φ50 | m |  | 1.17536
123 | 15020301-1~1 | 热镀锌钢管管件 |  | DN25 | 个 |  | 52.79346
124 | 15020301-2~1 | 热镀锌钢管管件 |  | DN32 | 个 |  | 13.29129
125 | 15020301-3~1 | 热镀锌钢管管件 |  | DN40 | 个 |  | 15.4098
126 | 15020301-4~1 | 热镀锌钢管管件 |  | DN50 | 个 |  | 26.62782
127 | 15021110 | 镀锌活接头 |  | DN50 | 个 |  | 4.04
128 | 15021307 | 镀锌管箍 |  | DN25 | 个 |  | 31.31
129 | 15021703 | 镀锌丝堵 |  | DN15 | 个 |  | 3.1
130 | 15021918 | 镀锌三通 |  | DN25×15 | 个 |  | 4.04
131 | 15022307 | 镀锌弯头 |  | DN25 | 个 |  | 18.786
132 | 15022705 | 镀锌六角外丝 |  | DN15 | 个 |  | 4.04
133 | 15023127 | 镀锌锁紧螺母 |  | 3×20 | 个 |  | 15.45
134 | 15023141 | 镀锌锁紧螺母 |  | M15～20×3 | 个 |  | 120.15
135 | 15023162 | 镀锌锁紧螺母(金属软管用) |  | M20 | 个 |  | 114.4
136 | 15171906 | 金属软管尼龙接头 |  | dn20 | 个 |  | 56.65
137 | 15230307~1 | UPVC排水管管件 |  | dn50 | 个 |  | 22.1892
138 | 15230308~1 | UPVC排水管件 |  | dn75 | 个 |  | 25.67336
139 | 15370308 | 镀锌管卡 |  | DN20 | 个 |  | 113.3
140 | 15430305 | 透气帽(铅丝球) |  | DN50 | 个 |  | 0.6396
141 | 15430306 | 透气帽(铅丝球) |  | DN75 | 个 |  | 1.193
142 | 16250108~1 | 信号阀 |  | DN50 | 个 |  | 3
143 | 16250109~1 | 蝶阀 |  | DN65 | 个 |  | 8
144 | 16250109~2 | 信号阀 |  | DN65 | 个 |  | 1
145 | 16310108~4 | 泄水阀 |  | DN50 | 个 |  | 4.04
【新点2013清单造价江苏版 V10.3.6】
承包人供应主要材料一览表
工程名称：06吾悦公馆1、2、3、5、16、17、20-22、28、31#楼消防改造-安装修缮（老小区） | [5 empty] | 标段： |  |  |  | 第5页 共7页
序号 | 材料编码 | 材料名称 |  | 规格、型号等要求 | 单位 |  | 数量 | 单价(元) | 合价(元) |  | 备注
146 | 16410101-1~1 | 末端试水装置 |  | DN25 | 个 |  | 8.08
147 | 16410113 | 阀门 |  | DN50 PN10 | 个 |  | 0.14692
148 | 17010901 | 平焊法兰 |  |  | 片 |  | 6.6
149 | 17010901~4 | 平焊法兰DN65 |  |  | 片 |  | 2.2
150 | 17010920 | 平焊法兰 |  | 0.6MPa DN50 | 片 |  | 0.14692
151 | 17010938 | 平焊法兰 |  | 1.6MPa DN50 | 片 |  | 6
152 | 17010941 | 平焊法兰 |  | 1.6MPa DN65 | 片 |  | 18
153 | 18430306~2 | 排水漏斗 |  | DN75 | 个 |  | 4
154 | 20010100~1 | 4KG干粉悬挂式灭火器（含挂钩） |  |  | 个 |  | 73
155 | 20010100~2 | 手提式磷酸铵盐干粉灭火器MF/ABC3 |  |  | 个 |  | 54
156 | 20030105~2 | 室内消火栓 |  |  | 套 |  | 8
157 | 20070111~1 | 灭火器放置箱 |  |  | 个 |  | 27
158 | 20130101~2 | 水流指示器 |  | DN50 | 套 |  | 3
159 | 20130101~5 | 水流指示器DN65 |  |  | 套 |  | 1
160 | 20210101~1 | 吊顶型标准响应玻璃球洒水喷头 |  |  | 个 |  | 51.51
161 | 21110103 | 压力表 |  | 0-1.6MPa | 只 |  | 4
162 | 21330501 | 光盘 |  |  | 张 |  | 2
163 | 21590303 | 压力表气门 |  | QZ-2 黄铜 M10-φ6 | 个 |  | 4
164 | 22470111~1 | 单向双面标志灯 |  |  | 套 |  | 3.03
165 | 22470111~30 | 消防应急照明灯具 |  |  | 套 |  | 8.08
166 | 22470111~31 | 安全疏散出口灯 |  |  | 套 |  | 8.08
167 | 24150703 | 瓷接头 |  | 双路 | 个 |  | 8.24
168 | 24170102 | 黄漆布带 |  | 20mm×40m | 卷 |  | 0.252
169 | 25010309 | 裸铜线 |  | 10mm2 | kg |  | 0.46
170 | 25030142 | BV铜芯聚氯乙烯绝缘线 |  | 105℃-2.5mm2 | m |  | 7.427
171 | 25036303 | ZR-BV阻燃铜芯聚氯乙烯绝缘电线 |  | 1mm2 | m |  | 87.324
172 | 25430311-10~1 | WDZN-BYJ-2.5 |  | 导线截面2.5mm2以内 铜芯 | m |  | 251.0008
173 | 25430311-10~2 | ZBN-BYJ-2.5 |  | 导线截面2.5mm2以内 铜芯 | m |  | 552.0208
174 | 25430314-3~3 | WDZNRYJS-2×1.5mm² |  |  | m |  | 300.9312
175 | 25430319 | 花线 |  | 2×23/0.15 | m |  | 5.599
176 | 26060351-2 | 紧定式镀锌电线管 |  | 公称直径20mm以内 | m |  | 242.1942
【新点2013清单造价江苏版 V10.3.6】
承包人供应主要材料一览表
工程名称：06吾悦公馆1、2、3、5、16、17、20-22、28、31#楼消防改造-安装修缮（老小区） | [5 empty] | 标段： |  |  |  | 第6页 共7页
序号 | 材料编码 | 材料名称 |  | 规格、型号等要求 | 单位 |  | 数量 | 单价(元) | 合价(元) |  | 备注
177 | 26060351-2~1 | JDG20 |  |  | m |  | 292.6642
178 | 26064105 | 塑料护口(钢管用) |  | dn15 | 个 |  | 120.15
179 | 26064107 | 塑料护口(钢管用) |  | dn20 | 个 |  | 15.45
180 | 26064306 | 紧定式直管接头 |  | φ20 | 个 |  | 90.925928
181 | 26065131 | 镀锌电线管接头 |  | φ20×5 | 个 |  | 16.48
182 | 26065152 | 镀锌管接头(金属软管用) |  | DN20 | 个 |  | 56.65
183 | 26065306 | 紧定式锁母 |  | φ20 | 个 |  | 96.274512
184 | 26090503 | 铜接线端子 |  | DT-4mm2 | 个 |  | 19.285
185 | 26090505 | 铜接线端子 |  | DT-2.5mm2 | 个 |  | 4
186 | 26090507 | 铜接线端子 |  | DT-10mm2 | 个 |  | 4.06
187 | 26110101~3 | 接线盒 |  | 钢制 | 只 |  | 55.08
188 | 26250311 | 镀锌电缆卡子 |  | 2×35 | 个 |  | 3.09
189 | 26250360 | 塑料线卡 |  | φ15以下 | 个 |  | 16
190 | 31090144 | 打印纸 |  | 132行(381-1) | 箱 |  | 0.174
191 | 31110301 | 棉纱头 |  |  | kg |  | 7.053026
192 | 31132508 | 电池 |  |  | 节 |  | 29.76
193 | 31150101 | 水 |  |  | m3 |  | 19.244852
194 | 31150301 | 电 |  |  | kW·h |  | 153.91436
195 | 31170103 | 标志牌 |  |  | 个 |  | 5.3
196 | 31170104 | 标志牌 |  | 塑料扁形 | 个 |  | 10
197 | 31170126 | 铝牌 |  |  | 个 |  | 4
198 | 55090109~1 | 集中控制型应急照明集中电源1AY-1 |  |  | 只 |  | 2
199 | 80010106~1 | 水泥砂浆 M10(干拌（混）砂浆) |  |  | t |  | 0.895041
200 | CL-D00001 | 消火栓管道开三通 |  |  | 个 |  | 8
201 | SB0002~1 | 吸顶式扬声器 |  | 6W | 个 |  | 2
202 | SB0003~1 | 独立式烟感探测器 |  |  | 个 |  | 4
203 | SB0003~2 | 烟感探测器 |  |  | 个 |  | 4
204 | SB0007 | 独立式手动报警按钮 |  |  | 个 |  | 4
205 | SB0007~1 | 独立式声光报警器 |  |  | 个 |  | 4
206 | SB0007~2 | 声光报警器 |  |  | 个 |  | 4
207 | SB0007~3 | 带插孔手报按钮 |  |  | 个 |  | 4
208 | X1810628-15~1 | ZBN-YJV-2*1.5 |  |  | m |  | 101
【新点2013清单造价江苏版 V10.3.6】
承包人供应主要材料一览表
工程名称：06吾悦公馆1、2、3、5、16、17、20-22、28、31#楼消防改造-安装修缮（老小区） | [5 empty] | 标段： |  |  |  | 第7页 共7页
序号 | 材料编码 | 材料名称 |  | 规格、型号等要求 | 单位 |  | 数量 | 单价(元) | 合价(元) |  | 备注
209 | ZC0004 | 热镀锌钢管管件 |  | DN65 | 个 |  | 7.82
210 | ZC0014 | 独立式火灾报警通信模块 |  |  | 个 |  | 2
211 | ZC0024 | 热镀锌钢管管件 |  | DN65 | 个 |  | 14.51439
212 | ZC0064 | 灭火器 |  | MF/ABC3 | 套 |  | 16
213 | ZC0065 | 隔离器 |  |  | 个 |  | 2
214 | ZC0068 | 区域报警控制器 |  |  | 台 |  | 2
合计
【新点2013清单造价江苏版 V10.3.6】

## 31.1 分部分项工程和单价措施项目清单与计价表
分部分项工程和单价措施项目清单与计价表
工程名称：07凯润金城8#楼消防改造-安装修缮（老小区） |  |  |  |  | 标段： |  |  |  |  | 第1页 共1页
序号 | 项目编码 | 项目名称 |  | 项目特征描述 |  | 计量 单位 | 工程量 | 金额（元）
[8 empty] | 综合单价 | 合价 |  | 其中
暂估价
0309 8#消防工程
1 | 030901013020 | 灭火器 |  | 1、规格、型号：4KG干粉悬挂式灭火器（含挂钩） |  | 具(组) | 11
2 | 030901013021 | 灭火器 |  | 1、形式：放置式 2、规格、型号：手提式磷酸铵盐干粉灭火器MF/ABC3 3、两具灭火器一个放于一个灭火器箱内 |  | 具 | 4
分部小计
分部分项合计
1 | 031301017001 | 脚手架搭拆 |  |  |  | 项 | 1
单价措施合计
本页小计
合 计
【新点2013清单造价江苏版 V10.3.6】

## 31.2 总价措施项目清单与计价表
总价措施项目清单与计价表
工程名称：07凯润金城8#楼消防改造-安装修缮（老小区） | [5 empty] | 标段： |  |  |  | 第1页 共3页
序号 | 项目编码 | 项目名称 |  | 计算基础 | 费率 （%） |  | 金额 （元） | 调整费率 （%） | 调整后 金额（元） |  | 备注
1 | 031302001001 | 安全文明施工费
1.1 |  | 基本费 |  | 分部分项合计+单价措施项目合计-除税工程设备费 | 1.500
1.2 |  | 增加费 |  | 分部分项合计+单价措施项目合计-除税工程设备费
1.3 |  | 扬尘污染防治增加费 |  | 分部分项合计+单价措施项目合计-除税工程设备费 | 0.210
2 | 031302002001 | 夜间施工增加 |  | 分部分项合计+单价措施项目合计-除税工程设备费
3 | 031302003001 | 非夜间施工增加 |  | 分部分项合计+单价措施项目合计-除税工程设备费
4 | 05B001 | 垂直运输 |  | 分部分项合计+单价措施项目合计-除税工程设备费
5 | 031302004001 | 二次搬运 |  | 分部分项合计+单价措施项目合计-除税工程设备费
6 | 031302005001 | 冬雨季施工增加 |  | 分部分项合计+单价措施项目合计-除税工程设备费
7 | 031302006001 | 已完工程及设备保护 |  | 分部分项合计+单价措施项目合计-除税工程设备费
8 | 031302008001 | 临时设施 |  | 分部分项合计+单价措施项目合计-除税工程设备费
【新点2013清单造价江苏版 V10.3.6】
注： 1.“计算基础”中安全文明施工费可为“定额基价”、“定额人工费”或“定额人工费+定额机械费”，其他项目可为 “定额人工费”或“定额人工费+定额机械费”。 2.按施工方案计算的措施费，若无“计算基础”和“费率”的数值，也可只填“金额”数值，但应在备注栏说明施工方案 出处或计算方法。
总价措施项目清单与计价表
工程名称：07凯润金城8#楼消防改造-安装修缮（老小区） | [5 empty] | 标段： |  |  |  | 第2页 共3页
序号 | 项目编码 | 项目名称 |  | 计算基础 | 费率 （%） |  | 金额 （元） | 调整费率 （%） | 调整后 金额（元） |  | 备注
9 | 031302009001 | 赶工措施 |  | 分部分项合计+单价措施项目合计-除税工程设备费
10 | 031302010001 | 工程按质论价 |  | 分部分项合计+单价措施项目合计-除税工程设备费
11 | 031302011001 | 住宅分户验收 |  | 分部分项合计+单价措施项目合计-除税工程设备费 | [6 empty] | 在计取住宅分户验收时，大型土石方工程、桩基工程和地下室部分不计入计费基础
12 | 031302012001 | 建筑工人实名制费用 |  | 分部分项合计+单价措施项目合计-除税工程设备费 | [6 empty] | 建筑工人实名制设备由建筑工人工资专用账户开户银行提供的，建筑工人实名制费用按表中费率乘以0.5系数计取
13 | 031302090001 | 地上、地下设施、建筑物的临时保护设施 |  | 分部分项合计+单价措施项目合计-除税工程设备费
14 | 031302091001 | 特殊条件下施工增加费 |  | 分部分项合计+单价措施项目合计-除税工程设备费
【新点2013清单造价江苏版 V10.3.6】
注： 1.“计算基础”中安全文明施工费可为“定额基价”、“定额人工费”或“定额人工费+定额机械费”，其他项目可为 “定额人工费”或“定额人工费+定额机械费”。 2.按施工方案计算的措施费，若无“计算基础”和“费率”的数值，也可只填“金额”数值，但应在备注栏说明施工方案 出处或计算方法。
总价措施项目清单与计价表
工程名称：07凯润金城8#楼消防改造-安装修缮（老小区） | [5 empty] | 标段： |  |  |  | 第3页 共3页
序号 | 项目编码 | 项目名称 |  | 计算基础 | 费率 （%） |  | 金额 （元） | 调整费率 （%） | 调整后 金额（元） |  | 备注
15 | 031302015001 | 智慧工地费用 |  | 分部分项合计+单价措施项目合计-除税工程设备费 | [6 empty] | 现场安全隐患排查、人员信息动态管理、扬尘管控视频监控、高处作业防护预警、危大工程监测预警和集成平台等设备、软件和管理费用。
16 | 031302013001 | 特殊施工降效 |  | 分部分项合计+单价措施项目合计-除税工程设备费
17 | 031302014001 | 协管费 |  | 分部分项合计+单价措施项目合计-除税工程设备费
【新点2013清单造价江苏版 V10.3.6】
注： 1.“计算基础”中安全文明施工费可为“定额基价”、“定额人工费”或“定额人工费+定额机械费”，其他项目可为 “定额人工费”或“定额人工费+定额机械费”。 2.按施工方案计算的措施费，若无“计算基础”和“费率”的数值，也可只填“金额”数值，但应在备注栏说明施工方案 出处或计算方法。

## 31.3 其他项目清单与计价汇总表
其他项目清单与计价汇总表
工程名称：07凯润金城8#楼消防改造-安装修缮（老小区） |  |  |  | 标段： |  | 第1页 共1页
序号 | 项目名称 |  | 计量单位 | 金额(元) | 备注
1 | 暂列金额 |  | 项
2 | 暂估价
2.1 | 材料暂估价
2.2 | 专业工程暂估价 |  | 项
3 | 计日工
4 | 总承包服务费
合 计
【新点2013清单造价江苏版 V10.3.6】
注：材料（工程设备）暂估单价进入清单项目综合单价，此处不汇总。

## 31.4 计日工表
计日工表
工程名称：07凯润金城8#楼消防改造-安装修缮（老小区） |  |  |  |  | 标段： |  |  |  | 第1页 共1页
编号 | 项目名称 |  | 单位 | 暂定数量 |  | 实际数量 | 综合单价 （元） | 合价（元）
[8 empty] | 确定 |  | 实际
一 | 人工
人工小计
二 | 材料
材料小计
三 | 施工机械
施工机械小计
四、企业管理费和利润
总 计
【新点2013清单造价江苏版 V10.3.6】
注：此表项目名称、暂定数量由招标人填写，编制最高投标限价时，单价由招标人按有关计价规定确定；投标时，单价由投标人自主报价，按暂定数量计算合价计入投标总价中。结算时，按发承包双方确认的实际数量计量合价。

## 31.5 规费、税金项目计价表
规费、税金项目计价表
工程名称：07凯润金城8#楼消防改造-安装修缮（老小区） |  |  |  | 标段： |  | 第1页 共1页
序号 | 项目名称 |  | 计算基础 |  | 计算费率(％) |  | 金额(元)
1 | 规费 |  | 环境保护税+社会保险费+住房公积金 |  | 100.000
1.1 | 社会保险费 |  | 分部分项工程费+措施项目费+其他项目费-除税工程设备费 |  | 3.800
1.2 | 住房公积金 |  | 分部分项工程费+措施项目费+其他项目费-除税工程设备费 |  | 0.670
1.3 | 环境保护税 |  | 分部分项工程费+措施项目费+其他项目费-除税工程设备费
2 | 税金 |  | 分部分项工程费+措施项目费+其他项目费+规费-除税甲供材料和甲供设备费/1.01 |  | 9.000
合 计
【新点2013清单造价江苏版 V10.3.6】

## 31.6 承包人供应主要材料一览表
承包人供应主要材料一览表
工程名称：07凯润金城8#楼消防改造-安装修缮（老小区） | [5 empty] | 标段： |  |  |  | 第1页 共1页
序号 | 材料编码 | 材料名称 |  | 规格、型号等要求 | 单位 |  | 数量 | 单价(元) | 合价(元) |  | 备注
1 | 03070110 | 膨胀螺栓 |  | M8 | 套 |  | 22.33
2 | 20010100~1 | 4KG干粉悬挂式灭火器（含挂钩） |  |  | 个 |  | 11
3 | 20010100~2 | 手提式磷酸铵盐干粉灭火器MF/ABC3 |  |  | 个 |  | 4
4 | 20070111~1 | 灭火器放置箱 |  |  | 个 |  | 2
合计
【新点2013清单造价江苏版 V10.3.6】

## 32.1 分部分项工程和单价措施项目清单与计价表
分部分项工程和单价措施项目清单与计价表
工程名称：08金源世纪城10#楼消防改造-安装修缮（老小区） |  |  |  |  | 标段： |  |  |  |  | 第1页 共1页
序号 | 项目编码 | 项目名称 |  | 项目特征描述 |  | 计量 单位 | 工程量 | 金额（元）
[8 empty] | 综合单价 | 合价 |  | 其中
暂估价
0309 10#消防工程
1 | 030901013020 | 灭火器 |  | 1、规格、型号：4KG干粉悬挂式灭火器（含挂钩） |  | 具(组) | 11
2 | 030901013021 | 灭火器 |  | 1、形式：放置式 2、规格、型号：手提式磷酸铵盐干粉灭火器MF/ABC3 3、两具灭火器一个放于一个灭火器箱内 |  | 具 | 4
分部小计
分部分项合计
1 | 031301017001 | 脚手架搭拆 |  |  |  | 项 | 1
单价措施合计
本页小计
合 计
【新点2013清单造价江苏版 V10.3.6】

## 32.2 总价措施项目清单与计价表
总价措施项目清单与计价表
工程名称：08金源世纪城10#楼消防改造-安装修缮（老小区） | [5 empty] | 标段： |  |  |  | 第1页 共3页
序号 | 项目编码 | 项目名称 |  | 计算基础 | 费率 （%） |  | 金额 （元） | 调整费率 （%） | 调整后 金额（元） |  | 备注
1 | 031302001001 | 安全文明施工费
1.1 |  | 基本费 |  | 分部分项合计+单价措施项目合计-除税工程设备费 | 1.500
1.2 |  | 增加费 |  | 分部分项合计+单价措施项目合计-除税工程设备费
1.3 |  | 扬尘污染防治增加费 |  | 分部分项合计+单价措施项目合计-除税工程设备费 | 0.210
2 | 031302002001 | 夜间施工增加 |  | 分部分项合计+单价措施项目合计-除税工程设备费
3 | 031302003001 | 非夜间施工增加 |  | 分部分项合计+单价措施项目合计-除税工程设备费
4 | 05B001 | 垂直运输 |  | 分部分项合计+单价措施项目合计-除税工程设备费
5 | 031302004001 | 二次搬运 |  | 分部分项合计+单价措施项目合计-除税工程设备费
6 | 031302005001 | 冬雨季施工增加 |  | 分部分项合计+单价措施项目合计-除税工程设备费
7 | 031302006001 | 已完工程及设备保护 |  | 分部分项合计+单价措施项目合计-除税工程设备费
8 | 031302008001 | 临时设施 |  | 分部分项合计+单价措施项目合计-除税工程设备费
【新点2013清单造价江苏版 V10.3.6】
注： 1.“计算基础”中安全文明施工费可为“定额基价”、“定额人工费”或“定额人工费+定额机械费”，其他项目可为 “定额人工费”或“定额人工费+定额机械费”。 2.按施工方案计算的措施费，若无“计算基础”和“费率”的数值，也可只填“金额”数值，但应在备注栏说明施工方案 出处或计算方法。
总价措施项目清单与计价表
工程名称：08金源世纪城10#楼消防改造-安装修缮（老小区） | [5 empty] | 标段： |  |  |  | 第2页 共3页
序号 | 项目编码 | 项目名称 |  | 计算基础 | 费率 （%） |  | 金额 （元） | 调整费率 （%） | 调整后 金额（元） |  | 备注
9 | 031302009001 | 赶工措施 |  | 分部分项合计+单价措施项目合计-除税工程设备费
10 | 031302010001 | 工程按质论价 |  | 分部分项合计+单价措施项目合计-除税工程设备费
11 | 031302011001 | 住宅分户验收 |  | 分部分项合计+单价措施项目合计-除税工程设备费 | [6 empty] | 在计取住宅分户验收时，大型土石方工程、桩基工程和地下室部分不计入计费基础
12 | 031302012001 | 建筑工人实名制费用 |  | 分部分项合计+单价措施项目合计-除税工程设备费 | [6 empty] | 建筑工人实名制设备由建筑工人工资专用账户开户银行提供的，建筑工人实名制费用按表中费率乘以0.5系数计取
13 | 031302090001 | 地上、地下设施、建筑物的临时保护设施 |  | 分部分项合计+单价措施项目合计-除税工程设备费
14 | 031302091001 | 特殊条件下施工增加费 |  | 分部分项合计+单价措施项目合计-除税工程设备费
【新点2013清单造价江苏版 V10.3.6】
注： 1.“计算基础”中安全文明施工费可为“定额基价”、“定额人工费”或“定额人工费+定额机械费”，其他项目可为 “定额人工费”或“定额人工费+定额机械费”。 2.按施工方案计算的措施费，若无“计算基础”和“费率”的数值，也可只填“金额”数值，但应在备注栏说明施工方案 出处或计算方法。
总价措施项目清单与计价表
工程名称：08金源世纪城10#楼消防改造-安装修缮（老小区） | [5 empty] | 标段： |  |  |  | 第3页 共3页
序号 | 项目编码 | 项目名称 |  | 计算基础 | 费率 （%） |  | 金额 （元） | 调整费率 （%） | 调整后 金额（元） |  | 备注
15 | 031302015001 | 智慧工地费用 |  | 分部分项合计+单价措施项目合计-除税工程设备费 | [6 empty] | 现场安全隐患排查、人员信息动态管理、扬尘管控视频监控、高处作业防护预警、危大工程监测预警和集成平台等设备、软件和管理费用。
16 | 031302013001 | 特殊施工降效 |  | 分部分项合计+单价措施项目合计-除税工程设备费
17 | 031302014001 | 协管费 |  | 分部分项合计+单价措施项目合计-除税工程设备费
【新点2013清单造价江苏版 V10.3.6】
注： 1.“计算基础”中安全文明施工费可为“定额基价”、“定额人工费”或“定额人工费+定额机械费”，其他项目可为 “定额人工费”或“定额人工费+定额机械费”。 2.按施工方案计算的措施费，若无“计算基础”和“费率”的数值，也可只填“金额”数值，但应在备注栏说明施工方案 出处或计算方法。

## 32.3 其他项目清单与计价汇总表
其他项目清单与计价汇总表
工程名称：08金源世纪城10#楼消防改造-安装修缮（老小区） |  |  |  | 标段： |  | 第1页 共1页
序号 | 项目名称 |  | 计量单位 | 金额(元) | 备注
1 | 暂列金额 |  | 项
2 | 暂估价
2.1 | 材料暂估价
2.2 | 专业工程暂估价 |  | 项
3 | 计日工
4 | 总承包服务费
合 计
【新点2013清单造价江苏版 V10.3.6】
注：材料（工程设备）暂估单价进入清单项目综合单价，此处不汇总。

## 32.4 计日工表
计日工表
工程名称：08金源世纪城10#楼消防改造-安装修缮（老小区） |  |  |  |  | 标段： |  |  |  | 第1页 共1页
编号 | 项目名称 |  | 单位 | 暂定数量 |  | 实际数量 | 综合单价 （元） | 合价（元）
[8 empty] | 确定 |  | 实际
一 | 人工
人工小计
二 | 材料
材料小计
三 | 施工机械
施工机械小计
四、企业管理费和利润
总 计
【新点2013清单造价江苏版 V10.3.6】
注：此表项目名称、暂定数量由招标人填写，编制最高投标限价时，单价由招标人按有关计价规定确定；投标时，单价由投标人自主报价，按暂定数量计算合价计入投标总价中。结算时，按发承包双方确认的实际数量计量合价。

## 32.5 规费、税金项目计价表
规费、税金项目计价表
工程名称：08金源世纪城10#楼消防改造-安装修缮（老小区） |  |  |  | 标段： |  | 第1页 共1页
序号 | 项目名称 |  | 计算基础 |  | 计算费率(％) |  | 金额(元)
1 | 规费 |  | 环境保护税+社会保险费+住房公积金 |  | 100.000
1.1 | 社会保险费 |  | 分部分项工程费+措施项目费+其他项目费-除税工程设备费 |  | 3.800
1.2 | 住房公积金 |  | 分部分项工程费+措施项目费+其他项目费-除税工程设备费 |  | 0.670
1.3 | 环境保护税 |  | 分部分项工程费+措施项目费+其他项目费-除税工程设备费
2 | 税金 |  | 分部分项工程费+措施项目费+其他项目费+规费-除税甲供材料和甲供设备费/1.01 |  | 9.000
合 计
【新点2013清单造价江苏版 V10.3.6】

## 32.6 承包人供应主要材料一览表
承包人供应主要材料一览表
工程名称：08金源世纪城10#楼消防改造-安装修缮（老小区） | [5 empty] | 标段： |  |  |  | 第1页 共1页
序号 | 材料编码 | 材料名称 |  | 规格、型号等要求 | 单位 |  | 数量 | 单价(元) | 合价(元) |  | 备注
1 | 03070110 | 膨胀螺栓 |  | M8 | 套 |  | 22.33
2 | 20010100~1 | 4KG干粉悬挂式灭火器（含挂钩） |  |  | 个 |  | 11
3 | 20010100~2 | 手提式磷酸铵盐干粉灭火器MF/ABC3 |  |  | 个 |  | 4
4 | 20070111~1 | 灭火器放置箱 |  |  | 个 |  | 2
合计
【新点2013清单造价江苏版 V10.3.6】

## 33.1 分部分项工程和单价措施项目清单与计价表
分部分项工程和单价措施项目清单与计价表
工程名称：09白天雅苑22、23、30#楼消防改造-安装修缮（老小区） |  |  |  |  | 标段： |  |  |  |  | 第1页 共23页
序号 | 项目编码 | 项目名称 |  | 项目特征描述 |  | 计量 单位 | 工程量 | 金额（元）
[8 empty] | 综合单价 | 合价 |  | 其中
暂估价
22#消防工程
1 | 030411001043 | 配管 |  | 1、名称：电线管 2、材质：JDG管 3、规格：DN20 4、配置形式：明配 |  | m | 45.71
2 | 030411004004 | 配线 |  | 1、名称：电线 2、配线形式：管内配线 3、型号：ZN-BYJ 4、规格：2.5mm² 5、材质：铜芯 |  | m | 137.13
3 | 030412001001 | 普通灯具 |  | 1、名称：人体感应吸顶灯 2、规格：LED1*18W |  | 套 | 7
4 | 030411006006 | 接线盒 |  | 1、名称：接线盒 2、材质：金属 3、规格：86型 4、安装形式：明装 |  | 个 | 10
5 | 030411001044 | 配管 |  | 1、名称：电线管 2、材质：JDG管 3、规格：DN20 4、配置形式：明配 |  | m | 61.4
6 | 030411004006 | 配线 |  | 1、名称：电线 2、配线形式：管内配线 3、型号：ZN-BYJ 4、规格：2.5mm² 5、材质：铜芯 |  | m | 184.2
7 | 030904009001 | 区域报警控制箱 |  | 区域报警控制器 |  | 台 | 1
8 | 030904001005 | 点型探测器 |  | 1、名称：烟感探测器 2、线制：独立式 3、类型：吸顶安装 |  | 个 | 5
9 | 030904005002 | 声光报警器 |  | 1、名称：独立式声光报警器 2、安装方式：壁装距楼地面2.3m |  | 个 | 2
10 | 030904003003 | 按钮 |  | 1、名称：独立式手动报警按钮 2、安装部位：壁装距楼地面1.5m |  | 个 | 2
11 | 030904008006 | 模块 |  | 1、名称：独立式火灾报警通信模块 2、安装部位：安装在设备附近模块箱内 |  | 个 | 1
12 | 030411006012 | 接线盒 |  | 1、名称：接线盒 2、材质：钢制 3、规格：86型 4、安装形式：暗装 |  | 个 | 9
13 | 030905001001 | 自动报警系统调试 |  | 1、调试64点以下 |  | 系统 | 1
本页小计
【新点2013清单造价江苏版 V10.3.6】
分部分项工程和单价措施项目清单与计价表
工程名称：09白天雅苑22、23、30#楼消防改造-安装修缮（老小区） |  |  |  |  | 标段： |  |  |  |  | 第2页 共23页
序号 | 项目编码 | 项目名称 |  | 项目特征描述 |  | 计量 单位 | 工程量 | 金额（元）
[8 empty] | 综合单价 | 合价 |  | 其中
暂估价
14 | 030404017042 | 配电箱 |  | 1、名称：各户充电配电箱 2、规格：304不锈钢，箱体300*400*150，内含25A空气开关及五眼插座一套 3、安装方式：挂墙明装距地1.4m |  | 台 | 18
15 | 030408006004 | 电力电缆头 |  | 1、名称：YJV-3*2.5电缆头 |  | 个 | 36
16 | 040804001002 | 配管 |  | 1、名称：配电箱进线管道 2、材质：PVC阻燃线管 3、规格：DN25 4、配置形式：明敷 |  | m | 347.58
17 | 030408001002 | 电力电缆 |  | 1、名称：电力电缆 2、型号：YJV-3*2.5mm2 3、敷设方式、部位：穿管 |  | m | 347.58
18 | 030901002008 | 消火栓钢管 |  | 1、安装部位：埋地 2、材质、规格：热镀锌钢管DN80 3、连接形式：卡箍连接 4、钢管镀锌设计要求：内外热镀锌 5、压力试验及冲洗设计要求：满足图纸及规范要求 |  | m | 29.98
19 | 030901002006 | 消火栓钢管 |  | 1、安装部位：室内 2、材质、规格：热镀锌钢管DN80 3、连接形式：卡箍连接 4、钢管镀锌设计要求：内外热镀锌 5、压力试验及冲洗设计要求：满足图纸及规范要求 |  | m | 41.59
20 | 030901002007 | 消火栓钢管 |  | 1、安装部位：室内 2、材质、规格：热镀锌钢管DN65 3、连接形式：卡箍连接 4、钢管镀锌设计要求：内外热镀锌 5、压力试验及冲洗设计要求：满足图纸及规范要求 |  | m | 7.66
本页小计
【新点2013清单造价江苏版 V10.3.6】
分部分项工程和单价措施项目清单与计价表
工程名称：09白天雅苑22、23、30#楼消防改造-安装修缮（老小区） |  |  |  |  | 标段： |  |  |  |  | 第3页 共23页
序号 | 项目编码 | 项目名称 |  | 项目特征描述 |  | 计量 单位 | 工程量 | 金额（元）
[8 empty] | 综合单价 | 合价 |  | 其中
暂估价
21 | 030901010008 | 室内消火栓 |  | 1、名称：室内消火栓 2、型号、规格：SG18E65Z-J 1800X700X180 3、附件材质、规格：DN=65mm消火栓一个,DN65、灭火器两具、L=25m有内衬里的消防水带一条,DN=19mm水枪一支,自救式消防卷盘一套及消防按钮一个(室内消火栓箱内按钮仅供消防报警使用)。 |  | 套 | 2
22 | 030901010009 | 室内消火栓 |  | 1、名称：原消火栓箱拆除 |  | 套 | 2
23 | 031002001021 | 管道支架 |  | 1、名称：管道支架制作与安装 2、材质：角钢、圆钢、槽钢等 3、管架形式：具体做法见图集 |  | Kg | 14.07
24 | 031201003022 | 金属结构刷油 |  | 1、除锈级别：轻锈 2、涂刷遍数、漆膜厚度：刷樟丹二道,明露支架再刷灰色调和漆二道 |  | kg | 14.07
25 | 031201001049 | 管道刷油 |  | 1、涂刷遍数、漆膜厚度：刷樟丹二道,再刷红色调和漆二道 |  | m2 | 13.44
26 | 031202008001 | 埋地管道防腐蚀 |  | 1、刷缠品种：底漆，石油沥青，玻璃布 2、刷缠遍数：三油两布 |  | m2 | 10.2
27 | 031003003346 | 焊接法兰阀门 |  | 1、类型：止回阀 2、材质：铜芯 3、规格、压力等级：DN100 4、连接形式：法兰连接 |  | 个 | 2
28 | 031003003347 | 焊接法兰阀门 |  | 1、类型：闸阀 2、材质：铜芯 3、规格、压力等级：DN100 4、连接形式：法兰连接 |  | 个 | 2
29 | 031003001035 | 螺纹阀门 |  | 1、类型：自动排气阀 2、规格、压力等级：DN25 |  | 个 | 1
本页小计
【新点2013清单造价江苏版 V10.3.6】
分部分项工程和单价措施项目清单与计价表
工程名称：09白天雅苑22、23、30#楼消防改造-安装修缮（老小区） |  |  |  |  | 标段： |  |  |  |  | 第4页 共23页
序号 | 项目编码 | 项目名称 |  | 项目特征描述 |  | 计量 单位 | 工程量 | 金额（元）
[8 empty] | 综合单价 | 合价 |  | 其中
暂估价
30 | 031003001037 | 螺纹阀门 |  | 1、类型：截止阀 2、规格、压力等级：DN25 |  | 个 | 1
31 | 031208002055 | 管道绝热 |  | 1、1绝热材料品种：B1级柔性橡塑海绵管壳 2、绝热厚度：40mm 3、管道外径：DN50~DN65 |  | m3 | 0.16
32 | 031208002060 | 管道绝热 |  | 1、1绝热材料品种：B1级柔性橡塑海绵管壳 2、绝热厚度：50mm 3、管道外径：DN80~DN100 |  | m3 | 0.95
33 | 031208007025 | 防潮层、保护层 |  | 1、材料：铝箔保护层 |  | m2 | 30.96
34 | 030905002017 | 水灭火控制装置调试 |  | 1、系统形式：消火栓系统调试 2、点数：50点以内 |  | 系统 | 1
35 | 030901001085 | 水喷淋钢管 |  | 1、安装部位：室内 2、材质、规格：热镀锌钢管DN80 3、连接形式：卡箍连接 4、钢管镀锌设计要求：内外热镀锌 5、压力试验及冲洗设计要求：满足图纸及规范要求 |  | m | 11.86
36 | 030901001086 | 水喷淋钢管 |  | 1、安装部位：室内 2、材质、规格：热镀锌钢管DN65 3、连接形式：卡箍连接 4、钢管镀锌设计要求：内外热镀锌 5、压力试验及冲洗设计要求：满足图纸及规范要求 |  | m | 4.26
37 | 030901001087 | 水喷淋钢管 |  | 1、安装部位：室内 2、材质、规格：热镀锌钢管DN50 3、连接形式：螺纹连接 4、钢管镀锌设计要求：内外热镀锌 5、压力试验及冲洗设计要求：满足图纸及规范要求 |  | m | 7.9
本页小计
【新点2013清单造价江苏版 V10.3.6】
分部分项工程和单价措施项目清单与计价表
工程名称：09白天雅苑22、23、30#楼消防改造-安装修缮（老小区） |  |  |  |  | 标段： |  |  |  |  | 第5页 共23页
序号 | 项目编码 | 项目名称 |  | 项目特征描述 |  | 计量 单位 | 工程量 | 金额（元）
[8 empty] | 综合单价 | 合价 |  | 其中
暂估价
38 | 030901001088 | 水喷淋钢管 |  | 1、安装部位：室内 2、材质、规格：热镀锌钢管DN40 3、连接形式：螺纹连接 4、钢管镀锌设计要求：内外热镀锌 5、压力试验及冲洗设计要求：满足图纸及规范要求 |  | m | 8.42
39 | 030901001089 | 水喷淋钢管 |  | 1、安装部位：室内 2、材质、规格：热镀锌钢管DN32 3、连接形式：螺纹连接 4、钢管镀锌设计要求：内外热镀锌 5、压力试验及冲洗设计要求：满足图纸及规范要求 |  | m | 13.35
40 | 030901001090 | 水喷淋钢管 |  | 1、安装部位：室内 2、材质、规格：热镀锌钢管DN25 3、连接形式：螺纹连接 4、钢管镀锌设计要求：内外热镀锌 5、压力试验及冲洗设计要求：满足图纸及规范要求 |  | m | 39.95
41 | 030901003024 | 水喷淋（雾）喷头 |  | 1、名称：直立型喷头 2、材质、型号、规格：ZST-15系列 3、连接形式：螺纹连接 |  | 个 | 23
42 | 030901003025 | 水喷淋（雾）喷头 |  | 1、名称：备用喷头 2、材质、型号、规格：ZST-15系列 |  | 个 | 10
43 | 031001006046 | 塑料管 |  | 1、安装部位：室内 2、介质：排水 3、材质、规格：UPVC-De75 4、连接形式：承插粘接 5、压力试验及吹、洗设计要求：满足图纸及规范要求 6、最终工程量按实结算 |  | m | 9.5
本页小计
【新点2013清单造价江苏版 V10.3.6】
分部分项工程和单价措施项目清单与计价表
工程名称：09白天雅苑22、23、30#楼消防改造-安装修缮（老小区） |  |  |  |  | 标段： |  |  |  |  | 第6页 共23页
序号 | 项目编码 | 项目名称 |  | 项目特征描述 |  | 计量 单位 | 工程量 | 金额（元）
[8 empty] | 综合单价 | 合价 |  | 其中
暂估价
44 | 031001006047 | 塑料管 |  | 1、安装部位：室内 超高 2、介质：排水 3、材质、规格：UPVC-De50 4、连接形式：承插粘接 5、压力试验及吹、洗设计要求：满足图纸及规范要求 6、最终工程量按实结算 |  | m | 5.5
45 | 031004014020 | 给、排水附（配）件 |  | 1、材质：排水漏斗 2、型号、规格：DN75 |  | 个 | 1
46 | 030901008012 | 末端试水装置 |  | 1、名称：末端试水装置 2、规格：DN25 |  | 组 | 1
47 | 031002001022 | 管道支架 |  | 1、名称：管道支架制作与安装 2、材质：角钢、圆钢、槽钢等 3、管架形式：具体做法见图集 |  | Kg | 37.95
48 | 031201003023 | 金属结构刷油 |  | 1、除锈级别：轻锈 2、涂刷遍数、漆膜厚度：刷樟丹二道,明露支架再刷灰色调和漆二道 |  | kg | 37.95
49 | 031201001050 | 管道刷油 |  | 1、涂刷遍数、漆膜厚度：刷樟丹二道,再刷红色调和漆二道 |  | m2 | 13.86
50 | 031201001051 | 管道刷油 |  | 1、标志色方式、品种：消防色标 |  | m2 | 1.96
51 | 031208002056 | 管道绝热 |  | 1、1绝热材料品种：B1级柔性橡塑海绵管壳 2、绝热厚度：20mm 3、管道外径：DN25~DN40 |  | m3 | 0.23
52 | 031208002057 | 管道绝热 |  | 1、1绝热材料品种：B1级柔性橡塑海绵管壳 2、绝热厚度：40mm 3、管道外径：DN50~DN65 |  | m3 | 0.17
53 | 031208002058 | 管道绝热 |  | 1、1绝热材料品种：B1级柔性橡塑海绵管壳 2、绝热厚度：50mm 3、管道外径：DN80~DN100 |  | m3 | 0.27
本页小计
【新点2013清单造价江苏版 V10.3.6】
分部分项工程和单价措施项目清单与计价表
工程名称：09白天雅苑22、23、30#楼消防改造-安装修缮（老小区） |  |  |  |  | 标段： |  |  |  |  | 第7页 共23页
序号 | 项目编码 | 项目名称 |  | 项目特征描述 |  | 计量 单位 | 工程量 | 金额（元）
[8 empty] | 综合单价 | 合价 |  | 其中
暂估价
54 | 031208007026 | 防潮层、保护层 |  | 1、材料：铝箔保护层 |  | m2 | 27.42
55 | 031003001036 | 螺纹阀门 |  | 1、类型：泄水阀 2、材质：铜质 3、规格、压力等级：DN50 4、连接形式：螺纹连接 |  | 个 | 1
56 | 030901006046 | 水流指示器 |  | 1、名称：水流指示器 2、规格、型号：DN80 3、连接形式：法兰连接 |  | 个 | 1
57 | 031003003351 | 焊接法兰阀门 |  | 1、类型：信号阀 2、规格、压力等级：DN80 3、连接形式：法兰连接 |  | 个 | 1
58 | 031003003354 | 焊接法兰阀门 |  | 1、类型：止回阀 2、材质：铜质 3、规格、压力等级：DN100 4、连接形式：法兰连接 |  | 个 | 1
59 | 031003013003 | 水表 |  | 1、安装部位（室内外）：室外水表（含闸阀） 2、型号、规格：DN100 |  | 组(个) | 1
60 | 030905002018 | 水灭火控制装置调试 |  | 1、系统形式：喷淋系统调试 2、点数：50点以内 |  | 系统 | 1
61 | 040504009020 | 水表井 |  | 1、雨水箅子及圈口材质、型号、规格：500*500*600方井（内径） 2、垫层、基础材质及厚度：10cmC25垫层 3、砌筑材料品种、规格：DMM10预拌砂浆砌MU15砖 4、井内侧预拌砂浆DPM20粉刷 5、钢纤维井盖井座安装 备注：未说明详见图纸 |  | 座 | 3
本页小计
【新点2013清单造价江苏版 V10.3.6】
分部分项工程和单价措施项目清单与计价表
工程名称：09白天雅苑22、23、30#楼消防改造-安装修缮（老小区） |  |  |  |  | 标段： |  |  |  |  | 第8页 共23页
序号 | 项目编码 | 项目名称 |  | 项目特征描述 |  | 计量 单位 | 工程量 | 金额（元）
[8 empty] | 综合单价 | 合价 |  | 其中
暂估价
62 | 011101003001 | 细石混凝土楼地面 |  | 1、找平层厚度、砂浆配合比：150厚3:7灰土垫层 2、面层厚度、混凝土强度等级：80mm厚C25砼 |  | m2 | 11.3
63 | 040101002007 | 挖沟槽土方 |  | 1、名称：槽、坑挖土 2、土壤类别：三类土 3、符合设计与规范要求 |  | m3 | 9.04
64 | 040103001004 | 回填方 |  | 1、名称：基槽、坑土方回填 2、内容：土方夯实、平整 3、符合设计与规范要求 |  | m3 | 9.04
分部小计
23#消防工程
65 | 030411001045 | 配管 |  | 1、名称：电线管 2、材质：JDG管 3、规格：DN20 4、配置形式：明配 |  | m | 82.71
66 | 030411004007 | 配线 |  | 1、名称：电线 2、配线形式：管内配线 3、型号：ZN-BYJ 4、规格：2.5mm² 5、材质：铜芯 |  | m | 248.13
67 | 030412001002 | 普通灯具 |  | 1、名称：人体感应吸顶灯 2、规格：LED1*18W |  | 套 | 13
68 | 030411006013 | 接线盒 |  | 1、名称：接线盒 2、材质：金属 3、规格：86型 4、安装形式：明装 |  | 个 | 16
69 | 030411001046 | 配管 |  | 1、名称：电线管 2、材质：JDG管 3、规格：DN20 4、配置形式：明配 |  | m | 100.02
70 | 030411004008 | 配线 |  | 1、名称：电线 2、配线形式：管内配线 3、型号：ZN-BYJ 4、规格：2.5mm² 5、材质：铜芯 |  | m | 300.06
71 | 030904009002 | 区域报警控制箱 |  | 区域报警控制器 |  | 台 | 2
本页小计
【新点2013清单造价江苏版 V10.3.6】
分部分项工程和单价措施项目清单与计价表
工程名称：09白天雅苑22、23、30#楼消防改造-安装修缮（老小区） |  |  |  |  | 标段： |  |  |  |  | 第9页 共23页
序号 | 项目编码 | 项目名称 |  | 项目特征描述 |  | 计量 单位 | 工程量 | 金额（元）
[8 empty] | 综合单价 | 合价 |  | 其中
暂估价
72 | 030904001006 | 点型探测器 |  | 1、名称：烟感探测器 2、线制：独立式 3、类型：吸顶安装 |  | 个 | 10
73 | 030904005003 | 声光报警器 |  | 1、名称：独立式声光报警器 2、安装方式：壁装距楼地面2.3m |  | 个 | 3
74 | 030904003004 | 按钮 |  | 1、名称：独立式手动报警按钮 2、安装部位：壁装距楼地面1.5m |  | 个 | 3
75 | 030904008007 | 模块 |  | 1、名称：独立式火灾报警通信模块 2、安装部位：安装在设备附近模块箱内 |  | 个 | 1
76 | 030411006014 | 接线盒 |  | 1、名称：接线盒 2、材质：钢制 3、规格：86型 4、安装形式：暗装 |  | 个 | 16
77 | 030905001002 | 自动报警系统调试 |  | 1、调试64点以下 |  | 系统 | 1
78 | 030404017043 | 配电箱 |  | 1、名称：各户充电配电箱 2、规格：304不锈钢，箱体300*400*150，内含25A空气开关及五眼插座一套 3、安装方式：挂墙明装距地1.4m |  | 台 | 35
79 | 030408006005 | 电力电缆头 |  | 1、名称：YJV-3*2.5电缆头 |  | 个 | 70
80 | 040804001003 | 配管 |  | 1、名称：配电箱进线管道 2、材质：PVC阻燃线管 3、规格：DN25 4、配置形式：明敷 |  | m | 633.11
81 | 030408001003 | 电力电缆 |  | 1、名称：电力电缆 2、型号：YJV-3*2.5mm2 3、敷设方式、部位：穿管 |  | m | 633.11
82 | 030901002009 | 消火栓钢管 |  | 1、安装部位：埋地 2、材质、规格：热镀锌钢管DN80 3、连接形式：卡箍连接 4、钢管镀锌设计要求：内外热镀锌 5、压力试验及冲洗设计要求：满足图纸及规范要求 |  | m | 40.81
本页小计
【新点2013清单造价江苏版 V10.3.6】
分部分项工程和单价措施项目清单与计价表
工程名称：09白天雅苑22、23、30#楼消防改造-安装修缮（老小区） |  |  |  |  | 标段： |  |  |  |  | 第10页 共23页
序号 | 项目编码 | 项目名称 |  | 项目特征描述 |  | 计量 单位 | 工程量 | 金额（元）
[8 empty] | 综合单价 | 合价 |  | 其中
暂估价
83 | 030901002010 | 消火栓钢管 |  | 1、安装部位：室内 2、材质、规格：热镀锌钢管DN80 3、连接形式：卡箍连接 4、钢管镀锌设计要求：内外热镀锌 5、压力试验及冲洗设计要求：满足图纸及规范要求 |  | m | 108.66
84 | 030901002011 | 消火栓钢管 |  | 1、安装部位：室内 2、材质、规格：热镀锌钢管DN65 3、连接形式：卡箍连接 4、钢管镀锌设计要求：内外热镀锌 5、压力试验及冲洗设计要求：满足图纸及规范要求 |  | m | 6.92
85 | 030901010010 | 室内消火栓 |  | 1、名称：室内消火栓 2、型号、规格：SG18E65Z-J 1800X700X180 3、附件材质、规格：DN=65mm消火栓一个,DN65、灭火器两具、L=25m有内衬里的消防水带一条,DN=19mm水枪一支,自救式消防卷盘一套及消防按钮一个(室内消火栓箱内按钮仅供消防报警使用)。 |  | 套 | 2
86 | 030901010011 | 室内消火栓 |  | 1、名称：原消火栓箱拆除 |  | 套 | 3
87 | 031002001023 | 管道支架 |  | 1、名称：管道支架制作与安装 2、材质：角钢、圆钢、槽钢等 3、管架形式：具体做法见图集 |  | Kg | 33.02
88 | 031201003024 | 金属结构刷油 |  | 1、除锈级别：轻锈 2、涂刷遍数、漆膜厚度：刷樟丹二道,明露支架再刷灰色调和漆二道 |  | kg | 33.02
89 | 031201001052 | 管道刷油 |  | 1、涂刷遍数、漆膜厚度：刷樟丹二道,再刷红色调和漆二道 |  | m2 | 32.01
本页小计
【新点2013清单造价江苏版 V10.3.6】
分部分项工程和单价措施项目清单与计价表
工程名称：09白天雅苑22、23、30#楼消防改造-安装修缮（老小区） |  |  |  |  | 标段： |  |  |  |  | 第11页 共23页
序号 | 项目编码 | 项目名称 |  | 项目特征描述 |  | 计量 单位 | 工程量 | 金额（元）
[8 empty] | 综合单价 | 合价 |  | 其中
暂估价
90 | 031202008002 | 埋地管道防腐蚀 |  | 1、刷缠品种：底漆，石油沥青，玻璃布 2、刷缠遍数：三油两布 |  | m2 | 11.41
91 | 031003003355 | 焊接法兰阀门 |  | 1、类型：止回阀 2、材质：铜芯 3、规格、压力等级：DN100 4、连接形式：法兰连接 |  | 个 | 2
92 | 031003003356 | 焊接法兰阀门 |  | 1、类型：闸阀 2、材质：铜芯 3、规格、压力等级：DN100 4、连接形式：法兰连接 |  | 个 | 3
93 | 031208002061 | 管道绝热 |  | 1、1绝热材料品种：B1级柔性橡塑海绵管壳 2、绝热厚度：40mm 3、管道外径：DN50~DN65 |  | m3 | 0.14
94 | 031208002062 | 管道绝热 |  | 1、1绝热材料品种：B1级柔性橡塑海绵管壳 2、绝热厚度：50mm 3、管道外径：DN80~DN100 |  | m3 | 2.48
95 | 031208007027 | 防潮层、保护层 |  | 1、材料：铝箔保护层 |  | m2 | 73.1
96 | 030905002019 | 水灭火控制装置调试 |  | 1、系统形式：消火栓系统调试 2、点数：50点以内 |  | 系统 | 1
97 | 030901001092 | 水喷淋钢管 |  | 1、安装部位：埋地 2、材质、规格：热镀锌钢管DN100 3、连接形式：卡箍连接 4、钢管镀锌设计要求：内外热镀锌 5、压力试验及冲洗设计要求：满足图纸及规范要求 |  | m | 26.82
98 | 030901001091 | 水喷淋钢管 |  | 1、安装部位：室内 2、材质、规格：热镀锌钢管DN100 3、连接形式：卡箍连接 4、钢管镀锌设计要求：内外热镀锌 5、压力试验及冲洗设计要求：满足图纸及规范要求 |  | m | 28.48
本页小计
【新点2013清单造价江苏版 V10.3.6】
分部分项工程和单价措施项目清单与计价表
工程名称：09白天雅苑22、23、30#楼消防改造-安装修缮（老小区） |  |  |  |  | 标段： |  |  |  |  | 第12页 共23页
序号 | 项目编码 | 项目名称 |  | 项目特征描述 |  | 计量 单位 | 工程量 | 金额（元）
[8 empty] | 综合单价 | 合价 |  | 其中
暂估价
99 | 030901001069 | 水喷淋钢管 |  | 1、安装部位：室内 2、材质、规格：热镀锌钢管DN80 3、连接形式：卡箍连接 4、钢管镀锌设计要求：内外热镀锌 5、压力试验及冲洗设计要求：满足图纸及规范要求 |  | m | 18.98
100 | 030901001070 | 水喷淋钢管 |  | 1、安装部位：室内 2、材质、规格：热镀锌钢管DN65 3、连接形式：卡箍连接 4、钢管镀锌设计要求：内外热镀锌 5、压力试验及冲洗设计要求：满足图纸及规范要求 |  | m | 3.22
101 | 030901001072 | 水喷淋钢管 |  | 1、安装部位：室内 2、材质、规格：热镀锌钢管DN40 3、连接形式：螺纹连接 4、钢管镀锌设计要求：内外热镀锌 5、压力试验及冲洗设计要求：满足图纸及规范要求 |  | m | 14.43
102 | 030901001073 | 水喷淋钢管 |  | 1、安装部位：室内 2、材质、规格：热镀锌钢管DN32 3、连接形式：螺纹连接 4、钢管镀锌设计要求：内外热镀锌 5、压力试验及冲洗设计要求：满足图纸及规范要求 |  | m | 36.2
103 | 030901001074 | 水喷淋钢管 |  | 1、安装部位：室内 2、材质、规格：热镀锌钢管DN25 3、连接形式：螺纹连接 4、钢管镀锌设计要求：内外热镀锌 5、压力试验及冲洗设计要求：满足图纸及规范要求 |  | m | 67.14
本页小计
【新点2013清单造价江苏版 V10.3.6】
分部分项工程和单价措施项目清单与计价表
工程名称：09白天雅苑22、23、30#楼消防改造-安装修缮（老小区） |  |  |  |  | 标段： |  |  |  |  | 第13页 共23页
序号 | 项目编码 | 项目名称 |  | 项目特征描述 |  | 计量 单位 | 工程量 | 金额（元）
[8 empty] | 综合单价 | 合价 |  | 其中
暂估价
104 | 030901003020 | 水喷淋（雾）喷头 |  | 1、名称：直立型喷头 2、材质、型号、规格：ZST-15系列 3、连接形式：螺纹连接 |  | 个 | 46
105 | 030901003021 | 水喷淋（雾）喷头 |  | 1、名称：备用喷头 2、材质、型号、规格：ZST-15系列 |  | 个 | 10
106 | 031001006042 | 塑料管 |  | 1、安装部位：室内 2、介质：排水 3、材质、规格：UPVC-De75 4、连接形式：承插粘接 5、压力试验及吹、洗设计要求：满足图纸及规范要求 6、最终工程量按实结算 |  | m | 9.5
107 | 031001006043 | 塑料管 |  | 1、安装部位：室内 超高 2、介质：排水 3、材质、规格：UPVC-De50 4、连接形式：承插粘接 5、压力试验及吹、洗设计要求：满足图纸及规范要求 6、最终工程量按实结算 |  | m | 12.61
108 | 031004014018 | 给、排水附（配）件 |  | 1、材质：排水漏斗 2、型号、规格：DN75 |  | 个 | 1
109 | 030901008010 | 末端试水装置 |  | 1、名称：末端试水装置 2、规格：DN25 |  | 组 | 1
110 | 031002001018 | 管道支架 |  | 1、名称：管道支架制作与安装 2、材质：角钢、圆钢、槽钢等 3、管架形式：具体做法见图集 |  | Kg | 77.09
111 | 031201003019 | 金属结构刷油 |  | 1、除锈级别：轻锈 2、涂刷遍数、漆膜厚度：刷樟丹二道,明露支架再刷灰色调和漆二道 |  | kg | 77.09
112 | 031201001039 | 管道刷油 |  | 1、涂刷遍数、漆膜厚度：刷樟丹二道,再刷红色调和漆二道 |  | m2 | 28.91
本页小计
【新点2013清单造价江苏版 V10.3.6】
分部分项工程和单价措施项目清单与计价表
工程名称：09白天雅苑22、23、30#楼消防改造-安装修缮（老小区） |  |  |  |  | 标段： |  |  |  |  | 第14页 共23页
序号 | 项目编码 | 项目名称 |  | 项目特征描述 |  | 计量 单位 | 工程量 | 金额（元）
[8 empty] | 综合单价 | 合价 |  | 其中
暂估价
113 | 031202008003 | 埋地管道防腐蚀 |  | 1、刷缠品种：底漆，石油沥青，玻璃布 2、刷缠遍数：三油两布 |  | m2 | 9.6
114 | 031201001040 | 管道刷油 |  | 1、标志色方式、品种：消防色标 |  | m2 | 4.34
115 | 031208002044 | 管道绝热 |  | 1、1绝热材料品种：B1级柔性橡塑海绵管壳 2、绝热厚度：20mm 3、管道外径：DN25~DN40 |  | m3 | 0.44
116 | 031208002045 | 管道绝热 |  | 1、1绝热材料品种：B1级柔性橡塑海绵管壳 2、绝热厚度：40mm 3、管道外径：DN50~DN65 |  | m3 | 0.17
117 | 031208002046 | 管道绝热 |  | 1、1绝热材料品种：B1级柔性橡塑海绵管壳 2、绝热厚度：50mm 3、管道外径：DN80~DN100 |  | m3 | 1.01
118 | 031208007020 | 防潮层、保护层 |  | 1、材料：铝箔保护层 |  | m2 | 60.45
119 | 031003001032 | 螺纹阀门 |  | 1、类型：泄水阀 2、材质：铜质 3、规格、压力等级：DN50 4、连接形式：螺纹连接 |  | 个 | 1
120 | 030901006034 | 水流指示器 |  | 1、名称：水流指示器 2、规格、型号：DN100 3、连接形式：法兰连接 |  | 个 | 1
121 | 031003003331 | 焊接法兰阀门 |  | 1、类型：信号阀 2、规格、压力等级：DN100 3、连接形式：法兰连接 |  | 个 | 1
122 | 031003003296 | 焊接法兰阀门 |  | 1、类型：止回阀 2、材质：铜质 3、规格、压力等级：DN100 4、连接形式：法兰连接 |  | 个 | 1
本页小计
【新点2013清单造价江苏版 V10.3.6】
分部分项工程和单价措施项目清单与计价表
工程名称：09白天雅苑22、23、30#楼消防改造-安装修缮（老小区） |  |  |  |  | 标段： |  |  |  |  | 第15页 共23页
序号 | 项目编码 | 项目名称 |  | 项目特征描述 |  | 计量 单位 | 工程量 | 金额（元）
[8 empty] | 综合单价 | 合价 |  | 其中
暂估价
123 | 031003013001 | 水表 |  | 1、安装部位（室内外）：室外水表（含闸阀） 2、型号、规格：DN100 |  | 组(个) | 1
124 | 030905002014 | 水灭火控制装置调试 |  | 1、系统形式：喷淋系统调试 2、点数：50点以内 |  | 系统 | 1
125 | 040504009021 | 水表井 |  | 1、雨水箅子及圈口材质、型号、规格：500*500*600方井（内径） 2、垫层、基础材质及厚度：10cmC25垫层 3、砌筑材料品种、规格：DMM10预拌砂浆砌MU15砖 4、井内侧预拌砂浆DPM20粉刷 5、钢纤维井盖井座安装 备注：未说明详见图纸 |  | 座 | 3
126 | 011101003002 | 细石混凝土楼地面 |  | 1、找平层厚度、砂浆配合比：150厚3:7灰土垫层 2、面层厚度、混凝土强度等级：80mm厚C25砼 |  | m2 | 11.3
127 | 040101002008 | 挖沟槽土方 |  | 1、名称：槽、坑挖土 2、土壤类别：三类土 3、符合设计与规范要求 |  | m3 | 9.04
128 | 040103001005 | 回填方 |  | 1、名称：基槽、坑土方回填 2、内容：土方夯实、平整 3、符合设计与规范要求 |  | m3 | 9.04
分部小计
30#消防工程
129 | 030411001047 | 配管 |  | 1、名称：电线管 2、材质：JDG管 3、规格：DN20 4、配置形式：明配 |  | m | 80.47
本页小计
【新点2013清单造价江苏版 V10.3.6】
分部分项工程和单价措施项目清单与计价表
工程名称：09白天雅苑22、23、30#楼消防改造-安装修缮（老小区） |  |  |  |  | 标段： |  |  |  |  | 第16页 共23页
序号 | 项目编码 | 项目名称 |  | 项目特征描述 |  | 计量 单位 | 工程量 | 金额（元）
[8 empty] | 综合单价 | 合价 |  | 其中
暂估价
130 | 030411004009 | 配线 |  | 1、名称：电线 2、配线形式：管内配线 3、型号：ZN-BYJ 4、规格：2.5mm² 5、材质：铜芯 |  | m | 241.41
131 | 030412001003 | 普通灯具 |  | 1、名称：人体感应吸顶灯 2、规格：LED1*18W |  | 套 | 15
132 | 030411006015 | 接线盒 |  | 1、名称：接线盒 2、材质：金属 3、规格：86型 4、安装形式：明装 |  | 个 | 18
133 | 030411001048 | 配管 |  | 1、名称：电线管 2、材质：JDG管 3、规格：DN20 4、配置形式：明配 |  | m | 77.41
134 | 030411004010 | 配线 |  | 1、名称：电线 2、配线形式：管内配线 3、型号：ZN-BYJ 4、规格：2.5mm² 5、材质：铜芯 |  | m | 232.23
135 | 030904009003 | 区域报警控制箱 |  | 区域报警控制器 |  | 台 | 1
136 | 030904001007 | 点型探测器 |  | 1、名称：烟感探测器 2、线制：独立式 3、类型：吸顶安装 |  | 个 | 10
137 | 030904005004 | 声光报警器 |  | 1、名称：独立式声光报警器 2、安装方式：壁装距楼地面2.3m |  | 个 | 2
138 | 030904003005 | 按钮 |  | 1、名称：独立式手动报警按钮 2、安装部位：壁装距楼地面1.5m |  | 个 | 2
139 | 030904008008 | 模块 |  | 1、名称：独立式火灾报警通信模块 2、安装部位：安装在设备附近模块箱内 |  | 个 | 1
140 | 030411006016 | 接线盒 |  | 1、名称：接线盒 2、材质：钢制 3、规格：86型 4、安装形式：暗装 |  | 个 | 15
141 | 030905001003 | 自动报警系统调试 |  | 1、调试64点以下 |  | 系统 | 1
本页小计
【新点2013清单造价江苏版 V10.3.6】
分部分项工程和单价措施项目清单与计价表
工程名称：09白天雅苑22、23、30#楼消防改造-安装修缮（老小区） |  |  |  |  | 标段： |  |  |  |  | 第17页 共23页
序号 | 项目编码 | 项目名称 |  | 项目特征描述 |  | 计量 单位 | 工程量 | 金额（元）
[8 empty] | 综合单价 | 合价 |  | 其中
暂估价
142 | 030404017044 | 配电箱 |  | 1、名称：各户充电配电箱 2、规格：304不锈钢，箱体300*400*150，内含25A空气开关及五眼插座一套 3、安装方式：挂墙明装距地1.4m |  | 台 | 35
143 | 030408006006 | 电力电缆头 |  | 1、名称：YJV-3*2.5电缆头 |  | 个 | 70
144 | 040804001004 | 配管 |  | 1、名称：配电箱进线管道 2、材质：PVC阻燃线管 3、规格：DN25 4、配置形式：明敷 |  | m | 733.72
145 | 030408001004 | 电力电缆 |  | 1、名称：电力电缆 2、型号：YJV-3*2.5mm2 3、敷设方式、部位：穿管 |  | m | 733.72
146 | 030901002012 | 消火栓钢管 |  | 1、安装部位：埋地 2、材质、规格：热镀锌钢管DN80 3、连接形式：卡箍连接 4、钢管镀锌设计要求：内外热镀锌 5、压力试验及冲洗设计要求：满足图纸及规范要求 |  | m | 25.81
147 | 030901002013 | 消火栓钢管 |  | 1、安装部位：室内 2、材质、规格：热镀锌钢管DN80 3、连接形式：卡箍连接 4、钢管镀锌设计要求：内外热镀锌 5、压力试验及冲洗设计要求：满足图纸及规范要求 |  | m | 106.09
148 | 030901002014 | 消火栓钢管 |  | 1、安装部位：室内 2、材质、规格：热镀锌钢管DN65 3、连接形式：卡箍连接 4、钢管镀锌设计要求：内外热镀锌 5、压力试验及冲洗设计要求：满足图纸及规范要求 |  | m | 6.92
本页小计
【新点2013清单造价江苏版 V10.3.6】
分部分项工程和单价措施项目清单与计价表
工程名称：09白天雅苑22、23、30#楼消防改造-安装修缮（老小区） |  |  |  |  | 标段： |  |  |  |  | 第18页 共23页
序号 | 项目编码 | 项目名称 |  | 项目特征描述 |  | 计量 单位 | 工程量 | 金额（元）
[8 empty] | 综合单价 | 合价 |  | 其中
暂估价
149 | 030901010012 | 室内消火栓 |  | 1、名称：室内消火栓 2、型号、规格：SG18E65Z-J 1800X700X180 3、附件材质、规格：DN=65mm消火栓一个,DN65、灭火器两具、L=25m有内衬里的消防水带一条,DN=19mm水枪一支,自救式消防卷盘一套及消防按钮一个(室内消火栓箱内按钮仅供消防报警使用)。 |  | 套 | 2
150 | 030901010013 | 室内消火栓 |  | 1、名称：原消火栓箱拆除 |  | 套 | 3
151 | 031002001024 | 管道支架 |  | 1、名称：管道支架制作与安装 2、材质：角钢、圆钢、槽钢等 3、管架形式：具体做法见图集 |  | Kg | 32.29
152 | 031201003025 | 金属结构刷油 |  | 1、除锈级别：轻锈 2、涂刷遍数、漆膜厚度：刷樟丹二道,明露支架再刷灰色调和漆二道 |  | kg | 32.29
153 | 031201001053 | 管道刷油 |  | 1、涂刷遍数、漆膜厚度：刷樟丹二道,再刷红色调和漆二道 |  | m2 | 31.3
154 | 031202008004 | 埋地管道防腐蚀 |  | 1、刷缠品种：底漆，石油沥青，玻璃布 2、刷缠遍数：三油两布 |  | m2 | 8.86
155 | 031003003357 | 焊接法兰阀门 |  | 1、类型：止回阀 2、材质：铜芯 3、规格、压力等级：DN100 4、连接形式：法兰连接 |  | 个 | 2
156 | 031003003358 | 焊接法兰阀门 |  | 1、类型：闸阀 2、材质：铜芯 3、规格、压力等级：DN100 4、连接形式：法兰连接 |  | 个 | 3
本页小计
【新点2013清单造价江苏版 V10.3.6】
分部分项工程和单价措施项目清单与计价表
工程名称：09白天雅苑22、23、30#楼消防改造-安装修缮（老小区） |  |  |  |  | 标段： |  |  |  |  | 第19页 共23页
序号 | 项目编码 | 项目名称 |  | 项目特征描述 |  | 计量 单位 | 工程量 | 金额（元）
[8 empty] | 综合单价 | 合价 |  | 其中
暂估价
157 | 031208002063 | 管道绝热 |  | 1、1绝热材料品种：B1级柔性橡塑海绵管壳 2、绝热厚度：40mm 3、管道外径：DN50~DN65 |  | m3 | 0.14
158 | 031208002064 | 管道绝热 |  | 1、1绝热材料品种：B1级柔性橡塑海绵管壳 2、绝热厚度：50mm 3、管道外径：DN80~DN100 |  | m3 | 2.42
159 | 031208007028 | 防潮层、保护层 |  | 1、材料：铝箔保护层 |  | m2 | 71.47
160 | 030905002020 | 水灭火控制装置调试 |  | 1、系统形式：消火栓系统调试 2、点数：50点以内 |  | 系统 | 1
161 | 030901001093 | 水喷淋钢管 |  | 1、安装部位：埋地 2、材质、规格：热镀锌钢管DN100 3、连接形式：卡箍连接 4、钢管镀锌设计要求：内外热镀锌 5、压力试验及冲洗设计要求：满足图纸及规范要求 |  | m | 26.79
162 | 030901001094 | 水喷淋钢管 |  | 1、安装部位：室内 2、材质、规格：热镀锌钢管DN100 3、连接形式：卡箍连接 4、钢管镀锌设计要求：内外热镀锌 5、压力试验及冲洗设计要求：满足图纸及规范要求 |  | m | 28.43
163 | 030901001077 | 水喷淋钢管 |  | 1、安装部位：室内 2、材质、规格：热镀锌钢管DN80 3、连接形式：卡箍连接 4、钢管镀锌设计要求：内外热镀锌 5、压力试验及冲洗设计要求：满足图纸及规范要求 |  | m | 18.98
本页小计
【新点2013清单造价江苏版 V10.3.6】
分部分项工程和单价措施项目清单与计价表
工程名称：09白天雅苑22、23、30#楼消防改造-安装修缮（老小区） |  |  |  |  | 标段： |  |  |  |  | 第20页 共23页
序号 | 项目编码 | 项目名称 |  | 项目特征描述 |  | 计量 单位 | 工程量 | 金额（元）
[8 empty] | 综合单价 | 合价 |  | 其中
暂估价
164 | 030901001078 | 水喷淋钢管 |  | 1、安装部位：室内 2、材质、规格：热镀锌钢管DN65 3、连接形式：卡箍连接 4、钢管镀锌设计要求：内外热镀锌 5、压力试验及冲洗设计要求：满足图纸及规范要求 |  | m | 3.22
165 | 030901001079 | 水喷淋钢管 |  | 1、安装部位：室内 2、材质、规格：热镀锌钢管DN50 3、连接形式：螺纹连接 4、钢管镀锌设计要求：内外热镀锌 5、压力试验及冲洗设计要求：满足图纸及规范要求 |  | m | 6.66
166 | 030901001080 | 水喷淋钢管 |  | 1、安装部位：室内 2、材质、规格：热镀锌钢管DN40 3、连接形式：螺纹连接 4、钢管镀锌设计要求：内外热镀锌 5、压力试验及冲洗设计要求：满足图纸及规范要求 |  | m | 14.43
167 | 030901001081 | 水喷淋钢管 |  | 1、安装部位：室内 2、材质、规格：热镀锌钢管DN32 3、连接形式：螺纹连接 4、钢管镀锌设计要求：内外热镀锌 5、压力试验及冲洗设计要求：满足图纸及规范要求 |  | m | 36.2
168 | 030901001082 | 水喷淋钢管 |  | 1、安装部位：室内 2、材质、规格：热镀锌钢管DN25 3、连接形式：螺纹连接 4、钢管镀锌设计要求：内外热镀锌 5、压力试验及冲洗设计要求：满足图纸及规范要求 |  | m | 72.91
本页小计
【新点2013清单造价江苏版 V10.3.6】
分部分项工程和单价措施项目清单与计价表
工程名称：09白天雅苑22、23、30#楼消防改造-安装修缮（老小区） |  |  |  |  | 标段： |  |  |  |  | 第21页 共23页
序号 | 项目编码 | 项目名称 |  | 项目特征描述 |  | 计量 单位 | 工程量 | 金额（元）
[8 empty] | 综合单价 | 合价 |  | 其中
暂估价
169 | 030901003022 | 水喷淋（雾）喷头 |  | 1、名称：直立型喷头 2、材质、型号、规格：ZST-15系列 3、连接形式：螺纹连接 |  | 个 | 46
170 | 030901003023 | 水喷淋（雾）喷头 |  | 1、名称：备用喷头 2、材质、型号、规格：ZST-15系列 |  | 个 | 10
171 | 031001006044 | 塑料管 |  | 1、安装部位：室内 2、介质：排水 3、材质、规格：UPVC-De75 4、连接形式：承插粘接 5、压力试验及吹、洗设计要求：满足图纸及规范要求 6、最终工程量按实结算 |  | m | 9.5
172 | 031004014019 | 给、排水附（配）件 |  | 1、材质：排水漏斗 2、型号、规格：DN75 |  | 个 | 1
173 | 030901008011 | 末端试水装置 |  | 1、名称：末端试水装置 2、规格：DN25 |  | 组 | 1
174 | 031002001020 | 管道支架 |  | 1、名称：管道支架制作与安装 2、材质：角钢、圆钢、槽钢等 3、管架形式：具体做法见图集 |  | Kg | 67.13
175 | 031201003021 | 金属结构刷油 |  | 1、除锈级别：轻锈 2、涂刷遍数、漆膜厚度：刷樟丹二道,明露支架再刷灰色调和漆二道 |  | kg | 67.13
176 | 031201001046 | 管道刷油 |  | 1、涂刷遍数、漆膜厚度：刷樟丹二道,再刷红色调和漆二道 |  | m2 | 32.09
177 | 031202008005 | 埋地管道防腐蚀 |  | 1、刷缠品种：底漆，石油沥青，玻璃布 2、刷缠遍数：三油两布 |  | m2 | 9.6
178 | 031201001047 | 管道刷油 |  | 1、标志色方式、品种：消防色标 |  | m2 | 4.81
179 | 031208002050 | 管道绝热 |  | 1、1绝热材料品种：B1级柔性橡塑海绵管壳 2、绝热厚度：20mm 3、管道外径：DN25~DN40 |  | m3 | 0.46
本页小计
【新点2013清单造价江苏版 V10.3.6】
分部分项工程和单价措施项目清单与计价表
工程名称：09白天雅苑22、23、30#楼消防改造-安装修缮（老小区） |  |  |  |  | 标段： |  |  |  |  | 第22页 共23页
序号 | 项目编码 | 项目名称 |  | 项目特征描述 |  | 计量 单位 | 工程量 | 金额（元）
[8 empty] | 综合单价 | 合价 |  | 其中
暂估价
180 | 031208002051 | 管道绝热 |  | 1、1绝热材料品种：B1级柔性橡塑海绵管壳 2、绝热厚度：40mm 3、管道外径：DN50~DN65 |  | m3 | 0.14
181 | 031208002052 | 管道绝热 |  | 1、1绝热材料品种：B1级柔性橡塑海绵管壳 2、绝热厚度：50mm 3、管道外径：DN80~DN100 |  | m3 | 1.2
182 | 031208007023 | 防潮层、保护层 |  | 1、材料：铝箔保护层 |  | m2 | 64.96
183 | 031003001034 | 螺纹阀门 |  | 1、类型：泄水阀 2、材质：铜质 3、规格、压力等级：DN50 4、连接形式：螺纹连接 |  | 个 | 1
184 | 030901006047 | 水流指示器 |  | 1、名称：水流指示器 2、规格、型号：DN100 3、连接形式：法兰连接 |  | 个 | 1
185 | 031003003359 | 焊接法兰阀门 |  | 1、类型：信号阀 2、规格、压力等级：DN100 3、连接形式：法兰连接 |  | 个 | 1
186 | 031003003344 | 焊接法兰阀门 |  | 1、类型：止回阀 2、材质：铜质 3、规格、压力等级：DN100 4、连接形式：法兰连接 |  | 个 | 1
187 | 031003013002 | 水表 |  | 1、安装部位（室内外）：室外水表（含闸阀） 2、型号、规格：DN100 |  | 组(个) | 1
188 | 030905002016 | 水灭火控制装置调试 |  | 1、系统形式：喷淋系统调试 2、点数：50点以内 |  | 系统 | 1
本页小计
【新点2013清单造价江苏版 V10.3.6】
分部分项工程和单价措施项目清单与计价表
工程名称：09白天雅苑22、23、30#楼消防改造-安装修缮（老小区） |  |  |  |  | 标段： |  |  |  |  | 第23页 共23页
序号 | 项目编码 | 项目名称 |  | 项目特征描述 |  | 计量 单位 | 工程量 | 金额（元）
[8 empty] | 综合单价 | 合价 |  | 其中
暂估价
189 | 040504009022 | 水表井 |  | 1、雨水箅子及圈口材质、型号、规格：500*500*600方井（内径） 2、垫层、基础材质及厚度：10cmC25垫层 3、砌筑材料品种、规格：DMM10预拌砂浆砌MU15砖 4、井内侧预拌砂浆DPM20粉刷 5、钢纤维井盖井座安装 备注：未说明详见图纸 |  | 座 | 3
190 | 011101003003 | 细石混凝土楼地面 |  | 1、找平层厚度、砂浆配合比：150厚3:7灰土垫层 2、面层厚度、混凝土强度等级：80mm厚C25砼 |  | m2 | 11.3
191 | 040101002009 | 挖沟槽土方 |  | 1、名称：槽、坑挖土 2、土壤类别：三类土 3、符合设计与规范要求 |  | m3 | 9.04
192 | 040103001006 | 回填方 |  | 1、名称：基槽、坑土方回填 2、内容：土方夯实、平整 3、符合设计与规范要求 |  | m3 | 9.04
分部小计
分部分项合计
1 | 031301017001 | 脚手架搭拆 |  |  |  | 项 | 1
单价措施合计
本页小计
合 计
【新点2013清单造价江苏版 V10.3.6】

## 33.2 总价措施项目清单与计价表
总价措施项目清单与计价表
工程名称：09白天雅苑22、23、30#楼消防改造-安装修缮（老小区） | [5 empty] | 标段： |  |  |  | 第1页 共3页
序号 | 项目编码 | 项目名称 |  | 计算基础 | 费率 （%） |  | 金额 （元） | 调整费率 （%） | 调整后 金额（元） |  | 备注
1 | 031302001001 | 安全文明施工费
1.1 |  | 基本费 |  | 分部分项合计+单价措施项目合计-除税工程设备费 | 1.500
1.2 |  | 增加费 |  | 分部分项合计+单价措施项目合计-除税工程设备费
1.3 |  | 扬尘污染防治增加费 |  | 分部分项合计+单价措施项目合计-除税工程设备费 | 0.210
2 | 031302002001 | 夜间施工增加 |  | 分部分项合计+单价措施项目合计-除税工程设备费
3 | 031302003001 | 非夜间施工增加 |  | 分部分项合计+单价措施项目合计-除税工程设备费
4 | 05B001 | 垂直运输 |  | 分部分项合计+单价措施项目合计-除税工程设备费
5 | 031302004001 | 二次搬运 |  | 分部分项合计+单价措施项目合计-除税工程设备费
6 | 031302005001 | 冬雨季施工增加 |  | 分部分项合计+单价措施项目合计-除税工程设备费
7 | 031302006001 | 已完工程及设备保护 |  | 分部分项合计+单价措施项目合计-除税工程设备费
8 | 031302008001 | 临时设施 |  | 分部分项合计+单价措施项目合计-除税工程设备费
【新点2013清单造价江苏版 V10.3.6】
注： 1.“计算基础”中安全文明施工费可为“定额基价”、“定额人工费”或“定额人工费+定额机械费”，其他项目可为 “定额人工费”或“定额人工费+定额机械费”。 2.按施工方案计算的措施费，若无“计算基础”和“费率”的数值，也可只填“金额”数值，但应在备注栏说明施工方案 出处或计算方法。
总价措施项目清单与计价表
工程名称：09白天雅苑22、23、30#楼消防改造-安装修缮（老小区） | [5 empty] | 标段： |  |  |  | 第2页 共3页
序号 | 项目编码 | 项目名称 |  | 计算基础 | 费率 （%） |  | 金额 （元） | 调整费率 （%） | 调整后 金额（元） |  | 备注
9 | 031302009001 | 赶工措施 |  | 分部分项合计+单价措施项目合计-除税工程设备费
10 | 031302010001 | 工程按质论价 |  | 分部分项合计+单价措施项目合计-除税工程设备费
11 | 031302011001 | 住宅分户验收 |  | 分部分项合计+单价措施项目合计-除税工程设备费 | [6 empty] | 在计取住宅分户验收时，大型土石方工程、桩基工程和地下室部分不计入计费基础
12 | 031302012001 | 建筑工人实名制费用 |  | 分部分项合计+单价措施项目合计-除税工程设备费 | [6 empty] | 建筑工人实名制设备由建筑工人工资专用账户开户银行提供的，建筑工人实名制费用按表中费率乘以0.5系数计取
13 | 031302090001 | 地上、地下设施、建筑物的临时保护设施 |  | 分部分项合计+单价措施项目合计-除税工程设备费
14 | 031302091001 | 特殊条件下施工增加费 |  | 分部分项合计+单价措施项目合计-除税工程设备费
【新点2013清单造价江苏版 V10.3.6】
注： 1.“计算基础”中安全文明施工费可为“定额基价”、“定额人工费”或“定额人工费+定额机械费”，其他项目可为 “定额人工费”或“定额人工费+定额机械费”。 2.按施工方案计算的措施费，若无“计算基础”和“费率”的数值，也可只填“金额”数值，但应在备注栏说明施工方案 出处或计算方法。
总价措施项目清单与计价表
工程名称：09白天雅苑22、23、30#楼消防改造-安装修缮（老小区） | [5 empty] | 标段： |  |  |  | 第3页 共3页
序号 | 项目编码 | 项目名称 |  | 计算基础 | 费率 （%） |  | 金额 （元） | 调整费率 （%） | 调整后 金额（元） |  | 备注
15 | 031302015001 | 智慧工地费用 |  | 分部分项合计+单价措施项目合计-除税工程设备费 | [6 empty] | 现场安全隐患排查、人员信息动态管理、扬尘管控视频监控、高处作业防护预警、危大工程监测预警和集成平台等设备、软件和管理费用。
16 | 031302013001 | 特殊施工降效 |  | 分部分项合计+单价措施项目合计-除税工程设备费
17 | 031302014001 | 协管费 |  | 分部分项合计+单价措施项目合计-除税工程设备费
【新点2013清单造价江苏版 V10.3.6】
注： 1.“计算基础”中安全文明施工费可为“定额基价”、“定额人工费”或“定额人工费+定额机械费”，其他项目可为 “定额人工费”或“定额人工费+定额机械费”。 2.按施工方案计算的措施费，若无“计算基础”和“费率”的数值，也可只填“金额”数值，但应在备注栏说明施工方案 出处或计算方法。

## 33.3 其他项目清单与计价汇总表
其他项目清单与计价汇总表
工程名称：09白天雅苑22、23、30#楼消防改造-安装修缮（老小区） |  |  |  | 标段： |  | 第1页 共1页
序号 | 项目名称 |  | 计量单位 | 金额(元) | 备注
1 | 暂列金额 |  | 项
2 | 暂估价
2.1 | 材料暂估价
2.2 | 专业工程暂估价 |  | 项
3 | 计日工
4 | 总承包服务费
合 计
【新点2013清单造价江苏版 V10.3.6】
注：材料（工程设备）暂估单价进入清单项目综合单价，此处不汇总。

## 33.4 计日工表
计日工表
工程名称：09白天雅苑22、23、30#楼消防改造-安装修缮（老小区） |  |  |  |  | 标段： |  |  |  | 第1页 共1页
编号 | 项目名称 |  | 单位 | 暂定数量 |  | 实际数量 | 综合单价 （元） | 合价（元）
[8 empty] | 确定 |  | 实际
一 | 人工
人工小计
二 | 材料
材料小计
三 | 施工机械
施工机械小计
四、企业管理费和利润
总 计
【新点2013清单造价江苏版 V10.3.6】
注：此表项目名称、暂定数量由招标人填写，编制最高投标限价时，单价由招标人按有关计价规定确定；投标时，单价由投标人自主报价，按暂定数量计算合价计入投标总价中。结算时，按发承包双方确认的实际数量计量合价。

## 33.5 规费、税金项目计价表
规费、税金项目计价表
工程名称：09白天雅苑22、23、30#楼消防改造-安装修缮（老小区） |  |  |  | 标段： |  | 第1页 共1页
序号 | 项目名称 |  | 计算基础 |  | 计算费率(％) |  | 金额(元)
1 | 规费 |  | 环境保护税+社会保险费+住房公积金 |  | 100.000
1.1 | 社会保险费 |  | 分部分项工程费+措施项目费+其他项目费-除税工程设备费 |  | 3.800
1.2 | 住房公积金 |  | 分部分项工程费+措施项目费+其他项目费-除税工程设备费 |  | 0.670
1.3 | 环境保护税 |  | 分部分项工程费+措施项目费+其他项目费-除税工程设备费
2 | 税金 |  | 分部分项工程费+措施项目费+其他项目费+规费-除税甲供材料和甲供设备费/1.01 |  | 9.000
合 计
【新点2013清单造价江苏版 V10.3.6】

## 33.6 承包人供应主要材料一览表
承包人供应主要材料一览表
工程名称：09白天雅苑22、23、30#楼消防改造-安装修缮（老小区） | [5 empty] | 标段： |  |  |  | 第1页 共7页
序号 | 材料编码 | 材料名称 |  | 规格、型号等要求 | 单位 |  | 数量 | 单价(元) | 合价(元) |  | 备注
1 | 01030106 | 钢丝 |  | φ1.6 | kg |  | 1.208844
2 | 0105010101 | 生石灰 |  |  | t |  | 1.305636
3 | 0105020201 | 粘土 |  |  | m3 |  | 6.204462
4 | 01090167 | 圆钢 |  | φ8～14 | kg |  | 0.21
5 | 01130141 | 扁钢 |  | ＜-59 | kg |  | 3.2526
6 | 01210332 | 等边角钢 |  | ∟60×5 | kg |  | 0.65
7 | 01270101-1 | 型钢 |  |  | kg |  | 277.243
8 | 01290154 | 钢板 |  | δ12～20 Q235 | kg |  | 18.76347
9 | 01290436 | 热镀锌钢板 |  | δ2.5 Q235B | m2 |  | 0.25
10 | 01293501 | 钢垫板 |  |  | kg |  | 13.2
11 | 01550304 | 封铅 |  | 含铅65%含锡35% | kg |  | 1.508681
12 | 02010106 | 橡胶板 |  | δ1～15 | kg |  | 1.504651
13 | 02010506 | 石棉橡胶板 |  | 低压δ0.8～6 | kg |  | 6.91
14 | 02010508 | 石棉橡胶板 |  | 低中压 δ0.8～6 | kg |  | 5.149228
15 | 02070226 | 橡胶垫 |  | δ2 | m2 |  | 1.542969
16 | 02090101 | 塑料薄膜 |  |  | m2 |  | 18.645
17 | 02190109 | 聚四氟乙烯生料带 |  | 宽20 | m |  | 269.797813
18 | 02270106 | 白布 |  |  | m |  | 2.74
19 | 02270131 | 破布 |  |  | kg |  | 27.910999
20 | 02290103 | 线麻 |  |  | kg |  | 0.024
21 | 03031208 | 自攻螺钉 |  | M4×30 | 十个 |  | 0.7
22 | 03031209 | 自攻螺钉 |  | M4×40 | 十个 |  | 32.864
23 | 03031211 | 自攻螺钉 |  | M4×60 | 十个 |  | 20.404
24 | 03031212 | 自攻螺钉 |  | M4×65 | 十个 |  | 539.134545
25 | 03031303 | 镀锌自攻螺钉 |  | M4～6×10～35 | 十个 |  | 2.24
26 | 03031327 | 镀锌自攻螺钉 |  | M6×100 | 十个 |  | 0.28
27 | 03050102 | 螺栓 |  |  | 套 |  | 17.84566
28 | 03050201 | 带母螺栓 |  |  | kg |  | 9.096
29 | 03050573 | 精制带母镀锌螺栓 |  | M6～12×12～50 | 套 |  | 24.8072
30 | 03050611 | 精制带母镀锌螺栓 |  | 带垫 M16×65～80 | 套 |  | 329.6
31 | 03050632 | 精制带母镀锌螺栓 |  | 带2个垫圈M8×80～120 | 套 |  | 16.4
32 | 03050651 | 精制带母镀锌螺栓 |  | M8×50内2平1弹垫 | 套 |  | 104.921892
33 | 03050654 | 精制带母镀锌螺栓 |  | M10×100内2平1弹垫 | 套 |  | 545.6
34 | 03050911 | 精制六角螺栓 |  |  | kg |  | 1.775924
35 | 03053521 | 镀锌半圆头螺栓 |  | M2～5×15～50 | 套 |  | 277.92
36 | 03057113 | 伞形螺栓 |  | M6～8×150 | 套 |  | 71.4
【新点2013清单造价江苏版 V10.3.6】
承包人供应主要材料一览表
工程名称：09白天雅苑22、23、30#楼消防改造-安装修缮（老小区） | [5 empty] | 标段： |  |  |  | 第2页 共7页
序号 | 材料编码 | 材料名称 |  | 规格、型号等要求 | 单位 |  | 数量 | 单价(元) | 合价(元) |  | 备注
37 | 03070133 | 膨胀螺栓 |  | M12×200 | 套 |  | 13.96814
38 | 03070305 | 镀锌滚花膨胀螺栓 |  | M8 | 套 |  | 16
39 | 03070806 | 塑料膨胀管 |  | φ6×50 | 十个 |  | 4.53
40 | 03070807 | 塑料膨胀管 |  | φ8×50 | 十个 |  | 572.6732
41 | 03090103 | 螺母 |  |  | kg |  | 3.716626
42 | 03090207 | 精制六角螺母 |  | M8 | 十个 |  | 0.206
43 | 03130304 | 钢垫圈 |  |  | kg |  | 1.467297
44 | 03130305 | 钢垫圈 |  | M8.5 | 十个 |  | 0.206
45 | 03210206 | 砂轮片 |  | φ100 | 片 |  | 0.356
46 | 03210209 | 砂轮片 |  | φ200 | 片 |  | 0.54548
47 | 03210211 | 砂轮片 |  | φ400 | 片 |  | 9.219744
48 | 03210405 | 尼龙砂轮片 |  | φ100×16×3 | 片 |  | 3.611619
49 | 03270104 | 铁砂布 |  | 2# | 张 |  | 173.313595
50 | 03270202 | 砂纸 |  |  | 张 |  | 11.05
51 | 03410206 | 电焊条 |  | J422 φ3.2 | kg |  | 22.283829
52 | 03411302 | 焊锡 |  |  | kg |  | 5.45632
53 | 03430900 | 焊锡丝 |  |  | kg |  | 6.16
54 | 03450404 | 焊锡膏 |  | 瓶装50g | kg |  | 1.054316
55 | 03510701 | 铁钉 |  |  | kg |  | 0.339
56 | 03515100 | 圆钉 |  |  | kg |  | 0.76947
57 | 03570225 | 镀锌铁丝 |  | 13#～17# | kg |  | 39.770924
58 | 03570231 | 镀锌铁丝 |  | 18～22# | kg |  | 0.00702
59 | 03570235 | 镀锌铁丝 |  | 20# | kg |  | 0.29802
60 | 03570237 | 镀锌铁丝 |  | 22# | kg |  | 0.88
61 | 03632105 | 钻头 |  | φ3 | 根 |  | 0.14
62 | 03633105 | 冲击钻头 |  | φ6～8 | 根 |  | 1.71
63 | 03633106 | 冲击钻头 |  | φ6～12 | 根 |  | 34.884543
64 | 03633108 | 冲击钻头 |  | φ10～20 | 根 |  | 0.52
65 | 03652421 | 锯条 |  |  | 根 |  | 28.3371
66 | 03652422 | 钢锯条 |  |  | 根 |  | 13.29311
67 | 03652906 | 钢丝刷子 |  |  | 把 |  | 0.392325
68 | 04010611 | 水泥 |  | 32.5级 | kg |  | 55.747437
69 | 04010611~1 | 水泥 |  | 32.5级 | kg |  | 33.9
70 | 04030102 | 黄砂 |  |  | m3 |  | 0.073234
71 | 04050206 | 碎石 |  | 5～32mm | m3 |  | 0.073234
72 | 04130101 | 机砖 |  |  | 百块 |  | 18.079782
73 | 05030100 | 木方材 |  |  | m3 |  | 0.0216
74 | 05030600 | 普通木成材 |  |  | m3 |  | 0.028772
【新点2013清单造价江苏版 V10.3.6】
承包人供应主要材料一览表
工程名称：09白天雅苑22、23、30#楼消防改造-安装修缮（老小区） | [5 empty] | 标段： |  |  |  | 第3页 共7页
序号 | 材料编码 | 材料名称 |  | 规格、型号等要求 | 单位 |  | 数量 | 单价(元) | 合价(元) |  | 备注
75 | 05050111 | 胶合板 |  | 2440×1220×6 | m2 |  | 0.67
76 | 05250501 | 木柴 |  |  | kg |  | 128.59563
77 | 0612070102 | 水 |  |  | m3 |  | 2.146887
78 | 11030305-1 | 醇酸防锈漆 |  | C53-1 | kg |  | 47.514675
79 | 11030525 | 防火涂料 |  | A60-1 | kg |  | 1.9
80 | 11030703 | 沥青漆 |  |  | kg |  | 1.037208
81 | 11030703-1 | 沥青漆 |  |  | kg |  | 14.30496
82 | 11030904 | 沥青绝缘漆 |  |  | kg |  | 6.514758
83 | 11112503-1 | 调和漆 |  |  | kg |  | 35.10858
84 | 11112504 | 无光调和漆 |  |  | kg |  | 2.64
85 | 11112524 | 厚漆 |  |  | kg |  | 4.478466
86 | 11452103 | 工业酒精 |  | 99.5% | kg |  | 1.682
87 | 11550104 | 石油沥青 |  | 10# | kg |  | 12.36783
88 | 11590504 | 聚氯乙烯热熔密封胶 |  |  | kg |  | 0.74071
89 | 11591104 | 玻璃胶 |  | 310g | 支 |  | 0.8
90 | 12010103 | 汽油 |  |  | kg |  | 37.82352
91 | 12050311 | 机油 |  |  | kg |  | 2.833887
92 | 12050313 | 机油 |  | 6～7# | kg |  | 0.66172
93 | 12060317 | 清油 |  |  | kg |  | 0.650694
94 | 12070109 | 电力复合脂 |  |  | kg |  | 36.482948
95 | 12300367 | 硬酯酸 |  | 一级 | kg |  | 0.171441
96 | 12310306 | 动力苯 |  |  | kg |  | 22.00381
97 | 12310308 | 丙酮 |  |  | kg |  | 1.10587
98 | 12333513 | 脱模剂 |  |  | kg |  | 0.39
99 | 12370305 | 氧气 |  |  | m3 |  | 16.941613
100 | 12370335 | 乙炔气 |  |  | kg |  | 5.907968
101 | 12410101 | 粘结剂 |  |  | kg |  | 74.912
102 | 12413518 | 901胶 |  |  | kg |  | 0.25
103 | 12413542 | 胶合剂 |  |  | kg |  | 2.057292
104 | 12430303 | 胶带 |  | (9m/卷) | 卷 |  | 110.899
105 | 12430344 | 自粘橡胶带 |  | 20mm×5m | 卷 |  | 8.8
106 | 12430364 | 塑料胶布带 |  | 20mm×50m | 卷 |  | 21.66
107 | 12430365 | 塑料胶布带 |  | 25mm×10m | 卷 |  | 3.3579
108 | 13070306-1 | 玻璃丝布 |  |  | m2 |  | 139.076
109 | 13120503 | 橡塑保温板 |  |  | m3 |  | 10.6914
110 | 13190503 | 铝箔 |  |  | m2 |  | 459.704
111 | 14010332 | 焊接钢管 |  | DN80 | m |  | 0.3
112 | 14030303-10~1 | 热镀锌钢管 |  | DN100 | m |  | 112.95144
【新点2013清单造价江苏版 V10.3.6】
承包人供应主要材料一览表
工程名称：09白天雅苑22、23、30#楼消防改造-安装修缮（老小区） | [5 empty] | 标段： |  |  |  | 第4页 共7页
序号 | 材料编码 | 材料名称 |  | 规格、型号等要求 | 单位 |  | 数量 | 单价(元) | 合价(元) |  | 备注
113 | 14030303-3~1 | 热镀锌钢管 |  | DN25 | m |  | 183.6
114 | 14030303-4~1 | 热镀锌钢管 |  | DN32 | m |  | 87.465
115 | 14030303-5~1 | 热镀锌钢管 |  | DN40 | m |  | 38.0256
116 | 14030303-6~1 | 热镀锌钢管 |  | DN50 | m |  | 14.8512
117 | 14030303-7~1 | 热镀锌钢管 |  | DN65 | m |  | 32.9084
118 | 14030303-9~2 | 热镀锌钢管 |  | DN80 | m |  | 411.62072
119 | 14030313 | 热镀锌钢管 |  | DN15 | m |  | 0.9
120 | 14050130 | 无缝钢管 |  | φ57×3 | m |  | 0.48863
121 | 14310377~1 | UPVC排水管 |  | dn50 | m |  | 17.51237
122 | 14310378~1 | UPVC排水管 |  | dn75 | m |  | 27.4455
123 | 14312502 | 塑料软管 |  |  | kg |  | 14.96
124 | 14312509 | 塑料软管 |  | dn6 | m |  | 52.8
125 | 14350105 | 异型塑料管 |  | dn2.5～5 | m |  | 13.2
126 | 14350106 | 异型塑料管 |  | dn5 | m |  | 6.96
127 | 14370507 | 橡胶软管 |  | φ50 | m |  | 3.90904
128 | 15020301-1~1 | 热镀锌钢管管件 |  | DN25 | 个 |  | 130.14
129 | 15020301-2~1 | 热镀锌钢管管件 |  | DN32 | 个 |  | 69.20025
130 | 15020301-3~1 | 热镀锌钢管管件 |  | DN40 | 个 |  | 45.59344
131 | 15020301-4~1 | 热镀锌钢管管件 |  | DN50 | 个 |  | 13.58448
132 | 15021107 | 镀锌活接头 |  | DN25 | 个 |  | 1.01
133 | 15021110 | 镀锌活接头 |  | DN50 | 个 |  | 3.03
134 | 15021307 | 镀锌管箍 |  | DN25 | 个 |  | 118.17
135 | 15021703 | 镀锌丝堵 |  | DN15 | 个 |  | 11.5
136 | 15021705 | 镀锌丝堵 |  | DN25 | 个 |  | 1.01
137 | 15021918 | 镀锌三通 |  | DN25×15 | 个 |  | 3.03
138 | 15022307 | 镀锌弯头 |  | DN25 | 个 |  | 70.7
139 | 15022705 | 镀锌六角外丝 |  | DN15 | 个 |  | 3.03
140 | 15023141 | 镀锌锁紧螺母 |  | M15～20×3 | 个 |  | 89
141 | 15150307 | 伸缩接头 |  | FSE25 | 个 |  | 36.00261
142 | 15230307~1 | UPVC排水管管件 |  | dn50 | 个 |  | 16.33522
143 | 15230308~1 | UPVC排水管件 |  | dn75 | 个 |  | 30.666
144 | 15271913 | 管接头 |  | FST25 | 个 |  | 252.01827
145 | 15370107 | 管卡 |  | FCL25 | 个 |  | 720.0522
146 | 15370113 | 管卡(紧定管用) |  | DN20 | 个 |  | 581.051016
【新点2013清单造价江苏版 V10.3.6】
承包人供应主要材料一览表
工程名称：09白天雅苑22、23、30#楼消防改造-安装修缮（老小区） | [5 empty] | 标段： |  |  |  | 第5页 共7页
序号 | 材料编码 | 材料名称 |  | 规格、型号等要求 | 单位 |  | 数量 | 单价(元) | 合价(元) |  | 备注
147 | 15430305 | 透气帽(铅丝球) |  | DN50 | 个 |  | 0.47086
148 | 15430306 | 透气帽(铅丝球) |  | DN75 | 个 |  | 1.425
149 | 16030510 | 螺纹闸阀 |  | Z15T-10K DN100 | 个 |  | 3.03
150 | 16150505 | 自动排气阀 |  | DN25 | 个 |  | 1
151 | 16250110~1 | 信号阀 |  | DN80 | 个 |  | 1
152 | 16250111~1 | 止回阀 |  | DN100 | 个 |  | 9
153 | 16250111~3 | 闸阀 |  | DN100 | 个 |  | 8
154 | 16250111~4 | 信号阀 |  | DN100 | 个 |  | 2
155 | 16310105~1 | 截止阀 |  | DN25 | 个 |  | 1.01
156 | 16310108~4 | 泄水阀 |  | DN50 | 个 |  | 3.03
157 | 16410101-1~1 | 末端试水装置 |  | DN25 | 个 |  | 6.06
158 | 16410113 | 阀门 |  | DN50 PN10 | 个 |  | 0.48863
159 | 17010901~1 | 平焊法兰DN100 |  |  | 片 |  | 4.4
160 | 17010901~3 | 平焊法兰DN80 |  |  | 片 |  | 2.2
161 | 17010920 | 平焊法兰 |  | 0.6MPa DN50 | 片 |  | 0.48863
162 | 17010942 | 平焊法兰 |  | 1.6MPa DN80 | 片 |  | 2
163 | 17010943 | 平焊法兰 |  | 1.6MPa DN100 | 片 |  | 38
164 | 18430306~2 | 排水漏斗 |  | DN75 | 个 |  | 3
165 | 20030105~2 | 室内消火栓 |  |  | 套 |  | 6
166 | 20130101~1 | 水流指示器DN100 |  |  | 套 |  | 2
167 | 20130101~4 | 水流指示器DN80 |  |  | 套 |  | 1
168 | 20210101~1 | 吊顶型标准响应玻璃球洒水喷头 |  |  | 个 |  | 146.45
169 | 21010310 | 螺纹水表 |  | DN100 | 只 |  | 3
170 | 21110103 | 压力表 |  | 0-1.6MPa | 只 |  | 3
171 | 21330501 | 光盘 |  |  | 张 |  | 3
172 | 21590303 | 压力表气门 |  | QZ-2 黄铜 M10-φ6 | 个 |  | 3
173 | 22470111~1 | 人体感应吸顶灯 |  | LED1*18W | 套 |  | 35.35
174 | 23412504-17~2 | 五眼插座 |  |  | 套 |  | 89.76
175 | 24070303 | 导轨 |  | 20～30cm | 根 |  | 88
176 | 24170102 | 黄漆布带 |  | 20mm×40m | 卷 |  | 33.264
177 | 25010309 | 裸铜线 |  | 10mm2 | kg |  | 17.6
178 | 25030103 | BV铜芯聚氯乙烯绝缘线 |  | 450V/750V1.5mm2 | m |  | 24.955
179 | 25030104 | BV铜芯聚氯乙烯绝缘线 |  | 450V/750V2.5mm2 | m |  | 67.144
180 | 25036303 | ZR-BV阻燃铜芯聚氯乙烯绝缘电线 |  | 1mm2 | m |  | 130.986
【新点2013清单造价江苏版 V10.3.6】
承包人供应主要材料一览表
工程名称：09白天雅苑22、23、30#楼消防改造-安装修缮（老小区） | [5 empty] | 标段： |  |  |  | 第6页 共7页
序号 | 材料编码 | 材料名称 |  | 规格、型号等要求 | 单位 |  | 数量 | 单价(元) | 合价(元) |  | 备注
181 | 25430311-10~2 | ZN-BYJ-2.5 |  | 导线截面2.5mm2以内 铜芯 | m |  | 1558.0656
182 | 26060121-3~1 | PVC阻燃线管 |  | 公称直径25mm以内 | m |  | 1885.851
183 | 26060351-2~1 | JDG管 |  | 公称直径20mm以内 | m |  | 461.1516
184 | 26064105 | 塑料护口(钢管用) |  | dn15 | 个 |  | 89
185 | 26064306 | 紧定式直管接头 |  | φ20 | 个 |  | 78.395772
186 | 26065306 | 紧定式锁母 |  | φ20 | 个 |  | 83.007288
187 | 26065705 | 塑料管直角弯头 |  | FBN25 | 个 |  | 36.00261
188 | 26065912 | 管码 |  | FSA25 | 个 |  | 1440.1044
189 | 26070907 | T形接头 |  | FTE25 | 个 |  | 54.003915
190 | 26090507 | 铜接线端子 |  | DT-10mm2 | 个 |  | 178.64
191 | 26110101~3 | 接线盒 |  | 钢制 | 只 |  | 40.8
192 | 26110101~4 | 接线盒 |  | 金属 | 只 |  | 44.88
193 | 26110101~5 | 接线盒 |  | 塑料 | 只 |  | 89.76
194 | 26250311 | 镀锌电缆卡子 |  | 2×35 | 个 |  | 52.975269
195 | 26250360 | 塑料线卡 |  | φ15以下 | 个 |  | 32
196 | 30410504 | 铸铁爬梯 |  |  | kg |  | 28.149912
197 | 31090144 | 打印纸 |  | 132行(381-1) | 箱 |  | 0.261
198 | 31110301 | 棉纱头 |  |  | kg |  | 12.495463
199 | 31132508 | 电池 |  |  | 节 |  | 36
200 | 31150101 | 水 |  |  | m3 |  | 144.395948
201 | 31150301 | 电 |  |  | kW·h |  | 220.2099
202 | 31170103 | 标志牌 |  |  | 个 |  | 90.86373
203 | 31170104 | 标志牌 |  | 塑料扁形 | 个 |  | 11
204 | 31170126 | 铝牌 |  |  | 个 |  | 3
205 | 32090101 | 模板木材 |  |  | m3 |  | 0.056355
206 | 32090101~1 | 周转木材 |  |  | m3 |  | 0.00678
207 | 33011101-1~1 | 钢纤维井盖井座 |  |  | 套 |  | 9.09
208 | 55090108~1 | 304不锈钢，箱体300*400*150 |  |  | 只 |  | 88
209 | 80010106~1 | 水泥砂浆 M10(干拌（混）砂浆) |  |  | t |  | 1.327365
210 | 80010123~1 | 水泥砂浆 1:2(干拌（混）砂浆) |  |  | t |  | 1.664799
211 | 80212116 | 非泵送商品混凝土 C25 |  |  | m3 |  | 2.74929
212 | 80212117-1 | 非泵送商品混凝土 C30 |  |  | m3 |  | 1.071
【新点2013清单造价江苏版 V10.3.6】
承包人供应主要材料一览表
工程名称：09白天雅苑22、23、30#楼消防改造-安装修缮（老小区） | [5 empty] | 标段： |  |  |  | 第7页 共7页
序号 | 材料编码 | 材料名称 |  | 规格、型号等要求 | 单位 |  | 数量 | 单价(元) | 合价(元) |  | 备注
213 | SB0003~2 | 独立式烟感探测器 |  |  | 个 |  | 25
214 | SB0007~2 | 独立式声光报警器 |  |  | 个 |  | 7
215 | SB0007~3 | 独立式手动报警按钮 |  |  | 个 |  | 7
216 | X1810628-16~1 | YJV-3*2.5mm2 |  | 2.5mm2（四芯） | m |  | 1731.5541
217 | ZC0004 | 热镀锌钢管管件 |  | DN65 | 个 |  | 9.1375
218 | ZC001005 | 25A空开 |  |  | 个 |  | 88.88
219 | ZC0014~1 | 独立式火灾报警通信模块 |  |  | 个 |  | 3
220 | ZC0023 | 热镀锌钢管管件 |  | DN80 | 个 |  | 41.15132
221 | ZC0024 | 热镀锌钢管管件 |  | DN65 | 个 |  | 9.5337
222 | ZC0064 | 灭火器 |  | MF/ABC3 | 套 |  | 12
223 | ZC0067 | 热镀锌钢管管件 |  | DN80 | m |  | 137.99954
224 | ZC0068 | 区域报警控制器 |  |  | 台 |  | 4
225 | ZC0069 | 热镀锌钢管管件 |  | DN100 | m |  | 57.35988
合计
【新点2013清单造价江苏版 V10.3.6】

## 34.1 分部分项工程和单价措施项目清单与计价表
分部分项工程和单价措施项目清单与计价表
工程名称：10瑞景苑1-3#楼消防改造-安装修缮（老小区） |  |  |  |  | 标段： |  |  |  |  | 第1页 共1页
序号 | 项目编码 | 项目名称 |  | 项目特征描述 |  | 计量 单位 | 工程量 | 金额（元）
[8 empty] | 综合单价 | 合价 |  | 其中
暂估价
0309 1#消防工程
1 | 030901013020 | 灭火器 |  | 1、规格、型号：4KG干粉悬挂式灭火器（含挂钩） |  | 具(组) | 8
分部小计
0309 21#消防工程
2 | 030901013022 | 灭火器 |  | 1、规格、型号：4KG干粉悬挂式灭火器（含挂钩） |  | 具(组) | 8
分部小计
0309 21#消防工程
3 | 030901013024 | 灭火器 |  | 1、规格、型号：4KG干粉悬挂式灭火器（含挂钩） |  | 具(组) | 8
分部小计
分部分项合计
1 | 031301017001 | 脚手架搭拆 |  |  |  | 项 | 1
单价措施合计
本页小计
合 计
【新点2013清单造价江苏版 V10.3.6】

## 34.2 总价措施项目清单与计价表
总价措施项目清单与计价表
工程名称：10瑞景苑1-3#楼消防改造-安装修缮（老小区） | [5 empty] | 标段： |  |  |  | 第1页 共3页
序号 | 项目编码 | 项目名称 |  | 计算基础 | 费率 （%） |  | 金额 （元） | 调整费率 （%） | 调整后 金额（元） |  | 备注
1 | 031302001001 | 安全文明施工费
1.1 |  | 基本费 |  | 分部分项合计+单价措施项目合计-除税工程设备费 | 1.500
1.2 |  | 增加费 |  | 分部分项合计+单价措施项目合计-除税工程设备费
1.3 |  | 扬尘污染防治增加费 |  | 分部分项合计+单价措施项目合计-除税工程设备费 | 0.210
2 | 031302002001 | 夜间施工增加 |  | 分部分项合计+单价措施项目合计-除税工程设备费
3 | 031302003001 | 非夜间施工增加 |  | 分部分项合计+单价措施项目合计-除税工程设备费
4 | 05B001 | 垂直运输 |  | 分部分项合计+单价措施项目合计-除税工程设备费
5 | 031302004001 | 二次搬运 |  | 分部分项合计+单价措施项目合计-除税工程设备费
6 | 031302005001 | 冬雨季施工增加 |  | 分部分项合计+单价措施项目合计-除税工程设备费
7 | 031302006001 | 已完工程及设备保护 |  | 分部分项合计+单价措施项目合计-除税工程设备费
8 | 031302008001 | 临时设施 |  | 分部分项合计+单价措施项目合计-除税工程设备费
【新点2013清单造价江苏版 V10.3.6】
注： 1.“计算基础”中安全文明施工费可为“定额基价”、“定额人工费”或“定额人工费+定额机械费”，其他项目可为 “定额人工费”或“定额人工费+定额机械费”。 2.按施工方案计算的措施费，若无“计算基础”和“费率”的数值，也可只填“金额”数值，但应在备注栏说明施工方案 出处或计算方法。
总价措施项目清单与计价表
工程名称：10瑞景苑1-3#楼消防改造-安装修缮（老小区） | [5 empty] | 标段： |  |  |  | 第2页 共3页
序号 | 项目编码 | 项目名称 |  | 计算基础 | 费率 （%） |  | 金额 （元） | 调整费率 （%） | 调整后 金额（元） |  | 备注
9 | 031302009001 | 赶工措施 |  | 分部分项合计+单价措施项目合计-除税工程设备费
10 | 031302010001 | 工程按质论价 |  | 分部分项合计+单价措施项目合计-除税工程设备费
11 | 031302011001 | 住宅分户验收 |  | 分部分项合计+单价措施项目合计-除税工程设备费 | [6 empty] | 在计取住宅分户验收时，大型土石方工程、桩基工程和地下室部分不计入计费基础
12 | 031302012001 | 建筑工人实名制费用 |  | 分部分项合计+单价措施项目合计-除税工程设备费 | [6 empty] | 建筑工人实名制设备由建筑工人工资专用账户开户银行提供的，建筑工人实名制费用按表中费率乘以0.5系数计取
13 | 031302090001 | 地上、地下设施、建筑物的临时保护设施 |  | 分部分项合计+单价措施项目合计-除税工程设备费
14 | 031302091001 | 特殊条件下施工增加费 |  | 分部分项合计+单价措施项目合计-除税工程设备费
【新点2013清单造价江苏版 V10.3.6】
注： 1.“计算基础”中安全文明施工费可为“定额基价”、“定额人工费”或“定额人工费+定额机械费”，其他项目可为 “定额人工费”或“定额人工费+定额机械费”。 2.按施工方案计算的措施费，若无“计算基础”和“费率”的数值，也可只填“金额”数值，但应在备注栏说明施工方案 出处或计算方法。
总价措施项目清单与计价表
工程名称：10瑞景苑1-3#楼消防改造-安装修缮（老小区） | [5 empty] | 标段： |  |  |  | 第3页 共3页
序号 | 项目编码 | 项目名称 |  | 计算基础 | 费率 （%） |  | 金额 （元） | 调整费率 （%） | 调整后 金额（元） |  | 备注
15 | 031302015001 | 智慧工地费用 |  | 分部分项合计+单价措施项目合计-除税工程设备费 | [6 empty] | 现场安全隐患排查、人员信息动态管理、扬尘管控视频监控、高处作业防护预警、危大工程监测预警和集成平台等设备、软件和管理费用。
16 | 031302013001 | 特殊施工降效 |  | 分部分项合计+单价措施项目合计-除税工程设备费
17 | 031302014001 | 协管费 |  | 分部分项合计+单价措施项目合计-除税工程设备费
【新点2013清单造价江苏版 V10.3.6】
注： 1.“计算基础”中安全文明施工费可为“定额基价”、“定额人工费”或“定额人工费+定额机械费”，其他项目可为 “定额人工费”或“定额人工费+定额机械费”。 2.按施工方案计算的措施费，若无“计算基础”和“费率”的数值，也可只填“金额”数值，但应在备注栏说明施工方案 出处或计算方法。

## 34.3 其他项目清单与计价汇总表
其他项目清单与计价汇总表
工程名称：10瑞景苑1-3#楼消防改造-安装修缮（老小区） |  |  |  | 标段： |  | 第1页 共1页
序号 | 项目名称 |  | 计量单位 | 金额(元) | 备注
1 | 暂列金额 |  | 项
2 | 暂估价
2.1 | 材料暂估价
2.2 | 专业工程暂估价 |  | 项
3 | 计日工
4 | 总承包服务费
合 计
【新点2013清单造价江苏版 V10.3.6】
注：材料（工程设备）暂估单价进入清单项目综合单价，此处不汇总。

## 34.4 计日工表
计日工表
工程名称：10瑞景苑1-3#楼消防改造-安装修缮（老小区） |  |  |  |  | 标段： |  |  |  | 第1页 共1页
编号 | 项目名称 |  | 单位 | 暂定数量 |  | 实际数量 | 综合单价 （元） | 合价（元）
[8 empty] | 确定 |  | 实际
一 | 人工
人工小计
二 | 材料
材料小计
三 | 施工机械
施工机械小计
四、企业管理费和利润
总 计
【新点2013清单造价江苏版 V10.3.6】
注：此表项目名称、暂定数量由招标人填写，编制最高投标限价时，单价由招标人按有关计价规定确定；投标时，单价由投标人自主报价，按暂定数量计算合价计入投标总价中。结算时，按发承包双方确认的实际数量计量合价。

## 34.5 规费、税金项目计价表
规费、税金项目计价表
工程名称：10瑞景苑1-3#楼消防改造-安装修缮（老小区） |  |  |  | 标段： |  | 第1页 共1页
序号 | 项目名称 |  | 计算基础 |  | 计算费率(％) |  | 金额(元)
1 | 规费 |  | 环境保护税+社会保险费+住房公积金 |  | 100.000
1.1 | 社会保险费 |  | 分部分项工程费+措施项目费+其他项目费-除税工程设备费 |  | 3.800
1.2 | 住房公积金 |  | 分部分项工程费+措施项目费+其他项目费-除税工程设备费 |  | 0.670
1.3 | 环境保护税 |  | 分部分项工程费+措施项目费+其他项目费-除税工程设备费
2 | 税金 |  | 分部分项工程费+措施项目费+其他项目费+规费-除税甲供材料和甲供设备费/1.01 |  | 9.000
合 计
【新点2013清单造价江苏版 V10.3.6】

## 34.6 承包人供应主要材料一览表
承包人供应主要材料一览表
工程名称：10瑞景苑1-3#楼消防改造-安装修缮（老小区） | [5 empty] | 标段： |  |  |  | 第1页 共1页
序号 | 材料编码 | 材料名称 |  | 规格、型号等要求 | 单位 |  | 数量 | 单价(元) | 合价(元) |  | 备注
1 | 03070110 | 膨胀螺栓 |  | M8 | 套 |  | 48.72
2 | 20010100~1 | 4KG干粉悬挂式灭火器（含挂钩） |  |  | 个 |  | 24
合计
【新点2013清单造价江苏版 V10.3.6】

## 35.1 分部分项工程和单价措施项目清单与计价表
分部分项工程和单价措施项目清单与计价表
工程名称：11现代城19#楼消防改造-安装修缮（老小区） |  |  |  |  | 标段： |  |  |  |  | 第1页 共1页
序号 | 项目编码 | 项目名称 |  | 项目特征描述 |  | 计量 单位 | 工程量 | 金额（元）
[8 empty] | 综合单价 | 合价 |  | 其中
暂估价
0309 19#消防工程
1 | 030901013020 | 灭火器 |  | 1、规格、型号：4KG干粉悬挂式灭火器（含挂钩） |  | 具(组) | 22
2 | 030901013021 | 灭火器 |  | 1、形式：放置式 2、规格、型号：手提式磷酸铵盐干粉灭火器MF/ABC3 3、两具灭火器一个放于一个灭火器箱内 |  | 具 | 16
分部小计
分部分项合计
1 | 031301017001 | 脚手架搭拆 |  |  |  | 项 | 1
单价措施合计
本页小计
合 计
【新点2013清单造价江苏版 V10.3.6】

## 35.2 总价措施项目清单与计价表
总价措施项目清单与计价表
工程名称：11现代城19#楼消防改造-安装修缮（老小区） | [5 empty] | 标段： |  |  |  | 第1页 共3页
序号 | 项目编码 | 项目名称 |  | 计算基础 | 费率 （%） |  | 金额 （元） | 调整费率 （%） | 调整后 金额（元） |  | 备注
1 | 031302001001 | 安全文明施工费
1.1 |  | 基本费 |  | 分部分项合计+单价措施项目合计-除税工程设备费 | 1.500
1.2 |  | 增加费 |  | 分部分项合计+单价措施项目合计-除税工程设备费
1.3 |  | 扬尘污染防治增加费 |  | 分部分项合计+单价措施项目合计-除税工程设备费 | 0.210
2 | 031302002001 | 夜间施工增加 |  | 分部分项合计+单价措施项目合计-除税工程设备费
3 | 031302003001 | 非夜间施工增加 |  | 分部分项合计+单价措施项目合计-除税工程设备费
4 | 05B001 | 垂直运输 |  | 分部分项合计+单价措施项目合计-除税工程设备费
5 | 031302004001 | 二次搬运 |  | 分部分项合计+单价措施项目合计-除税工程设备费
6 | 031302005001 | 冬雨季施工增加 |  | 分部分项合计+单价措施项目合计-除税工程设备费
7 | 031302006001 | 已完工程及设备保护 |  | 分部分项合计+单价措施项目合计-除税工程设备费
8 | 031302008001 | 临时设施 |  | 分部分项合计+单价措施项目合计-除税工程设备费
【新点2013清单造价江苏版 V10.3.6】
注： 1.“计算基础”中安全文明施工费可为“定额基价”、“定额人工费”或“定额人工费+定额机械费”，其他项目可为 “定额人工费”或“定额人工费+定额机械费”。 2.按施工方案计算的措施费，若无“计算基础”和“费率”的数值，也可只填“金额”数值，但应在备注栏说明施工方案 出处或计算方法。
总价措施项目清单与计价表
工程名称：11现代城19#楼消防改造-安装修缮（老小区） | [5 empty] | 标段： |  |  |  | 第2页 共3页
序号 | 项目编码 | 项目名称 |  | 计算基础 | 费率 （%） |  | 金额 （元） | 调整费率 （%） | 调整后 金额（元） |  | 备注
9 | 031302009001 | 赶工措施 |  | 分部分项合计+单价措施项目合计-除税工程设备费
10 | 031302010001 | 工程按质论价 |  | 分部分项合计+单价措施项目合计-除税工程设备费
11 | 031302011001 | 住宅分户验收 |  | 分部分项合计+单价措施项目合计-除税工程设备费 | [6 empty] | 在计取住宅分户验收时，大型土石方工程、桩基工程和地下室部分不计入计费基础
12 | 031302012001 | 建筑工人实名制费用 |  | 分部分项合计+单价措施项目合计-除税工程设备费 | [6 empty] | 建筑工人实名制设备由建筑工人工资专用账户开户银行提供的，建筑工人实名制费用按表中费率乘以0.5系数计取
13 | 031302090001 | 地上、地下设施、建筑物的临时保护设施 |  | 分部分项合计+单价措施项目合计-除税工程设备费
14 | 031302091001 | 特殊条件下施工增加费 |  | 分部分项合计+单价措施项目合计-除税工程设备费
【新点2013清单造价江苏版 V10.3.6】
注： 1.“计算基础”中安全文明施工费可为“定额基价”、“定额人工费”或“定额人工费+定额机械费”，其他项目可为 “定额人工费”或“定额人工费+定额机械费”。 2.按施工方案计算的措施费，若无“计算基础”和“费率”的数值，也可只填“金额”数值，但应在备注栏说明施工方案 出处或计算方法。
总价措施项目清单与计价表
工程名称：11现代城19#楼消防改造-安装修缮（老小区） | [5 empty] | 标段： |  |  |  | 第3页 共3页
序号 | 项目编码 | 项目名称 |  | 计算基础 | 费率 （%） |  | 金额 （元） | 调整费率 （%） | 调整后 金额（元） |  | 备注
15 | 031302015001 | 智慧工地费用 |  | 分部分项合计+单价措施项目合计-除税工程设备费 | [6 empty] | 现场安全隐患排查、人员信息动态管理、扬尘管控视频监控、高处作业防护预警、危大工程监测预警和集成平台等设备、软件和管理费用。
16 | 031302013001 | 特殊施工降效 |  | 分部分项合计+单价措施项目合计-除税工程设备费
17 | 031302014001 | 协管费 |  | 分部分项合计+单价措施项目合计-除税工程设备费
【新点2013清单造价江苏版 V10.3.6】
注： 1.“计算基础”中安全文明施工费可为“定额基价”、“定额人工费”或“定额人工费+定额机械费”，其他项目可为 “定额人工费”或“定额人工费+定额机械费”。 2.按施工方案计算的措施费，若无“计算基础”和“费率”的数值，也可只填“金额”数值，但应在备注栏说明施工方案 出处或计算方法。

## 35.3 其他项目清单与计价汇总表
其他项目清单与计价汇总表
工程名称：11现代城19#楼消防改造-安装修缮（老小区） |  |  |  | 标段： |  | 第1页 共1页
序号 | 项目名称 |  | 计量单位 | 金额(元) | 备注
1 | 暂列金额 |  | 项
2 | 暂估价
2.1 | 材料暂估价
2.2 | 专业工程暂估价 |  | 项
3 | 计日工
4 | 总承包服务费
合 计
【新点2013清单造价江苏版 V10.3.6】
注：材料（工程设备）暂估单价进入清单项目综合单价，此处不汇总。

## 35.4 计日工表
计日工表
工程名称：11现代城19#楼消防改造-安装修缮（老小区） |  |  |  |  | 标段： |  |  |  | 第1页 共1页
编号 | 项目名称 |  | 单位 | 暂定数量 |  | 实际数量 | 综合单价 （元） | 合价（元）
[8 empty] | 确定 |  | 实际
一 | 人工
人工小计
二 | 材料
材料小计
三 | 施工机械
施工机械小计
四、企业管理费和利润
总 计
【新点2013清单造价江苏版 V10.3.6】
注：此表项目名称、暂定数量由招标人填写，编制最高投标限价时，单价由招标人按有关计价规定确定；投标时，单价由投标人自主报价，按暂定数量计算合价计入投标总价中。结算时，按发承包双方确认的实际数量计量合价。

## 35.5 规费、税金项目计价表
规费、税金项目计价表
工程名称：11现代城19#楼消防改造-安装修缮（老小区） |  |  |  | 标段： |  | 第1页 共1页
序号 | 项目名称 |  | 计算基础 |  | 计算费率(％) |  | 金额(元)
1 | 规费 |  | 环境保护税+社会保险费+住房公积金 |  | 100.000
1.1 | 社会保险费 |  | 分部分项工程费+措施项目费+其他项目费-除税工程设备费 |  | 3.800
1.2 | 住房公积金 |  | 分部分项工程费+措施项目费+其他项目费-除税工程设备费 |  | 0.670
1.3 | 环境保护税 |  | 分部分项工程费+措施项目费+其他项目费-除税工程设备费
2 | 税金 |  | 分部分项工程费+措施项目费+其他项目费+规费-除税甲供材料和甲供设备费/1.01 |  | 9.000
合 计
【新点2013清单造价江苏版 V10.3.6】

## 35.6 承包人供应主要材料一览表
承包人供应主要材料一览表
工程名称：11现代城19#楼消防改造-安装修缮（老小区） | [5 empty] | 标段： |  |  |  | 第1页 共1页
序号 | 材料编码 | 材料名称 |  | 规格、型号等要求 | 单位 |  | 数量 | 单价(元) | 合价(元) |  | 备注
1 | 03070110 | 膨胀螺栓 |  | M8 | 套 |  | 44.66
2 | 20010100~1 | 4KG干粉悬挂式灭火器（含挂钩） |  |  | 个 |  | 22
3 | 20010100~2 | 手提式磷酸铵盐干粉灭火器MF/ABC3 |  |  | 个 |  | 16
4 | 20070111~1 | 灭火器放置箱 |  |  | 个 |  | 8
合计
【新点2013清单造价江苏版 V10.3.6】

## 36.1 分部分项工程和单价措施项目清单与计价表
分部分项工程和单价措施项目清单与计价表
工程名称：12御景豪庭1、8、15、21#楼消防改造-安装修缮（老小区） |  |  |  |  | 标段： |  |  |  |  | 第1页 共1页
序号 | 项目编码 | 项目名称 |  | 项目特征描述 |  | 计量 单位 | 工程量 | 金额（元）
[8 empty] | 综合单价 | 合价 |  | 其中
暂估价
0309 1#消防工程
1 | 030901013020 | 灭火器 |  | 1、规格、型号：4KG干粉悬挂式灭火器（含挂钩） |  | 具(组) | 27
分部小计
0309 8#消防工程
2 | 030901013022 | 灭火器 |  | 1、规格、型号：4KG干粉悬挂式灭火器（含挂钩） |  | 具(组) | 29
分部小计
0309 15#消防工程
3 | 030901013024 | 灭火器 |  | 1、规格、型号：4KG干粉悬挂式灭火器（含挂钩） |  | 具(组) | 10
分部小计
0309 21#消防工程
4 | 030901013026 | 灭火器 |  | 1、规格、型号：4KG干粉悬挂式灭火器（含挂钩） |  | 具(组) | 21
分部小计
分部分项合计
1 | 031301017001 | 脚手架搭拆 |  |  |  | 项 | 1
单价措施合计
本页小计
合 计
【新点2013清单造价江苏版 V10.3.6】

## 36.2 总价措施项目清单与计价表
总价措施项目清单与计价表
工程名称：12御景豪庭1、8、15、21#楼消防改造-安装修缮（老小区） | [5 empty] | 标段： |  |  |  | 第1页 共3页
序号 | 项目编码 | 项目名称 |  | 计算基础 | 费率 （%） |  | 金额 （元） | 调整费率 （%） | 调整后 金额（元） |  | 备注
1 | 031302001001 | 安全文明施工费
1.1 |  | 基本费 |  | 分部分项合计+单价措施项目合计-除税工程设备费 | 1.500
1.2 |  | 增加费 |  | 分部分项合计+单价措施项目合计-除税工程设备费
1.3 |  | 扬尘污染防治增加费 |  | 分部分项合计+单价措施项目合计-除税工程设备费 | 0.210
2 | 031302002001 | 夜间施工增加 |  | 分部分项合计+单价措施项目合计-除税工程设备费
3 | 031302003001 | 非夜间施工增加 |  | 分部分项合计+单价措施项目合计-除税工程设备费
4 | 05B001 | 垂直运输 |  | 分部分项合计+单价措施项目合计-除税工程设备费
5 | 031302004001 | 二次搬运 |  | 分部分项合计+单价措施项目合计-除税工程设备费
6 | 031302005001 | 冬雨季施工增加 |  | 分部分项合计+单价措施项目合计-除税工程设备费
7 | 031302006001 | 已完工程及设备保护 |  | 分部分项合计+单价措施项目合计-除税工程设备费
8 | 031302008001 | 临时设施 |  | 分部分项合计+单价措施项目合计-除税工程设备费
【新点2013清单造价江苏版 V10.3.6】
注： 1.“计算基础”中安全文明施工费可为“定额基价”、“定额人工费”或“定额人工费+定额机械费”，其他项目可为 “定额人工费”或“定额人工费+定额机械费”。 2.按施工方案计算的措施费，若无“计算基础”和“费率”的数值，也可只填“金额”数值，但应在备注栏说明施工方案 出处或计算方法。
总价措施项目清单与计价表
工程名称：12御景豪庭1、8、15、21#楼消防改造-安装修缮（老小区） | [5 empty] | 标段： |  |  |  | 第2页 共3页
序号 | 项目编码 | 项目名称 |  | 计算基础 | 费率 （%） |  | 金额 （元） | 调整费率 （%） | 调整后 金额（元） |  | 备注
9 | 031302009001 | 赶工措施 |  | 分部分项合计+单价措施项目合计-除税工程设备费
10 | 031302010001 | 工程按质论价 |  | 分部分项合计+单价措施项目合计-除税工程设备费
11 | 031302011001 | 住宅分户验收 |  | 分部分项合计+单价措施项目合计-除税工程设备费 | [6 empty] | 在计取住宅分户验收时，大型土石方工程、桩基工程和地下室部分不计入计费基础
12 | 031302012001 | 建筑工人实名制费用 |  | 分部分项合计+单价措施项目合计-除税工程设备费 | [6 empty] | 建筑工人实名制设备由建筑工人工资专用账户开户银行提供的，建筑工人实名制费用按表中费率乘以0.5系数计取
13 | 031302090001 | 地上、地下设施、建筑物的临时保护设施 |  | 分部分项合计+单价措施项目合计-除税工程设备费
14 | 031302091001 | 特殊条件下施工增加费 |  | 分部分项合计+单价措施项目合计-除税工程设备费
【新点2013清单造价江苏版 V10.3.6】
注： 1.“计算基础”中安全文明施工费可为“定额基价”、“定额人工费”或“定额人工费+定额机械费”，其他项目可为 “定额人工费”或“定额人工费+定额机械费”。 2.按施工方案计算的措施费，若无“计算基础”和“费率”的数值，也可只填“金额”数值，但应在备注栏说明施工方案 出处或计算方法。
总价措施项目清单与计价表
工程名称：12御景豪庭1、8、15、21#楼消防改造-安装修缮（老小区） | [5 empty] | 标段： |  |  |  | 第3页 共3页
序号 | 项目编码 | 项目名称 |  | 计算基础 | 费率 （%） |  | 金额 （元） | 调整费率 （%） | 调整后 金额（元） |  | 备注
15 | 031302015001 | 智慧工地费用 |  | 分部分项合计+单价措施项目合计-除税工程设备费 | [6 empty] | 现场安全隐患排查、人员信息动态管理、扬尘管控视频监控、高处作业防护预警、危大工程监测预警和集成平台等设备、软件和管理费用。
16 | 031302013001 | 特殊施工降效 |  | 分部分项合计+单价措施项目合计-除税工程设备费
17 | 031302014001 | 协管费 |  | 分部分项合计+单价措施项目合计-除税工程设备费
【新点2013清单造价江苏版 V10.3.6】
注： 1.“计算基础”中安全文明施工费可为“定额基价”、“定额人工费”或“定额人工费+定额机械费”，其他项目可为 “定额人工费”或“定额人工费+定额机械费”。 2.按施工方案计算的措施费，若无“计算基础”和“费率”的数值，也可只填“金额”数值，但应在备注栏说明施工方案 出处或计算方法。

## 36.3 其他项目清单与计价汇总表
其他项目清单与计价汇总表
工程名称：12御景豪庭1、8、15、21#楼消防改造-安装修缮（老小区） |  |  |  | 标段： |  | 第1页 共1页
序号 | 项目名称 |  | 计量单位 | 金额(元) | 备注
1 | 暂列金额 |  | 项
2 | 暂估价
2.1 | 材料暂估价
2.2 | 专业工程暂估价 |  | 项
3 | 计日工
4 | 总承包服务费
合 计
【新点2013清单造价江苏版 V10.3.6】
注：材料（工程设备）暂估单价进入清单项目综合单价，此处不汇总。

## 36.4 计日工表
计日工表
工程名称：12御景豪庭1、8、15、21#楼消防改造-安装修缮（老小区） |  |  |  |  | 标段： |  |  |  | 第1页 共1页
编号 | 项目名称 |  | 单位 | 暂定数量 |  | 实际数量 | 综合单价 （元） | 合价（元）
[8 empty] | 确定 |  | 实际
一 | 人工
人工小计
二 | 材料
材料小计
三 | 施工机械
施工机械小计
四、企业管理费和利润
总 计
【新点2013清单造价江苏版 V10.3.6】
注：此表项目名称、暂定数量由招标人填写，编制最高投标限价时，单价由招标人按有关计价规定确定；投标时，单价由投标人自主报价，按暂定数量计算合价计入投标总价中。结算时，按发承包双方确认的实际数量计量合价。

## 36.5 规费、税金项目计价表
规费、税金项目计价表
工程名称：12御景豪庭1、8、15、21#楼消防改造-安装修缮（老小区） |  |  |  | 标段： |  | 第1页 共1页
序号 | 项目名称 |  | 计算基础 |  | 计算费率(％) |  | 金额(元)
1 | 规费 |  | 环境保护税+社会保险费+住房公积金 |  | 100.000
1.1 | 社会保险费 |  | 分部分项工程费+措施项目费+其他项目费-除税工程设备费 |  | 3.800
1.2 | 住房公积金 |  | 分部分项工程费+措施项目费+其他项目费-除税工程设备费 |  | 0.670
1.3 | 环境保护税 |  | 分部分项工程费+措施项目费+其他项目费-除税工程设备费
2 | 税金 |  | 分部分项工程费+措施项目费+其他项目费+规费-除税甲供材料和甲供设备费/1.01 |  | 9.000
合 计
【新点2013清单造价江苏版 V10.3.6】

## 36.6 承包人供应主要材料一览表
承包人供应主要材料一览表
工程名称：12御景豪庭1、8、15、21#楼消防改造-安装修缮（老小区） | [5 empty] | 标段： |  |  |  | 第1页 共1页
序号 | 材料编码 | 材料名称 |  | 规格、型号等要求 | 单位 |  | 数量 | 单价(元) | 合价(元) |  | 备注
1 | 03070110 | 膨胀螺栓 |  | M8 | 套 |  | 176.61
2 | 20010100~1 | 4KG干粉悬挂式灭火器（含挂钩） |  |  | 个 |  | 87
合计
【新点2013清单造价江苏版 V10.3.6】

## 37.1 分部分项工程和单价措施项目清单与计价表
分部分项工程和单价措施项目清单与计价表
工程名称：13中央学府花园6、9、10、12、13#楼消防改造-安装修缮（老小区） |  |  |  |  | 标段： |  |  |  |  | 第1页 共1页
序号 | 项目编码 | 项目名称 |  | 项目特征描述 |  | 计量 单位 | 工程量 | 金额（元）
[8 empty] | 综合单价 | 合价 |  | 其中
暂估价
0309 6#消防工程
1 | 030901013020 | 灭火器 |  | 1、规格、型号：4KG干粉悬挂式灭火器（含挂钩） |  | 具(组) | 22
分部小计
0309 9#消防工程
2 | 030901013022 | 灭火器 |  | 1、规格、型号：4KG干粉悬挂式灭火器（含挂钩） |  | 具(组) | 9
分部小计
0309 10#消防工程
3 | 030901013024 | 灭火器 |  | 1、规格、型号：4KG干粉悬挂式灭火器（含挂钩） |  | 具(组) | 13
分部小计
0309 12#消防工程
4 | 030901013026 | 灭火器 |  | 1、规格、型号：4KG干粉悬挂式灭火器（含挂钩） |  | 具(组) | 16
分部小计
0309 13#消防工程
5 | 030901013028 | 灭火器 |  | 1、规格、型号：4KG干粉悬挂式灭火器（含挂钩） |  | 具(组) | 16
分部小计
分部分项合计
1 | 031301017001 | 脚手架搭拆 |  |  |  | 项 | 1
单价措施合计
本页小计
合 计
【新点2013清单造价江苏版 V10.3.6】

## 37.2 总价措施项目清单与计价表
总价措施项目清单与计价表
工程名称：13中央学府花园6、9、10、12、13#楼消防改造-安装修缮（老小区） | [5 empty] | 标段： |  |  |  | 第1页 共3页
序号 | 项目编码 | 项目名称 |  | 计算基础 | 费率 （%） |  | 金额 （元） | 调整费率 （%） | 调整后 金额（元） |  | 备注
1 | 031302001001 | 安全文明施工费
1.1 |  | 基本费 |  | 分部分项合计+单价措施项目合计-除税工程设备费 | 1.500
1.2 |  | 增加费 |  | 分部分项合计+单价措施项目合计-除税工程设备费
1.3 |  | 扬尘污染防治增加费 |  | 分部分项合计+单价措施项目合计-除税工程设备费 | 0.210
2 | 031302002001 | 夜间施工增加 |  | 分部分项合计+单价措施项目合计-除税工程设备费
3 | 031302003001 | 非夜间施工增加 |  | 分部分项合计+单价措施项目合计-除税工程设备费
4 | 05B001 | 垂直运输 |  | 分部分项合计+单价措施项目合计-除税工程设备费
5 | 031302004001 | 二次搬运 |  | 分部分项合计+单价措施项目合计-除税工程设备费
6 | 031302005001 | 冬雨季施工增加 |  | 分部分项合计+单价措施项目合计-除税工程设备费
7 | 031302006001 | 已完工程及设备保护 |  | 分部分项合计+单价措施项目合计-除税工程设备费
8 | 031302008001 | 临时设施 |  | 分部分项合计+单价措施项目合计-除税工程设备费
【新点2013清单造价江苏版 V10.3.6】
注： 1.“计算基础”中安全文明施工费可为“定额基价”、“定额人工费”或“定额人工费+定额机械费”，其他项目可为 “定额人工费”或“定额人工费+定额机械费”。 2.按施工方案计算的措施费，若无“计算基础”和“费率”的数值，也可只填“金额”数值，但应在备注栏说明施工方案 出处或计算方法。
总价措施项目清单与计价表
工程名称：13中央学府花园6、9、10、12、13#楼消防改造-安装修缮（老小区） | [5 empty] | 标段： |  |  |  | 第2页 共3页
序号 | 项目编码 | 项目名称 |  | 计算基础 | 费率 （%） |  | 金额 （元） | 调整费率 （%） | 调整后 金额（元） |  | 备注
9 | 031302009001 | 赶工措施 |  | 分部分项合计+单价措施项目合计-除税工程设备费
10 | 031302010001 | 工程按质论价 |  | 分部分项合计+单价措施项目合计-除税工程设备费
11 | 031302011001 | 住宅分户验收 |  | 分部分项合计+单价措施项目合计-除税工程设备费 | [6 empty] | 在计取住宅分户验收时，大型土石方工程、桩基工程和地下室部分不计入计费基础
12 | 031302012001 | 建筑工人实名制费用 |  | 分部分项合计+单价措施项目合计-除税工程设备费 | [6 empty] | 建筑工人实名制设备由建筑工人工资专用账户开户银行提供的，建筑工人实名制费用按表中费率乘以0.5系数计取
13 | 031302090001 | 地上、地下设施、建筑物的临时保护设施 |  | 分部分项合计+单价措施项目合计-除税工程设备费
14 | 031302091001 | 特殊条件下施工增加费 |  | 分部分项合计+单价措施项目合计-除税工程设备费
【新点2013清单造价江苏版 V10.3.6】
注： 1.“计算基础”中安全文明施工费可为“定额基价”、“定额人工费”或“定额人工费+定额机械费”，其他项目可为 “定额人工费”或“定额人工费+定额机械费”。 2.按施工方案计算的措施费，若无“计算基础”和“费率”的数值，也可只填“金额”数值，但应在备注栏说明施工方案 出处或计算方法。
总价措施项目清单与计价表
工程名称：13中央学府花园6、9、10、12、13#楼消防改造-安装修缮（老小区） | [5 empty] | 标段： |  |  |  | 第3页 共3页
序号 | 项目编码 | 项目名称 |  | 计算基础 | 费率 （%） |  | 金额 （元） | 调整费率 （%） | 调整后 金额（元） |  | 备注
15 | 031302015001 | 智慧工地费用 |  | 分部分项合计+单价措施项目合计-除税工程设备费 | [6 empty] | 现场安全隐患排查、人员信息动态管理、扬尘管控视频监控、高处作业防护预警、危大工程监测预警和集成平台等设备、软件和管理费用。
16 | 031302013001 | 特殊施工降效 |  | 分部分项合计+单价措施项目合计-除税工程设备费
17 | 031302014001 | 协管费 |  | 分部分项合计+单价措施项目合计-除税工程设备费
【新点2013清单造价江苏版 V10.3.6】
注： 1.“计算基础”中安全文明施工费可为“定额基价”、“定额人工费”或“定额人工费+定额机械费”，其他项目可为 “定额人工费”或“定额人工费+定额机械费”。 2.按施工方案计算的措施费，若无“计算基础”和“费率”的数值，也可只填“金额”数值，但应在备注栏说明施工方案 出处或计算方法。

## 37.3 其他项目清单与计价汇总表
其他项目清单与计价汇总表
工程名称：13中央学府花园6、9、10、12、13#楼消防改造-安装修缮（老小区） |  |  |  | 标段： |  | 第1页 共1页
序号 | 项目名称 |  | 计量单位 | 金额(元) | 备注
1 | 暂列金额 |  | 项
2 | 暂估价
2.1 | 材料暂估价
2.2 | 专业工程暂估价 |  | 项
3 | 计日工
4 | 总承包服务费
合 计
【新点2013清单造价江苏版 V10.3.6】
注：材料（工程设备）暂估单价进入清单项目综合单价，此处不汇总。

## 37.4 计日工表
计日工表
工程名称：13中央学府花园6、9、10、12、13#楼消防改造-安装修缮（老小区） |  |  |  |  | 标段： |  |  |  | 第1页 共1页
编号 | 项目名称 |  | 单位 | 暂定数量 |  | 实际数量 | 综合单价 （元） | 合价（元）
[8 empty] | 确定 |  | 实际
一 | 人工
人工小计
二 | 材料
材料小计
三 | 施工机械
施工机械小计
四、企业管理费和利润
总 计
【新点2013清单造价江苏版 V10.3.6】
注：此表项目名称、暂定数量由招标人填写，编制最高投标限价时，单价由招标人按有关计价规定确定；投标时，单价由投标人自主报价，按暂定数量计算合价计入投标总价中。结算时，按发承包双方确认的实际数量计量合价。

## 37.5 规费、税金项目计价表
规费、税金项目计价表
工程名称：13中央学府花园6、9、10、12、13#楼消防改造-安装修缮（老小区） |  |  |  | 标段： |  | 第1页 共1页
序号 | 项目名称 |  | 计算基础 |  | 计算费率(％) |  | 金额(元)
1 | 规费 |  | 环境保护税+社会保险费+住房公积金 |  | 100.000
1.1 | 社会保险费 |  | 分部分项工程费+措施项目费+其他项目费-除税工程设备费 |  | 3.800
1.2 | 住房公积金 |  | 分部分项工程费+措施项目费+其他项目费-除税工程设备费 |  | 0.670
1.3 | 环境保护税 |  | 分部分项工程费+措施项目费+其他项目费-除税工程设备费
2 | 税金 |  | 分部分项工程费+措施项目费+其他项目费+规费-除税甲供材料和甲供设备费/1.01 |  | 9.000
合 计
【新点2013清单造价江苏版 V10.3.6】

## 37.6 承包人供应主要材料一览表
承包人供应主要材料一览表
工程名称：13中央学府花园6、9、10、12、13#楼消防改造-安装修缮（老小区） | [5 empty] | 标段： |  |  |  | 第1页 共1页
序号 | 材料编码 | 材料名称 |  | 规格、型号等要求 | 单位 |  | 数量 | 单价(元) | 合价(元) |  | 备注
1 | 03070110 | 膨胀螺栓 |  | M8 | 套 |  | 154.28
2 | 20010100~1 | 4KG干粉悬挂式灭火器（含挂钩） |  |  | 个 |  | 76
合计
【新点2013清单造价江苏版 V10.3.6】

## 38.1 分部分项工程和单价措施项目清单与计价表
分部分项工程和单价措施项目清单与计价表
工程名称：14新城一品7、8、10#楼消防改造-安装修缮（老小区） |  |  |  |  | 标段： |  |  |  |  | 第1页 共1页
序号 | 项目编码 | 项目名称 |  | 项目特征描述 |  | 计量 单位 | 工程量 | 金额（元）
[8 empty] | 综合单价 | 合价 |  | 其中
暂估价
0309 7#消防工程
1 | 030901013020 | 灭火器 |  | 1、规格、型号：4KG干粉悬挂式灭火器（含挂钩） |  | 具(组) | 18
分部小计
0309 8#消防工程
2 | 030901013022 | 灭火器 |  | 1、规格、型号：4KG干粉悬挂式灭火器（含挂钩） |  | 具(组) | 51
分部小计
0309 10#消防工程
3 | 030901013024 | 灭火器 |  | 1、规格、型号：4KG干粉悬挂式灭火器（含挂钩） |  | 具(组) | 20
分部小计
分部分项合计
1 | 031301017001 | 脚手架搭拆 |  |  |  | 项 | 1
单价措施合计
本页小计
合 计
【新点2013清单造价江苏版 V10.3.6】

## 38.2 总价措施项目清单与计价表
总价措施项目清单与计价表
工程名称：14新城一品7、8、10#楼消防改造-安装修缮（老小区） | [5 empty] | 标段： |  |  |  | 第1页 共3页
序号 | 项目编码 | 项目名称 |  | 计算基础 | 费率 （%） |  | 金额 （元） | 调整费率 （%） | 调整后 金额（元） |  | 备注
1 | 031302001001 | 安全文明施工费
1.1 |  | 基本费 |  | 分部分项合计+单价措施项目合计-除税工程设备费 | 1.500
1.2 |  | 增加费 |  | 分部分项合计+单价措施项目合计-除税工程设备费
1.3 |  | 扬尘污染防治增加费 |  | 分部分项合计+单价措施项目合计-除税工程设备费 | 0.210
2 | 031302002001 | 夜间施工增加 |  | 分部分项合计+单价措施项目合计-除税工程设备费
3 | 031302003001 | 非夜间施工增加 |  | 分部分项合计+单价措施项目合计-除税工程设备费
4 | 05B001 | 垂直运输 |  | 分部分项合计+单价措施项目合计-除税工程设备费
5 | 031302004001 | 二次搬运 |  | 分部分项合计+单价措施项目合计-除税工程设备费
6 | 031302005001 | 冬雨季施工增加 |  | 分部分项合计+单价措施项目合计-除税工程设备费
7 | 031302006001 | 已完工程及设备保护 |  | 分部分项合计+单价措施项目合计-除税工程设备费
8 | 031302008001 | 临时设施 |  | 分部分项合计+单价措施项目合计-除税工程设备费
【新点2013清单造价江苏版 V10.3.6】
注： 1.“计算基础”中安全文明施工费可为“定额基价”、“定额人工费”或“定额人工费+定额机械费”，其他项目可为 “定额人工费”或“定额人工费+定额机械费”。 2.按施工方案计算的措施费，若无“计算基础”和“费率”的数值，也可只填“金额”数值，但应在备注栏说明施工方案 出处或计算方法。
总价措施项目清单与计价表
工程名称：14新城一品7、8、10#楼消防改造-安装修缮（老小区） | [5 empty] | 标段： |  |  |  | 第2页 共3页
序号 | 项目编码 | 项目名称 |  | 计算基础 | 费率 （%） |  | 金额 （元） | 调整费率 （%） | 调整后 金额（元） |  | 备注
9 | 031302009001 | 赶工措施 |  | 分部分项合计+单价措施项目合计-除税工程设备费
10 | 031302010001 | 工程按质论价 |  | 分部分项合计+单价措施项目合计-除税工程设备费
11 | 031302011001 | 住宅分户验收 |  | 分部分项合计+单价措施项目合计-除税工程设备费 | [6 empty] | 在计取住宅分户验收时，大型土石方工程、桩基工程和地下室部分不计入计费基础
12 | 031302012001 | 建筑工人实名制费用 |  | 分部分项合计+单价措施项目合计-除税工程设备费 | [6 empty] | 建筑工人实名制设备由建筑工人工资专用账户开户银行提供的，建筑工人实名制费用按表中费率乘以0.5系数计取
13 | 031302090001 | 地上、地下设施、建筑物的临时保护设施 |  | 分部分项合计+单价措施项目合计-除税工程设备费
14 | 031302091001 | 特殊条件下施工增加费 |  | 分部分项合计+单价措施项目合计-除税工程设备费
【新点2013清单造价江苏版 V10.3.6】
注： 1.“计算基础”中安全文明施工费可为“定额基价”、“定额人工费”或“定额人工费+定额机械费”，其他项目可为 “定额人工费”或“定额人工费+定额机械费”。 2.按施工方案计算的措施费，若无“计算基础”和“费率”的数值，也可只填“金额”数值，但应在备注栏说明施工方案 出处或计算方法。
总价措施项目清单与计价表
工程名称：14新城一品7、8、10#楼消防改造-安装修缮（老小区） | [5 empty] | 标段： |  |  |  | 第3页 共3页
序号 | 项目编码 | 项目名称 |  | 计算基础 | 费率 （%） |  | 金额 （元） | 调整费率 （%） | 调整后 金额（元） |  | 备注
15 | 031302015001 | 智慧工地费用 |  | 分部分项合计+单价措施项目合计-除税工程设备费 | [6 empty] | 现场安全隐患排查、人员信息动态管理、扬尘管控视频监控、高处作业防护预警、危大工程监测预警和集成平台等设备、软件和管理费用。
16 | 031302013001 | 特殊施工降效 |  | 分部分项合计+单价措施项目合计-除税工程设备费
17 | 031302014001 | 协管费 |  | 分部分项合计+单价措施项目合计-除税工程设备费
【新点2013清单造价江苏版 V10.3.6】
注： 1.“计算基础”中安全文明施工费可为“定额基价”、“定额人工费”或“定额人工费+定额机械费”，其他项目可为 “定额人工费”或“定额人工费+定额机械费”。 2.按施工方案计算的措施费，若无“计算基础”和“费率”的数值，也可只填“金额”数值，但应在备注栏说明施工方案 出处或计算方法。

## 38.3 其他项目清单与计价汇总表
其他项目清单与计价汇总表
工程名称：14新城一品7、8、10#楼消防改造-安装修缮（老小区） |  |  |  | 标段： |  | 第1页 共1页
序号 | 项目名称 |  | 计量单位 | 金额(元) | 备注
1 | 暂列金额 |  | 项
2 | 暂估价
2.1 | 材料暂估价
2.2 | 专业工程暂估价 |  | 项
3 | 计日工
4 | 总承包服务费
合 计
【新点2013清单造价江苏版 V10.3.6】
注：材料（工程设备）暂估单价进入清单项目综合单价，此处不汇总。

## 38.4 计日工表
计日工表
工程名称：14新城一品7、8、10#楼消防改造-安装修缮（老小区） |  |  |  |  | 标段： |  |  |  | 第1页 共1页
编号 | 项目名称 |  | 单位 | 暂定数量 |  | 实际数量 | 综合单价 （元） | 合价（元）
[8 empty] | 确定 |  | 实际
一 | 人工
人工小计
二 | 材料
材料小计
三 | 施工机械
施工机械小计
四、企业管理费和利润
总 计
【新点2013清单造价江苏版 V10.3.6】
注：此表项目名称、暂定数量由招标人填写，编制最高投标限价时，单价由招标人按有关计价规定确定；投标时，单价由投标人自主报价，按暂定数量计算合价计入投标总价中。结算时，按发承包双方确认的实际数量计量合价。

## 38.5 规费、税金项目计价表
规费、税金项目计价表
工程名称：14新城一品7、8、10#楼消防改造-安装修缮（老小区） |  |  |  | 标段： |  | 第1页 共1页
序号 | 项目名称 |  | 计算基础 |  | 计算费率(％) |  | 金额(元)
1 | 规费 |  | 环境保护税+社会保险费+住房公积金 |  | 100.000
1.1 | 社会保险费 |  | 分部分项工程费+措施项目费+其他项目费-除税工程设备费 |  | 3.800
1.2 | 住房公积金 |  | 分部分项工程费+措施项目费+其他项目费-除税工程设备费 |  | 0.670
1.3 | 环境保护税 |  | 分部分项工程费+措施项目费+其他项目费-除税工程设备费
2 | 税金 |  | 分部分项工程费+措施项目费+其他项目费+规费-除税甲供材料和甲供设备费/1.01 |  | 9.000
合 计
【新点2013清单造价江苏版 V10.3.6】

## 38.6 承包人供应主要材料一览表
承包人供应主要材料一览表
工程名称：14新城一品7、8、10#楼消防改造-安装修缮（老小区） | [5 empty] | 标段： |  |  |  | 第1页 共1页
序号 | 材料编码 | 材料名称 |  | 规格、型号等要求 | 单位 |  | 数量 | 单价(元) | 合价(元) |  | 备注
1 | 03070110 | 膨胀螺栓 |  | M8 | 套 |  | 180.67
2 | 20010100~1 | 4KG干粉悬挂式灭火器（含挂钩） |  |  | 个 |  | 89
合计
【新点2013清单造价江苏版 V10.3.6】

## 39.1 分部分项工程和单价措施项目清单与计价表
分部分项工程和单价措施项目清单与计价表
工程名称：15广厦蓝爵2、3、6、7#楼消防改造-安装修缮（老小区） |  |  |  |  | 标段： |  |  |  |  | 第1页 共2页
序号 | 项目编码 | 项目名称 |  | 项目特征描述 |  | 计量 单位 | 工程量 | 金额（元）
[8 empty] | 综合单价 | 合价 |  | 其中
暂估价
0309 2#消防工程
1 | 030901013020 | 灭火器 |  | 1、规格、型号：4KG干粉悬挂式灭火器（含挂钩） |  | 具(组) | 22
2 | 030901013021 | 灭火器 |  | 1、形式：放置式 2、规格、型号：手提式磷酸铵盐干粉灭火器MF/ABC3 3、两具灭火器一个放于一个灭火器箱内 |  | 具 | 6
分部小计
0309 3#消防工程
3 | 030901013022 | 灭火器 |  | 1、规格、型号：4KG干粉悬挂式灭火器（含挂钩） |  | 具(组) | 22
4 | 030901013023 | 灭火器 |  | 1、形式：放置式 2、规格、型号：手提式磷酸铵盐干粉灭火器MF/ABC3 3、两具灭火器一个放于一个灭火器箱内 |  | 具 | 6
分部小计
0309 6#消防工程
5 | 030901013024 | 灭火器 |  | 1、规格、型号：4KG干粉悬挂式灭火器（含挂钩） |  | 具(组) | 28
6 | 030901013028 | 灭火器 |  | 1、形式：放置式 2、规格、型号：手提式磷酸铵盐干粉灭火器MF/ABC3 3、两具灭火器一个放于一个灭火器箱内 |  | 具 | 10
分部小计
0309 7#消防工程
7 | 030901013026 | 灭火器 |  | 1、规格、型号：4KG干粉悬挂式灭火器（含挂钩） |  | 具(组) | 29
8 | 030901013027 | 灭火器 |  | 1、形式：放置式 2、规格、型号：手提式磷酸铵盐干粉灭火器MF/ABC3 3、两具灭火器一个放于一个灭火器箱内 |  | 具 | 8
分部小计
分部分项合计
1 | 031301017001 | 脚手架搭拆 |  |  |  | 项 | 1
本页小计
【新点2013清单造价江苏版 V10.3.6】
分部分项工程和单价措施项目清单与计价表
工程名称：15广厦蓝爵2、3、6、7#楼消防改造-安装修缮（老小区） |  |  |  |  | 标段： |  |  |  |  | 第2页 共2页
序号 | 项目编码 | 项目名称 |  | 项目特征描述 |  | 计量 单位 | 工程量 | 金额（元）
[8 empty] | 综合单价 | 合价 |  | 其中
暂估价
单价措施合计
本页小计
合 计
【新点2013清单造价江苏版 V10.3.6】

## 39.2 总价措施项目清单与计价表
总价措施项目清单与计价表
工程名称：15广厦蓝爵2、3、6、7#楼消防改造-安装修缮（老小区） | [5 empty] | 标段： |  |  |  | 第1页 共3页
序号 | 项目编码 | 项目名称 |  | 计算基础 | 费率 （%） |  | 金额 （元） | 调整费率 （%） | 调整后 金额（元） |  | 备注
1 | 031302001001 | 安全文明施工费
1.1 |  | 基本费 |  | 分部分项合计+单价措施项目合计-除税工程设备费 | 1.500
1.2 |  | 增加费 |  | 分部分项合计+单价措施项目合计-除税工程设备费
1.3 |  | 扬尘污染防治增加费 |  | 分部分项合计+单价措施项目合计-除税工程设备费 | 0.210
2 | 031302002001 | 夜间施工增加 |  | 分部分项合计+单价措施项目合计-除税工程设备费
3 | 031302003001 | 非夜间施工增加 |  | 分部分项合计+单价措施项目合计-除税工程设备费
4 | 05B001 | 垂直运输 |  | 分部分项合计+单价措施项目合计-除税工程设备费
5 | 031302004001 | 二次搬运 |  | 分部分项合计+单价措施项目合计-除税工程设备费
6 | 031302005001 | 冬雨季施工增加 |  | 分部分项合计+单价措施项目合计-除税工程设备费
7 | 031302006001 | 已完工程及设备保护 |  | 分部分项合计+单价措施项目合计-除税工程设备费
8 | 031302008001 | 临时设施 |  | 分部分项合计+单价措施项目合计-除税工程设备费
【新点2013清单造价江苏版 V10.3.6】
注： 1.“计算基础”中安全文明施工费可为“定额基价”、“定额人工费”或“定额人工费+定额机械费”，其他项目可为 “定额人工费”或“定额人工费+定额机械费”。 2.按施工方案计算的措施费，若无“计算基础”和“费率”的数值，也可只填“金额”数值，但应在备注栏说明施工方案 出处或计算方法。
总价措施项目清单与计价表
工程名称：15广厦蓝爵2、3、6、7#楼消防改造-安装修缮（老小区） | [5 empty] | 标段： |  |  |  | 第2页 共3页
序号 | 项目编码 | 项目名称 |  | 计算基础 | 费率 （%） |  | 金额 （元） | 调整费率 （%） | 调整后 金额（元） |  | 备注
9 | 031302009001 | 赶工措施 |  | 分部分项合计+单价措施项目合计-除税工程设备费
10 | 031302010001 | 工程按质论价 |  | 分部分项合计+单价措施项目合计-除税工程设备费
11 | 031302011001 | 住宅分户验收 |  | 分部分项合计+单价措施项目合计-除税工程设备费 | [6 empty] | 在计取住宅分户验收时，大型土石方工程、桩基工程和地下室部分不计入计费基础
12 | 031302012001 | 建筑工人实名制费用 |  | 分部分项合计+单价措施项目合计-除税工程设备费 | [6 empty] | 建筑工人实名制设备由建筑工人工资专用账户开户银行提供的，建筑工人实名制费用按表中费率乘以0.5系数计取
13 | 031302090001 | 地上、地下设施、建筑物的临时保护设施 |  | 分部分项合计+单价措施项目合计-除税工程设备费
14 | 031302091001 | 特殊条件下施工增加费 |  | 分部分项合计+单价措施项目合计-除税工程设备费
【新点2013清单造价江苏版 V10.3.6】
注： 1.“计算基础”中安全文明施工费可为“定额基价”、“定额人工费”或“定额人工费+定额机械费”，其他项目可为 “定额人工费”或“定额人工费+定额机械费”。 2.按施工方案计算的措施费，若无“计算基础”和“费率”的数值，也可只填“金额”数值，但应在备注栏说明施工方案 出处或计算方法。
总价措施项目清单与计价表
工程名称：15广厦蓝爵2、3、6、7#楼消防改造-安装修缮（老小区） | [5 empty] | 标段： |  |  |  | 第3页 共3页
序号 | 项目编码 | 项目名称 |  | 计算基础 | 费率 （%） |  | 金额 （元） | 调整费率 （%） | 调整后 金额（元） |  | 备注
15 | 031302015001 | 智慧工地费用 |  | 分部分项合计+单价措施项目合计-除税工程设备费 | [6 empty] | 现场安全隐患排查、人员信息动态管理、扬尘管控视频监控、高处作业防护预警、危大工程监测预警和集成平台等设备、软件和管理费用。
16 | 031302013001 | 特殊施工降效 |  | 分部分项合计+单价措施项目合计-除税工程设备费
17 | 031302014001 | 协管费 |  | 分部分项合计+单价措施项目合计-除税工程设备费
【新点2013清单造价江苏版 V10.3.6】
注： 1.“计算基础”中安全文明施工费可为“定额基价”、“定额人工费”或“定额人工费+定额机械费”，其他项目可为 “定额人工费”或“定额人工费+定额机械费”。 2.按施工方案计算的措施费，若无“计算基础”和“费率”的数值，也可只填“金额”数值，但应在备注栏说明施工方案 出处或计算方法。

## 39.3 其他项目清单与计价汇总表
其他项目清单与计价汇总表
工程名称：15广厦蓝爵2、3、6、7#楼消防改造-安装修缮（老小区） |  |  |  | 标段： |  | 第1页 共1页
序号 | 项目名称 |  | 计量单位 | 金额(元) | 备注
1 | 暂列金额 |  | 项
2 | 暂估价
2.1 | 材料暂估价
2.2 | 专业工程暂估价 |  | 项
3 | 计日工
4 | 总承包服务费
合 计
【新点2013清单造价江苏版 V10.3.6】
注：材料（工程设备）暂估单价进入清单项目综合单价，此处不汇总。

## 39.4 计日工表
计日工表
工程名称：15广厦蓝爵2、3、6、7#楼消防改造-安装修缮（老小区） |  |  |  |  | 标段： |  |  |  | 第1页 共1页
编号 | 项目名称 |  | 单位 | 暂定数量 |  | 实际数量 | 综合单价 （元） | 合价（元）
[8 empty] | 确定 |  | 实际
一 | 人工
人工小计
二 | 材料
材料小计
三 | 施工机械
施工机械小计
四、企业管理费和利润
总 计
【新点2013清单造价江苏版 V10.3.6】
注：此表项目名称、暂定数量由招标人填写，编制最高投标限价时，单价由招标人按有关计价规定确定；投标时，单价由投标人自主报价，按暂定数量计算合价计入投标总价中。结算时，按发承包双方确认的实际数量计量合价。

## 39.5 规费、税金项目计价表
规费、税金项目计价表
工程名称：15广厦蓝爵2、3、6、7#楼消防改造-安装修缮（老小区） |  |  |  | 标段： |  | 第1页 共1页
序号 | 项目名称 |  | 计算基础 |  | 计算费率(％) |  | 金额(元)
1 | 规费 |  | 环境保护税+社会保险费+住房公积金 |  | 100.000
1.1 | 社会保险费 |  | 分部分项工程费+措施项目费+其他项目费-除税工程设备费 |  | 3.800
1.2 | 住房公积金 |  | 分部分项工程费+措施项目费+其他项目费-除税工程设备费 |  | 0.670
1.3 | 环境保护税 |  | 分部分项工程费+措施项目费+其他项目费-除税工程设备费
2 | 税金 |  | 分部分项工程费+措施项目费+其他项目费+规费-除税甲供材料和甲供设备费/1.01 |  | 9.000
合 计
【新点2013清单造价江苏版 V10.3.6】

## 39.6 承包人供应主要材料一览表
承包人供应主要材料一览表
工程名称：15广厦蓝爵2、3、6、7#楼消防改造-安装修缮（老小区） | [5 empty] | 标段： |  |  |  | 第1页 共1页
序号 | 材料编码 | 材料名称 |  | 规格、型号等要求 | 单位 |  | 数量 | 单价(元) | 合价(元) |  | 备注
1 | 03070110 | 膨胀螺栓 |  | M8 | 套 |  | 205.03
2 | 20010100~1 | 4KG干粉悬挂式灭火器（含挂钩） |  |  | 个 |  | 101
3 | 20010100~2 | 手提式磷酸铵盐干粉灭火器MF/ABC3 |  |  | 个 |  | 30
4 | 20070111~1 | 灭火器放置箱 |  |  | 个 |  | 15
合计
【新点2013清单造价江苏版 V10.3.6】

## 40.1 分部分项工程和单价措施项目清单与计价表
分部分项工程和单价措施项目清单与计价表
工程名称：16鸿盛新城2、3#消防改造-安装修缮（老小区） |  |  |  |  | 标段： |  |  |  |  | 第1页 共1页
序号 | 项目编码 | 项目名称 |  | 项目特征描述 |  | 计量 单位 | 工程量 | 金额（元）
[8 empty] | 综合单价 | 合价 |  | 其中
暂估价
0309 2#消防工程
1 | 030901013020 | 灭火器 |  | 1、规格、型号：4KG干粉悬挂式灭火器（含挂钩） |  | 具(组) | 16
2 | 030901013021 | 灭火器 |  | 1、形式：放置式 2、规格、型号：手提式磷酸铵盐干粉灭火器MF/ABC3 3、两具灭火器一个放于一个灭火器箱内 |  | 具 | 16
分部小计
0309 3#消防工程
3 | 030901013022 | 灭火器 |  | 1、规格、型号：4KG干粉悬挂式灭火器（含挂钩） |  | 具(组) | 16
4 | 030901013023 | 灭火器 |  | 1、形式：放置式 2、规格、型号：手提式磷酸铵盐干粉灭火器MF/ABC3 3、两具灭火器一个放于一个灭火器箱内 |  | 具 | 16
分部小计
分部分项合计
1 | 031301017001 | 脚手架搭拆 |  |  |  | 项 | 1
单价措施合计
本页小计
合 计
【新点2013清单造价江苏版 V10.3.6】

## 40.2 总价措施项目清单与计价表
总价措施项目清单与计价表
工程名称：16鸿盛新城2、3#消防改造-安装修缮（老小区） | [5 empty] | 标段： |  |  |  | 第1页 共3页
序号 | 项目编码 | 项目名称 |  | 计算基础 | 费率 （%） |  | 金额 （元） | 调整费率 （%） | 调整后 金额（元） |  | 备注
1 | 031302001001 | 安全文明施工费
1.1 |  | 基本费 |  | 分部分项合计+单价措施项目合计-除税工程设备费 | 1.500
1.2 |  | 增加费 |  | 分部分项合计+单价措施项目合计-除税工程设备费
1.3 |  | 扬尘污染防治增加费 |  | 分部分项合计+单价措施项目合计-除税工程设备费 | 0.210
2 | 031302002001 | 夜间施工增加 |  | 分部分项合计+单价措施项目合计-除税工程设备费
3 | 031302003001 | 非夜间施工增加 |  | 分部分项合计+单价措施项目合计-除税工程设备费
4 | 05B001 | 垂直运输 |  | 分部分项合计+单价措施项目合计-除税工程设备费
5 | 031302004001 | 二次搬运 |  | 分部分项合计+单价措施项目合计-除税工程设备费
6 | 031302005001 | 冬雨季施工增加 |  | 分部分项合计+单价措施项目合计-除税工程设备费
7 | 031302006001 | 已完工程及设备保护 |  | 分部分项合计+单价措施项目合计-除税工程设备费
8 | 031302008001 | 临时设施 |  | 分部分项合计+单价措施项目合计-除税工程设备费
【新点2013清单造价江苏版 V10.3.6】
注： 1.“计算基础”中安全文明施工费可为“定额基价”、“定额人工费”或“定额人工费+定额机械费”，其他项目可为 “定额人工费”或“定额人工费+定额机械费”。 2.按施工方案计算的措施费，若无“计算基础”和“费率”的数值，也可只填“金额”数值，但应在备注栏说明施工方案 出处或计算方法。
总价措施项目清单与计价表
工程名称：16鸿盛新城2、3#消防改造-安装修缮（老小区） | [5 empty] | 标段： |  |  |  | 第2页 共3页
序号 | 项目编码 | 项目名称 |  | 计算基础 | 费率 （%） |  | 金额 （元） | 调整费率 （%） | 调整后 金额（元） |  | 备注
9 | 031302009001 | 赶工措施 |  | 分部分项合计+单价措施项目合计-除税工程设备费
10 | 031302010001 | 工程按质论价 |  | 分部分项合计+单价措施项目合计-除税工程设备费
11 | 031302011001 | 住宅分户验收 |  | 分部分项合计+单价措施项目合计-除税工程设备费 | [6 empty] | 在计取住宅分户验收时，大型土石方工程、桩基工程和地下室部分不计入计费基础
12 | 031302012001 | 建筑工人实名制费用 |  | 分部分项合计+单价措施项目合计-除税工程设备费 | [6 empty] | 建筑工人实名制设备由建筑工人工资专用账户开户银行提供的，建筑工人实名制费用按表中费率乘以0.5系数计取
13 | 031302090001 | 地上、地下设施、建筑物的临时保护设施 |  | 分部分项合计+单价措施项目合计-除税工程设备费
14 | 031302091001 | 特殊条件下施工增加费 |  | 分部分项合计+单价措施项目合计-除税工程设备费
【新点2013清单造价江苏版 V10.3.6】
注： 1.“计算基础”中安全文明施工费可为“定额基价”、“定额人工费”或“定额人工费+定额机械费”，其他项目可为 “定额人工费”或“定额人工费+定额机械费”。 2.按施工方案计算的措施费，若无“计算基础”和“费率”的数值，也可只填“金额”数值，但应在备注栏说明施工方案 出处或计算方法。
总价措施项目清单与计价表
工程名称：16鸿盛新城2、3#消防改造-安装修缮（老小区） | [5 empty] | 标段： |  |  |  | 第3页 共3页
序号 | 项目编码 | 项目名称 |  | 计算基础 | 费率 （%） |  | 金额 （元） | 调整费率 （%） | 调整后 金额（元） |  | 备注
15 | 031302015001 | 智慧工地费用 |  | 分部分项合计+单价措施项目合计-除税工程设备费 | [6 empty] | 现场安全隐患排查、人员信息动态管理、扬尘管控视频监控、高处作业防护预警、危大工程监测预警和集成平台等设备、软件和管理费用。
16 | 031302013001 | 特殊施工降效 |  | 分部分项合计+单价措施项目合计-除税工程设备费
17 | 031302014001 | 协管费 |  | 分部分项合计+单价措施项目合计-除税工程设备费
【新点2013清单造价江苏版 V10.3.6】
注： 1.“计算基础”中安全文明施工费可为“定额基价”、“定额人工费”或“定额人工费+定额机械费”，其他项目可为 “定额人工费”或“定额人工费+定额机械费”。 2.按施工方案计算的措施费，若无“计算基础”和“费率”的数值，也可只填“金额”数值，但应在备注栏说明施工方案 出处或计算方法。

## 40.3 其他项目清单与计价汇总表
其他项目清单与计价汇总表
工程名称：16鸿盛新城2、3#消防改造-安装修缮（老小区） |  |  |  | 标段： |  | 第1页 共1页
序号 | 项目名称 |  | 计量单位 | 金额(元) | 备注
1 | 暂列金额 |  | 项
2 | 暂估价
2.1 | 材料暂估价
2.2 | 专业工程暂估价 |  | 项
3 | 计日工
4 | 总承包服务费
合 计
【新点2013清单造价江苏版 V10.3.6】
注：材料（工程设备）暂估单价进入清单项目综合单价，此处不汇总。

## 40.4 计日工表
计日工表
工程名称：16鸿盛新城2、3#消防改造-安装修缮（老小区） |  |  |  |  | 标段： |  |  |  | 第1页 共1页
编号 | 项目名称 |  | 单位 | 暂定数量 |  | 实际数量 | 综合单价 （元） | 合价（元）
[8 empty] | 确定 |  | 实际
一 | 人工
人工小计
二 | 材料
材料小计
三 | 施工机械
施工机械小计
四、企业管理费和利润
总 计
【新点2013清单造价江苏版 V10.3.6】
注：此表项目名称、暂定数量由招标人填写，编制最高投标限价时，单价由招标人按有关计价规定确定；投标时，单价由投标人自主报价，按暂定数量计算合价计入投标总价中。结算时，按发承包双方确认的实际数量计量合价。

## 40.5 规费、税金项目计价表
规费、税金项目计价表
工程名称：16鸿盛新城2、3#消防改造-安装修缮（老小区） |  |  |  | 标段： |  | 第1页 共1页
序号 | 项目名称 |  | 计算基础 |  | 计算费率(％) |  | 金额(元)
1 | 规费 |  | 环境保护税+社会保险费+住房公积金 |  | 100.000
1.1 | 社会保险费 |  | 分部分项工程费+措施项目费+其他项目费-除税工程设备费 |  | 3.800
1.2 | 住房公积金 |  | 分部分项工程费+措施项目费+其他项目费-除税工程设备费 |  | 0.670
1.3 | 环境保护税 |  | 分部分项工程费+措施项目费+其他项目费-除税工程设备费
2 | 税金 |  | 分部分项工程费+措施项目费+其他项目费+规费-除税甲供材料和甲供设备费/1.01 |  | 9.000
合 计
【新点2013清单造价江苏版 V10.3.6】

## 40.6 承包人供应主要材料一览表
承包人供应主要材料一览表
工程名称：16鸿盛新城2、3#消防改造-安装修缮（老小区） | [5 empty] | 标段： |  |  |  | 第1页 共1页
序号 | 材料编码 | 材料名称 |  | 规格、型号等要求 | 单位 |  | 数量 | 单价(元) | 合价(元) |  | 备注
1 | 03070110 | 膨胀螺栓 |  | M8 | 套 |  | 64.96
2 | 20010100~1 | 4KG干粉悬挂式灭火器（含挂钩） |  |  | 个 |  | 32
3 | 20010100~2 | 手提式磷酸铵盐干粉灭火器MF/ABC3 |  |  | 个 |  | 32
4 | 20070111~1 | 灭火器放置箱 |  |  | 个 |  | 16
合计
【新点2013清单造价江苏版 V10.3.6】

## 41.1 分部分项工程和单价措施项目清单与计价表
分部分项工程和单价措施项目清单与计价表
工程名称：17五洲国际2、5#楼消防改造-安装修缮（老小区） |  |  |  |  | 标段： |  |  |  |  | 第1页 共1页
序号 | 项目编码 | 项目名称 |  | 项目特征描述 |  | 计量 单位 | 工程量 | 金额（元）
[8 empty] | 综合单价 | 合价 |  | 其中
暂估价
0309 2#消防工程
1 | 030901013020 | 灭火器 |  | 1、规格、型号：4KG干粉悬挂式灭火器（含挂钩） |  | 具(组) | 6
2 | 030901013021 | 灭火器 |  | 1、形式：放置式 2、规格、型号：手提式磷酸铵盐干粉灭火器MF/ABC3 3、两具灭火器一个放于一个灭火器箱内 |  | 具 | 4
分部小计
0309 5#消防工程
3 | 030901013022 | 灭火器 |  | 1、规格、型号：4KG干粉悬挂式灭火器（含挂钩） |  | 具(组) | 5
4 | 030901013023 | 灭火器 |  | 1、形式：放置式 2、规格、型号：手提式磷酸铵盐干粉灭火器MF/ABC3 3、两具灭火器一个放于一个灭火器箱内 |  | 具 | 6
分部小计
分部分项合计
1 | 031301017001 | 脚手架搭拆 |  |  |  | 项 | 1
单价措施合计
本页小计
合 计
【新点2013清单造价江苏版 V10.3.6】

## 41.2 总价措施项目清单与计价表
总价措施项目清单与计价表
工程名称：17五洲国际2、5#楼消防改造-安装修缮（老小区） | [5 empty] | 标段： |  |  |  | 第1页 共3页
序号 | 项目编码 | 项目名称 |  | 计算基础 | 费率 （%） |  | 金额 （元） | 调整费率 （%） | 调整后 金额（元） |  | 备注
1 | 031302001001 | 安全文明施工费
1.1 |  | 基本费 |  | 分部分项合计+单价措施项目合计-除税工程设备费 | 1.500
1.2 |  | 增加费 |  | 分部分项合计+单价措施项目合计-除税工程设备费
1.3 |  | 扬尘污染防治增加费 |  | 分部分项合计+单价措施项目合计-除税工程设备费 | 0.210
2 | 031302002001 | 夜间施工增加 |  | 分部分项合计+单价措施项目合计-除税工程设备费
3 | 031302003001 | 非夜间施工增加 |  | 分部分项合计+单价措施项目合计-除税工程设备费
4 | 05B001 | 垂直运输 |  | 分部分项合计+单价措施项目合计-除税工程设备费
5 | 031302004001 | 二次搬运 |  | 分部分项合计+单价措施项目合计-除税工程设备费
6 | 031302005001 | 冬雨季施工增加 |  | 分部分项合计+单价措施项目合计-除税工程设备费
7 | 031302006001 | 已完工程及设备保护 |  | 分部分项合计+单价措施项目合计-除税工程设备费
8 | 031302008001 | 临时设施 |  | 分部分项合计+单价措施项目合计-除税工程设备费
【新点2013清单造价江苏版 V10.3.6】
注： 1.“计算基础”中安全文明施工费可为“定额基价”、“定额人工费”或“定额人工费+定额机械费”，其他项目可为 “定额人工费”或“定额人工费+定额机械费”。 2.按施工方案计算的措施费，若无“计算基础”和“费率”的数值，也可只填“金额”数值，但应在备注栏说明施工方案 出处或计算方法。
总价措施项目清单与计价表
工程名称：17五洲国际2、5#楼消防改造-安装修缮（老小区） | [5 empty] | 标段： |  |  |  | 第2页 共3页
序号 | 项目编码 | 项目名称 |  | 计算基础 | 费率 （%） |  | 金额 （元） | 调整费率 （%） | 调整后 金额（元） |  | 备注
9 | 031302009001 | 赶工措施 |  | 分部分项合计+单价措施项目合计-除税工程设备费
10 | 031302010001 | 工程按质论价 |  | 分部分项合计+单价措施项目合计-除税工程设备费
11 | 031302011001 | 住宅分户验收 |  | 分部分项合计+单价措施项目合计-除税工程设备费 | [6 empty] | 在计取住宅分户验收时，大型土石方工程、桩基工程和地下室部分不计入计费基础
12 | 031302012001 | 建筑工人实名制费用 |  | 分部分项合计+单价措施项目合计-除税工程设备费 | [6 empty] | 建筑工人实名制设备由建筑工人工资专用账户开户银行提供的，建筑工人实名制费用按表中费率乘以0.5系数计取
13 | 031302090001 | 地上、地下设施、建筑物的临时保护设施 |  | 分部分项合计+单价措施项目合计-除税工程设备费
14 | 031302091001 | 特殊条件下施工增加费 |  | 分部分项合计+单价措施项目合计-除税工程设备费
【新点2013清单造价江苏版 V10.3.6】
注： 1.“计算基础”中安全文明施工费可为“定额基价”、“定额人工费”或“定额人工费+定额机械费”，其他项目可为 “定额人工费”或“定额人工费+定额机械费”。 2.按施工方案计算的措施费，若无“计算基础”和“费率”的数值，也可只填“金额”数值，但应在备注栏说明施工方案 出处或计算方法。
总价措施项目清单与计价表
工程名称：17五洲国际2、5#楼消防改造-安装修缮（老小区） | [5 empty] | 标段： |  |  |  | 第3页 共3页
序号 | 项目编码 | 项目名称 |  | 计算基础 | 费率 （%） |  | 金额 （元） | 调整费率 （%） | 调整后 金额（元） |  | 备注
15 | 031302015001 | 智慧工地费用 |  | 分部分项合计+单价措施项目合计-除税工程设备费 | [6 empty] | 现场安全隐患排查、人员信息动态管理、扬尘管控视频监控、高处作业防护预警、危大工程监测预警和集成平台等设备、软件和管理费用。
16 | 031302013001 | 特殊施工降效 |  | 分部分项合计+单价措施项目合计-除税工程设备费
17 | 031302014001 | 协管费 |  | 分部分项合计+单价措施项目合计-除税工程设备费
【新点2013清单造价江苏版 V10.3.6】
注： 1.“计算基础”中安全文明施工费可为“定额基价”、“定额人工费”或“定额人工费+定额机械费”，其他项目可为 “定额人工费”或“定额人工费+定额机械费”。 2.按施工方案计算的措施费，若无“计算基础”和“费率”的数值，也可只填“金额”数值，但应在备注栏说明施工方案 出处或计算方法。

## 41.3 其他项目清单与计价汇总表
其他项目清单与计价汇总表
工程名称：17五洲国际2、5#楼消防改造-安装修缮（老小区） |  |  |  | 标段： |  | 第1页 共1页
序号 | 项目名称 |  | 计量单位 | 金额(元) | 备注
1 | 暂列金额 |  | 项
2 | 暂估价
2.1 | 材料暂估价
2.2 | 专业工程暂估价 |  | 项
3 | 计日工
4 | 总承包服务费
合 计
【新点2013清单造价江苏版 V10.3.6】
注：材料（工程设备）暂估单价进入清单项目综合单价，此处不汇总。

## 41.4 计日工表
计日工表
工程名称：17五洲国际2、5#楼消防改造-安装修缮（老小区） |  |  |  |  | 标段： |  |  |  | 第1页 共1页
编号 | 项目名称 |  | 单位 | 暂定数量 |  | 实际数量 | 综合单价 （元） | 合价（元）
[8 empty] | 确定 |  | 实际
一 | 人工
人工小计
二 | 材料
材料小计
三 | 施工机械
施工机械小计
四、企业管理费和利润
总 计
【新点2013清单造价江苏版 V10.3.6】
注：此表项目名称、暂定数量由招标人填写，编制最高投标限价时，单价由招标人按有关计价规定确定；投标时，单价由投标人自主报价，按暂定数量计算合价计入投标总价中。结算时，按发承包双方确认的实际数量计量合价。

## 41.5 规费、税金项目计价表
规费、税金项目计价表
工程名称：17五洲国际2、5#楼消防改造-安装修缮（老小区） |  |  |  | 标段： |  | 第1页 共1页
序号 | 项目名称 |  | 计算基础 |  | 计算费率(％) |  | 金额(元)
1 | 规费 |  | 环境保护税+社会保险费+住房公积金 |  | 100.000
1.1 | 社会保险费 |  | 分部分项工程费+措施项目费+其他项目费-除税工程设备费 |  | 3.800
1.2 | 住房公积金 |  | 分部分项工程费+措施项目费+其他项目费-除税工程设备费 |  | 0.670
1.3 | 环境保护税 |  | 分部分项工程费+措施项目费+其他项目费-除税工程设备费
2 | 税金 |  | 分部分项工程费+措施项目费+其他项目费+规费-除税甲供材料和甲供设备费/1.01 |  | 9.000
合 计
【新点2013清单造价江苏版 V10.3.6】

## 41.6 承包人供应主要材料一览表
承包人供应主要材料一览表
工程名称：17五洲国际2、5#楼消防改造-安装修缮（老小区） | [5 empty] | 标段： |  |  |  | 第1页 共1页
序号 | 材料编码 | 材料名称 |  | 规格、型号等要求 | 单位 |  | 数量 | 单价(元) | 合价(元) |  | 备注
1 | 03070110 | 膨胀螺栓 |  | M8 | 套 |  | 22.33
2 | 20010100~1 | 4KG干粉悬挂式灭火器（含挂钩） |  |  | 个 |  | 11
3 | 20010100~2 | 手提式磷酸铵盐干粉灭火器MF/ABC3 |  |  | 个 |  | 10
4 | 20070111~1 | 灭火器放置箱 |  |  | 个 |  | 5
合计
【新点2013清单造价江苏版 V10.3.6】

## 42.1 分部分项工程和单价措施项目清单与计价表
分部分项工程和单价措施项目清单与计价表
工程名称：18生态新城43#楼消防改造-安装修缮（老小区） |  |  |  |  | 标段： |  |  |  |  | 第1页 共1页
序号 | 项目编码 | 项目名称 |  | 项目特征描述 |  | 计量 单位 | 工程量 | 金额（元）
[8 empty] | 综合单价 | 合价 |  | 其中
暂估价
0309 43#消防工程
1 | 030901013020 | 灭火器 |  | 1、规格、型号：4KG干粉悬挂式灭火器（含挂钩） |  | 具(组) | 18
分部小计
分部分项合计
1 | 031301017001 | 脚手架搭拆 |  |  |  | 项 | 1
单价措施合计
本页小计
合 计
【新点2013清单造价江苏版 V10.3.6】

## 42.2 总价措施项目清单与计价表
总价措施项目清单与计价表
工程名称：18生态新城43#楼消防改造-安装修缮（老小区） | [5 empty] | 标段： |  |  |  | 第1页 共3页
序号 | 项目编码 | 项目名称 |  | 计算基础 | 费率 （%） |  | 金额 （元） | 调整费率 （%） | 调整后 金额（元） |  | 备注
1 | 031302001001 | 安全文明施工费
1.1 |  | 基本费 |  | 分部分项合计+单价措施项目合计-除税工程设备费 | 1.500
1.2 |  | 增加费 |  | 分部分项合计+单价措施项目合计-除税工程设备费
1.3 |  | 扬尘污染防治增加费 |  | 分部分项合计+单价措施项目合计-除税工程设备费 | 0.210
2 | 031302002001 | 夜间施工增加 |  | 分部分项合计+单价措施项目合计-除税工程设备费
3 | 031302003001 | 非夜间施工增加 |  | 分部分项合计+单价措施项目合计-除税工程设备费
4 | 05B001 | 垂直运输 |  | 分部分项合计+单价措施项目合计-除税工程设备费
5 | 031302004001 | 二次搬运 |  | 分部分项合计+单价措施项目合计-除税工程设备费
6 | 031302005001 | 冬雨季施工增加 |  | 分部分项合计+单价措施项目合计-除税工程设备费
7 | 031302006001 | 已完工程及设备保护 |  | 分部分项合计+单价措施项目合计-除税工程设备费
8 | 031302008001 | 临时设施 |  | 分部分项合计+单价措施项目合计-除税工程设备费
【新点2013清单造价江苏版 V10.3.6】
注： 1.“计算基础”中安全文明施工费可为“定额基价”、“定额人工费”或“定额人工费+定额机械费”，其他项目可为 “定额人工费”或“定额人工费+定额机械费”。 2.按施工方案计算的措施费，若无“计算基础”和“费率”的数值，也可只填“金额”数值，但应在备注栏说明施工方案 出处或计算方法。
总价措施项目清单与计价表
工程名称：18生态新城43#楼消防改造-安装修缮（老小区） | [5 empty] | 标段： |  |  |  | 第2页 共3页
序号 | 项目编码 | 项目名称 |  | 计算基础 | 费率 （%） |  | 金额 （元） | 调整费率 （%） | 调整后 金额（元） |  | 备注
9 | 031302009001 | 赶工措施 |  | 分部分项合计+单价措施项目合计-除税工程设备费
10 | 031302010001 | 工程按质论价 |  | 分部分项合计+单价措施项目合计-除税工程设备费
11 | 031302011001 | 住宅分户验收 |  | 分部分项合计+单价措施项目合计-除税工程设备费 | [6 empty] | 在计取住宅分户验收时，大型土石方工程、桩基工程和地下室部分不计入计费基础
12 | 031302012001 | 建筑工人实名制费用 |  | 分部分项合计+单价措施项目合计-除税工程设备费 | [6 empty] | 建筑工人实名制设备由建筑工人工资专用账户开户银行提供的，建筑工人实名制费用按表中费率乘以0.5系数计取
13 | 031302090001 | 地上、地下设施、建筑物的临时保护设施 |  | 分部分项合计+单价措施项目合计-除税工程设备费
14 | 031302091001 | 特殊条件下施工增加费 |  | 分部分项合计+单价措施项目合计-除税工程设备费
【新点2013清单造价江苏版 V10.3.6】
注： 1.“计算基础”中安全文明施工费可为“定额基价”、“定额人工费”或“定额人工费+定额机械费”，其他项目可为 “定额人工费”或“定额人工费+定额机械费”。 2.按施工方案计算的措施费，若无“计算基础”和“费率”的数值，也可只填“金额”数值，但应在备注栏说明施工方案 出处或计算方法。
总价措施项目清单与计价表
工程名称：18生态新城43#楼消防改造-安装修缮（老小区） | [5 empty] | 标段： |  |  |  | 第3页 共3页
序号 | 项目编码 | 项目名称 |  | 计算基础 | 费率 （%） |  | 金额 （元） | 调整费率 （%） | 调整后 金额（元） |  | 备注
15 | 031302015001 | 智慧工地费用 |  | 分部分项合计+单价措施项目合计-除税工程设备费 | [6 empty] | 现场安全隐患排查、人员信息动态管理、扬尘管控视频监控、高处作业防护预警、危大工程监测预警和集成平台等设备、软件和管理费用。
16 | 031302013001 | 特殊施工降效 |  | 分部分项合计+单价措施项目合计-除税工程设备费
17 | 031302014001 | 协管费 |  | 分部分项合计+单价措施项目合计-除税工程设备费
【新点2013清单造价江苏版 V10.3.6】
注： 1.“计算基础”中安全文明施工费可为“定额基价”、“定额人工费”或“定额人工费+定额机械费”，其他项目可为 “定额人工费”或“定额人工费+定额机械费”。 2.按施工方案计算的措施费，若无“计算基础”和“费率”的数值，也可只填“金额”数值，但应在备注栏说明施工方案 出处或计算方法。

## 42.3 其他项目清单与计价汇总表
其他项目清单与计价汇总表
工程名称：18生态新城43#楼消防改造-安装修缮（老小区） |  |  |  | 标段： |  | 第1页 共1页
序号 | 项目名称 |  | 计量单位 | 金额(元) | 备注
1 | 暂列金额 |  | 项
2 | 暂估价
2.1 | 材料暂估价
2.2 | 专业工程暂估价 |  | 项
3 | 计日工
4 | 总承包服务费
合 计
【新点2013清单造价江苏版 V10.3.6】
注：材料（工程设备）暂估单价进入清单项目综合单价，此处不汇总。

## 42.4 计日工表
计日工表
工程名称：18生态新城43#楼消防改造-安装修缮（老小区） |  |  |  |  | 标段： |  |  |  | 第1页 共1页
编号 | 项目名称 |  | 单位 | 暂定数量 |  | 实际数量 | 综合单价 （元） | 合价（元）
[8 empty] | 确定 |  | 实际
一 | 人工
人工小计
二 | 材料
材料小计
三 | 施工机械
施工机械小计
四、企业管理费和利润
总 计
【新点2013清单造价江苏版 V10.3.6】
注：此表项目名称、暂定数量由招标人填写，编制最高投标限价时，单价由招标人按有关计价规定确定；投标时，单价由投标人自主报价，按暂定数量计算合价计入投标总价中。结算时，按发承包双方确认的实际数量计量合价。

## 42.5 规费、税金项目计价表
规费、税金项目计价表
工程名称：18生态新城43#楼消防改造-安装修缮（老小区） |  |  |  | 标段： |  | 第1页 共1页
序号 | 项目名称 |  | 计算基础 |  | 计算费率(％) |  | 金额(元)
1 | 规费 |  | 环境保护税+社会保险费+住房公积金 |  | 100.000
1.1 | 社会保险费 |  | 分部分项工程费+措施项目费+其他项目费-除税工程设备费 |  | 3.800
1.2 | 住房公积金 |  | 分部分项工程费+措施项目费+其他项目费-除税工程设备费 |  | 0.670
1.3 | 环境保护税 |  | 分部分项工程费+措施项目费+其他项目费-除税工程设备费
2 | 税金 |  | 分部分项工程费+措施项目费+其他项目费+规费-除税甲供材料和甲供设备费/1.01 |  | 9.000
合 计
【新点2013清单造价江苏版 V10.3.6】

## 42.6 承包人供应主要材料一览表
承包人供应主要材料一览表
工程名称：18生态新城43#楼消防改造-安装修缮（老小区） | [5 empty] | 标段： |  |  |  | 第1页 共1页
序号 | 材料编码 | 材料名称 |  | 规格、型号等要求 | 单位 |  | 数量 | 单价(元) | 合价(元) |  | 备注
1 | 03070110 | 膨胀螺栓 |  | M8 | 套 |  | 36.54
2 | 20010100~1 | 4KG干粉悬挂式灭火器（含挂钩） |  |  | 个 |  | 18
合计
【新点2013清单造价江苏版 V10.3.6】

## 43.1 分部分项工程和单价措施项目清单与计价表
分部分项工程和单价措施项目清单与计价表
工程名称：19悦榕华府5-10、14、15#楼消防改造-安装修缮（老小区） |  |  |  |  | 标段： |  |  |  |  | 第1页 共2页
序号 | 项目编码 | 项目名称 |  | 项目特征描述 |  | 计量 单位 | 工程量 | 金额（元）
[8 empty] | 综合单价 | 合价 |  | 其中
暂估价
0309 5#消防工程
1 | 030901013020 | 灭火器 |  | 1、规格、型号：4KG干粉悬挂式灭火器（含挂钩） |  | 具(组) | 5
2 | 030901013021 | 灭火器 |  | 1、形式：放置式 2、规格、型号：手提式磷酸铵盐干粉灭火器MF/ABC3 3、两具灭火器一个放于一个灭火器箱内 |  | 具 | 4
分部小计
0309 6#消防工程
3 | 030901013022 | 灭火器 |  | 1、规格、型号：4KG干粉悬挂式灭火器（含挂钩） |  | 具(组) | 9
4 | 030901013023 | 灭火器 |  | 1、形式：放置式 2、规格、型号：手提式磷酸铵盐干粉灭火器MF/ABC3 3、两具灭火器一个放于一个灭火器箱内 |  | 具 | 8
分部小计
0309 7#消防工程
5 | 030901013024 | 灭火器 |  | 1、规格、型号：4KG干粉悬挂式灭火器（含挂钩） |  | 具(组) | 12
6 | 030901013025 | 灭火器 |  | 1、形式：放置式 2、规格、型号：手提式磷酸铵盐干粉灭火器MF/ABC3 3、两具灭火器一个放于一个灭火器箱内 |  | 具 | 8
分部小计
0309 8#消防工程
7 | 030901013026 | 灭火器 |  | 1、规格、型号：4KG干粉悬挂式灭火器（含挂钩） |  | 具(组) | 21
8 | 030901013027 | 灭火器 |  | 1、形式：放置式 2、规格、型号：手提式磷酸铵盐干粉灭火器MF/ABC3 3、两具灭火器一个放于一个灭火器箱内 |  | 具 | 12
分部小计
0309 9#消防工程
9 | 030901013028 | 灭火器 |  | 1、规格、型号：4KG干粉悬挂式灭火器（含挂钩） |  | 具(组) | 18
本页小计
【新点2013清单造价江苏版 V10.3.6】
分部分项工程和单价措施项目清单与计价表
工程名称：19悦榕华府5-10、14、15#楼消防改造-安装修缮（老小区） |  |  |  |  | 标段： |  |  |  |  | 第2页 共2页
序号 | 项目编码 | 项目名称 |  | 项目特征描述 |  | 计量 单位 | 工程量 | 金额（元）
[8 empty] | 综合单价 | 合价 |  | 其中
暂估价
10 | 030901013029 | 灭火器 |  | 1、形式：放置式 2、规格、型号：手提式磷酸铵盐干粉灭火器MF/ABC3 3、两具灭火器一个放于一个灭火器箱内 |  | 具 | 12
分部小计
0309 10#消防工程
11 | 030901013030 | 灭火器 |  | 1、规格、型号：4KG干粉悬挂式灭火器（含挂钩） |  | 具(组) | 5
12 | 030901013031 | 灭火器 |  | 1、形式：放置式 2、规格、型号：手提式磷酸铵盐干粉灭火器MF/ABC3 3、两具灭火器一个放于一个灭火器箱内 |  | 具 | 4
分部小计
0309 14#消防工程
13 | 030901013032 | 灭火器 |  | 1、规格、型号：4KG干粉悬挂式灭火器（含挂钩） |  | 具(组) | 22
14 | 030901013033 | 灭火器 |  | 1、形式：放置式 2、规格、型号：手提式磷酸铵盐干粉灭火器MF/ABC3 3、两具灭火器一个放于一个灭火器箱内 |  | 具 | 8
分部小计
0309 15#消防工程
15 | 030901013034 | 灭火器 |  | 1、规格、型号：4KG干粉悬挂式灭火器（含挂钩） |  | 具(组) | 22
16 | 030901013035 | 灭火器 |  | 1、形式：放置式 2、规格、型号：手提式磷酸铵盐干粉灭火器MF/ABC3 3、两具灭火器一个放于一个灭火器箱内 |  | 具 | 8
分部小计
分部分项合计
1 | 031301017001 | 脚手架搭拆 |  |  |  | 项 | 1
单价措施合计
本页小计
合 计
【新点2013清单造价江苏版 V10.3.6】

## 43.2 总价措施项目清单与计价表
总价措施项目清单与计价表
工程名称：19悦榕华府5-10、14、15#楼消防改造-安装修缮（老小区） | [5 empty] | 标段： |  |  |  | 第1页 共3页
序号 | 项目编码 | 项目名称 |  | 计算基础 | 费率 （%） |  | 金额 （元） | 调整费率 （%） | 调整后 金额（元） |  | 备注
1 | 031302001001 | 安全文明施工费
1.1 |  | 基本费 |  | 分部分项合计+单价措施项目合计-除税工程设备费 | 1.500
1.2 |  | 增加费 |  | 分部分项合计+单价措施项目合计-除税工程设备费
1.3 |  | 扬尘污染防治增加费 |  | 分部分项合计+单价措施项目合计-除税工程设备费 | 0.210
2 | 031302002001 | 夜间施工增加 |  | 分部分项合计+单价措施项目合计-除税工程设备费
3 | 031302003001 | 非夜间施工增加 |  | 分部分项合计+单价措施项目合计-除税工程设备费
4 | 05B001 | 垂直运输 |  | 分部分项合计+单价措施项目合计-除税工程设备费
5 | 031302004001 | 二次搬运 |  | 分部分项合计+单价措施项目合计-除税工程设备费
6 | 031302005001 | 冬雨季施工增加 |  | 分部分项合计+单价措施项目合计-除税工程设备费
7 | 031302006001 | 已完工程及设备保护 |  | 分部分项合计+单价措施项目合计-除税工程设备费
8 | 031302008001 | 临时设施 |  | 分部分项合计+单价措施项目合计-除税工程设备费
【新点2013清单造价江苏版 V10.3.6】
注： 1.“计算基础”中安全文明施工费可为“定额基价”、“定额人工费”或“定额人工费+定额机械费”，其他项目可为 “定额人工费”或“定额人工费+定额机械费”。 2.按施工方案计算的措施费，若无“计算基础”和“费率”的数值，也可只填“金额”数值，但应在备注栏说明施工方案 出处或计算方法。
总价措施项目清单与计价表
工程名称：19悦榕华府5-10、14、15#楼消防改造-安装修缮（老小区） | [5 empty] | 标段： |  |  |  | 第2页 共3页
序号 | 项目编码 | 项目名称 |  | 计算基础 | 费率 （%） |  | 金额 （元） | 调整费率 （%） | 调整后 金额（元） |  | 备注
9 | 031302009001 | 赶工措施 |  | 分部分项合计+单价措施项目合计-除税工程设备费
10 | 031302010001 | 工程按质论价 |  | 分部分项合计+单价措施项目合计-除税工程设备费
11 | 031302011001 | 住宅分户验收 |  | 分部分项合计+单价措施项目合计-除税工程设备费 | [6 empty] | 在计取住宅分户验收时，大型土石方工程、桩基工程和地下室部分不计入计费基础
12 | 031302012001 | 建筑工人实名制费用 |  | 分部分项合计+单价措施项目合计-除税工程设备费 | [6 empty] | 建筑工人实名制设备由建筑工人工资专用账户开户银行提供的，建筑工人实名制费用按表中费率乘以0.5系数计取
13 | 031302090001 | 地上、地下设施、建筑物的临时保护设施 |  | 分部分项合计+单价措施项目合计-除税工程设备费
14 | 031302091001 | 特殊条件下施工增加费 |  | 分部分项合计+单价措施项目合计-除税工程设备费
【新点2013清单造价江苏版 V10.3.6】
注： 1.“计算基础”中安全文明施工费可为“定额基价”、“定额人工费”或“定额人工费+定额机械费”，其他项目可为 “定额人工费”或“定额人工费+定额机械费”。 2.按施工方案计算的措施费，若无“计算基础”和“费率”的数值，也可只填“金额”数值，但应在备注栏说明施工方案 出处或计算方法。
总价措施项目清单与计价表
工程名称：19悦榕华府5-10、14、15#楼消防改造-安装修缮（老小区） | [5 empty] | 标段： |  |  |  | 第3页 共3页
序号 | 项目编码 | 项目名称 |  | 计算基础 | 费率 （%） |  | 金额 （元） | 调整费率 （%） | 调整后 金额（元） |  | 备注
15 | 031302015001 | 智慧工地费用 |  | 分部分项合计+单价措施项目合计-除税工程设备费 | [6 empty] | 现场安全隐患排查、人员信息动态管理、扬尘管控视频监控、高处作业防护预警、危大工程监测预警和集成平台等设备、软件和管理费用。
16 | 031302013001 | 特殊施工降效 |  | 分部分项合计+单价措施项目合计-除税工程设备费
17 | 031302014001 | 协管费 |  | 分部分项合计+单价措施项目合计-除税工程设备费
【新点2013清单造价江苏版 V10.3.6】
注： 1.“计算基础”中安全文明施工费可为“定额基价”、“定额人工费”或“定额人工费+定额机械费”，其他项目可为 “定额人工费”或“定额人工费+定额机械费”。 2.按施工方案计算的措施费，若无“计算基础”和“费率”的数值，也可只填“金额”数值，但应在备注栏说明施工方案 出处或计算方法。

## 43.3 其他项目清单与计价汇总表
其他项目清单与计价汇总表
工程名称：19悦榕华府5-10、14、15#楼消防改造-安装修缮（老小区） |  |  |  | 标段： |  | 第1页 共1页
序号 | 项目名称 |  | 计量单位 | 金额(元) | 备注
1 | 暂列金额 |  | 项
2 | 暂估价
2.1 | 材料暂估价
2.2 | 专业工程暂估价 |  | 项
3 | 计日工
4 | 总承包服务费
合 计
【新点2013清单造价江苏版 V10.3.6】
注：材料（工程设备）暂估单价进入清单项目综合单价，此处不汇总。

## 43.4 计日工表
计日工表
工程名称：19悦榕华府5-10、14、15#楼消防改造-安装修缮（老小区） |  |  |  |  | 标段： |  |  |  | 第1页 共1页
编号 | 项目名称 |  | 单位 | 暂定数量 |  | 实际数量 | 综合单价 （元） | 合价（元）
[8 empty] | 确定 |  | 实际
一 | 人工
人工小计
二 | 材料
材料小计
三 | 施工机械
施工机械小计
四、企业管理费和利润
总 计
【新点2013清单造价江苏版 V10.3.6】
注：此表项目名称、暂定数量由招标人填写，编制最高投标限价时，单价由招标人按有关计价规定确定；投标时，单价由投标人自主报价，按暂定数量计算合价计入投标总价中。结算时，按发承包双方确认的实际数量计量合价。

## 43.5 规费、税金项目计价表
规费、税金项目计价表
工程名称：19悦榕华府5-10、14、15#楼消防改造-安装修缮（老小区） |  |  |  | 标段： |  | 第1页 共1页
序号 | 项目名称 |  | 计算基础 |  | 计算费率(％) |  | 金额(元)
1 | 规费 |  | 环境保护税+社会保险费+住房公积金 |  | 100.000
1.1 | 社会保险费 |  | 分部分项工程费+措施项目费+其他项目费-除税工程设备费 |  | 3.800
1.2 | 住房公积金 |  | 分部分项工程费+措施项目费+其他项目费-除税工程设备费 |  | 0.670
1.3 | 环境保护税 |  | 分部分项工程费+措施项目费+其他项目费-除税工程设备费
2 | 税金 |  | 分部分项工程费+措施项目费+其他项目费+规费-除税甲供材料和甲供设备费/1.01 |  | 9.000
合 计
【新点2013清单造价江苏版 V10.3.6】

## 43.6 承包人供应主要材料一览表
承包人供应主要材料一览表
工程名称：19悦榕华府5-10、14、15#楼消防改造-安装修缮（老小区） | [5 empty] | 标段： |  |  |  | 第1页 共1页
序号 | 材料编码 | 材料名称 |  | 规格、型号等要求 | 单位 |  | 数量 | 单价(元) | 合价(元) |  | 备注
1 | 03070110 | 膨胀螺栓 |  | M8 | 套 |  | 231.42
2 | 20010100~1 | 4KG干粉悬挂式灭火器（含挂钩） |  |  | 个 |  | 114
3 | 20010100~2 | 手提式磷酸铵盐干粉灭火器MF/ABC3 |  |  | 个 |  | 64
4 | 20070111~1 | 灭火器放置箱 |  |  | 个 |  | 32
合计
【新点2013清单造价江苏版 V10.3.6】

## 44.1 分部分项工程和单价措施项目清单与计价表
分部分项工程和单价措施项目清单与计价表
工程名称：20锦绣新都7、8、12#楼消防改造-安装修缮（老小区） |  |  |  |  | 标段： |  |  |  |  | 第1页 共1页
序号 | 项目编码 | 项目名称 |  | 项目特征描述 |  | 计量 单位 | 工程量 | 金额（元）
[8 empty] | 综合单价 | 合价 |  | 其中
暂估价
0309 7#消防工程
1 | 030901013020 | 灭火器 |  | 1、规格、型号：4KG干粉悬挂式灭火器（含挂钩） |  | 具(组) | 5
分部小计
0309 8#消防工程
2 | 030901013022 | 灭火器 |  | 1、规格、型号：4KG干粉悬挂式灭火器（含挂钩） |  | 具(组) | 4
分部小计
0309 12#消防工程
3 | 030901013024 | 灭火器 |  | 1、规格、型号：4KG干粉悬挂式灭火器（含挂钩） |  | 具(组) | 8
分部小计
分部分项合计
1 | 031301017001 | 脚手架搭拆 |  |  |  | 项 | 1
单价措施合计
本页小计
合 计
【新点2013清单造价江苏版 V10.3.6】

## 44.2 总价措施项目清单与计价表
总价措施项目清单与计价表
工程名称：20锦绣新都7、8、12#楼消防改造-安装修缮（老小区） | [5 empty] | 标段： |  |  |  | 第1页 共3页
序号 | 项目编码 | 项目名称 |  | 计算基础 | 费率 （%） |  | 金额 （元） | 调整费率 （%） | 调整后 金额（元） |  | 备注
1 | 031302001001 | 安全文明施工费
1.1 |  | 基本费 |  | 分部分项合计+单价措施项目合计-除税工程设备费 | 1.500
1.2 |  | 增加费 |  | 分部分项合计+单价措施项目合计-除税工程设备费
1.3 |  | 扬尘污染防治增加费 |  | 分部分项合计+单价措施项目合计-除税工程设备费 | 0.210
2 | 031302002001 | 夜间施工增加 |  | 分部分项合计+单价措施项目合计-除税工程设备费
3 | 031302003001 | 非夜间施工增加 |  | 分部分项合计+单价措施项目合计-除税工程设备费
4 | 05B001 | 垂直运输 |  | 分部分项合计+单价措施项目合计-除税工程设备费
5 | 031302004001 | 二次搬运 |  | 分部分项合计+单价措施项目合计-除税工程设备费
6 | 031302005001 | 冬雨季施工增加 |  | 分部分项合计+单价措施项目合计-除税工程设备费
7 | 031302006001 | 已完工程及设备保护 |  | 分部分项合计+单价措施项目合计-除税工程设备费
8 | 031302008001 | 临时设施 |  | 分部分项合计+单价措施项目合计-除税工程设备费
【新点2013清单造价江苏版 V10.3.6】
注： 1.“计算基础”中安全文明施工费可为“定额基价”、“定额人工费”或“定额人工费+定额机械费”，其他项目可为 “定额人工费”或“定额人工费+定额机械费”。 2.按施工方案计算的措施费，若无“计算基础”和“费率”的数值，也可只填“金额”数值，但应在备注栏说明施工方案 出处或计算方法。
总价措施项目清单与计价表
工程名称：20锦绣新都7、8、12#楼消防改造-安装修缮（老小区） | [5 empty] | 标段： |  |  |  | 第2页 共3页
序号 | 项目编码 | 项目名称 |  | 计算基础 | 费率 （%） |  | 金额 （元） | 调整费率 （%） | 调整后 金额（元） |  | 备注
9 | 031302009001 | 赶工措施 |  | 分部分项合计+单价措施项目合计-除税工程设备费
10 | 031302010001 | 工程按质论价 |  | 分部分项合计+单价措施项目合计-除税工程设备费
11 | 031302011001 | 住宅分户验收 |  | 分部分项合计+单价措施项目合计-除税工程设备费 | [6 empty] | 在计取住宅分户验收时，大型土石方工程、桩基工程和地下室部分不计入计费基础
12 | 031302012001 | 建筑工人实名制费用 |  | 分部分项合计+单价措施项目合计-除税工程设备费 | [6 empty] | 建筑工人实名制设备由建筑工人工资专用账户开户银行提供的，建筑工人实名制费用按表中费率乘以0.5系数计取
13 | 031302090001 | 地上、地下设施、建筑物的临时保护设施 |  | 分部分项合计+单价措施项目合计-除税工程设备费
14 | 031302091001 | 特殊条件下施工增加费 |  | 分部分项合计+单价措施项目合计-除税工程设备费
【新点2013清单造价江苏版 V10.3.6】
注： 1.“计算基础”中安全文明施工费可为“定额基价”、“定额人工费”或“定额人工费+定额机械费”，其他项目可为 “定额人工费”或“定额人工费+定额机械费”。 2.按施工方案计算的措施费，若无“计算基础”和“费率”的数值，也可只填“金额”数值，但应在备注栏说明施工方案 出处或计算方法。
总价措施项目清单与计价表
工程名称：20锦绣新都7、8、12#楼消防改造-安装修缮（老小区） | [5 empty] | 标段： |  |  |  | 第3页 共3页
序号 | 项目编码 | 项目名称 |  | 计算基础 | 费率 （%） |  | 金额 （元） | 调整费率 （%） | 调整后 金额（元） |  | 备注
15 | 031302015001 | 智慧工地费用 |  | 分部分项合计+单价措施项目合计-除税工程设备费 | [6 empty] | 现场安全隐患排查、人员信息动态管理、扬尘管控视频监控、高处作业防护预警、危大工程监测预警和集成平台等设备、软件和管理费用。
16 | 031302013001 | 特殊施工降效 |  | 分部分项合计+单价措施项目合计-除税工程设备费
17 | 031302014001 | 协管费 |  | 分部分项合计+单价措施项目合计-除税工程设备费
【新点2013清单造价江苏版 V10.3.6】
注： 1.“计算基础”中安全文明施工费可为“定额基价”、“定额人工费”或“定额人工费+定额机械费”，其他项目可为 “定额人工费”或“定额人工费+定额机械费”。 2.按施工方案计算的措施费，若无“计算基础”和“费率”的数值，也可只填“金额”数值，但应在备注栏说明施工方案 出处或计算方法。

## 44.3 其他项目清单与计价汇总表
其他项目清单与计价汇总表
工程名称：20锦绣新都7、8、12#楼消防改造-安装修缮（老小区） |  |  |  | 标段： |  | 第1页 共1页
序号 | 项目名称 |  | 计量单位 | 金额(元) | 备注
1 | 暂列金额 |  | 项
2 | 暂估价
2.1 | 材料暂估价
2.2 | 专业工程暂估价 |  | 项
3 | 计日工
4 | 总承包服务费
合 计
【新点2013清单造价江苏版 V10.3.6】
注：材料（工程设备）暂估单价进入清单项目综合单价，此处不汇总。

## 44.4 计日工表
计日工表
工程名称：20锦绣新都7、8、12#楼消防改造-安装修缮（老小区） |  |  |  |  | 标段： |  |  |  | 第1页 共1页
编号 | 项目名称 |  | 单位 | 暂定数量 |  | 实际数量 | 综合单价 （元） | 合价（元）
[8 empty] | 确定 |  | 实际
一 | 人工
人工小计
二 | 材料
材料小计
三 | 施工机械
施工机械小计
四、企业管理费和利润
总 计
【新点2013清单造价江苏版 V10.3.6】
注：此表项目名称、暂定数量由招标人填写，编制最高投标限价时，单价由招标人按有关计价规定确定；投标时，单价由投标人自主报价，按暂定数量计算合价计入投标总价中。结算时，按发承包双方确认的实际数量计量合价。

## 44.5 规费、税金项目计价表
规费、税金项目计价表
工程名称：20锦绣新都7、8、12#楼消防改造-安装修缮（老小区） |  |  |  | 标段： |  | 第1页 共1页
序号 | 项目名称 |  | 计算基础 |  | 计算费率(％) |  | 金额(元)
1 | 规费 |  | 环境保护税+社会保险费+住房公积金 |  | 100.000
1.1 | 社会保险费 |  | 分部分项工程费+措施项目费+其他项目费-除税工程设备费 |  | 3.800
1.2 | 住房公积金 |  | 分部分项工程费+措施项目费+其他项目费-除税工程设备费 |  | 0.670
1.3 | 环境保护税 |  | 分部分项工程费+措施项目费+其他项目费-除税工程设备费
2 | 税金 |  | 分部分项工程费+措施项目费+其他项目费+规费-除税甲供材料和甲供设备费/1.01 |  | 9.000
合 计
【新点2013清单造价江苏版 V10.3.6】

## 44.6 承包人供应主要材料一览表
承包人供应主要材料一览表
工程名称：20锦绣新都7、8、12#楼消防改造-安装修缮（老小区） | [5 empty] | 标段： |  |  |  | 第1页 共1页
序号 | 材料编码 | 材料名称 |  | 规格、型号等要求 | 单位 |  | 数量 | 单价(元) | 合价(元) |  | 备注
1 | 03070110 | 膨胀螺栓 |  | M8 | 套 |  | 34.51
2 | 20010100~1 | 4KG干粉悬挂式灭火器（含挂钩） |  |  | 个 |  | 17
合计
【新点2013清单造价江苏版 V10.3.6】

## 45.1 分部分项工程和单价措施项目清单与计价表
分部分项工程和单价措施项目清单与计价表
工程名称：21天悦景园6、10、11、15#楼消防改造-安装修缮（老小区） |  |  |  |  | 标段： |  |  |  |  | 第1页 共2页
序号 | 项目编码 | 项目名称 |  | 项目特征描述 |  | 计量 单位 | 工程量 | 金额（元）
[8 empty] | 综合单价 | 合价 |  | 其中
暂估价
0309 6#消防工程
1 | 030901013020 | 灭火器 |  | 1、规格、型号：4KG干粉悬挂式灭火器（含挂钩） |  | 具(组) | 5
2 | 030901013021 | 灭火器 |  | 1、形式：放置式 2、规格、型号：手提式磷酸铵盐干粉灭火器MF/ABC3 3、两具灭火器一个放于一个灭火器箱内 |  | 具 | 4
分部小计
0309 10#消防工程
3 | 030901013022 | 灭火器 |  | 1、规格、型号：4KG干粉悬挂式灭火器（含挂钩） |  | 具(组) | 5
4 | 030901013023 | 灭火器 |  | 1、形式：放置式 2、规格、型号：手提式磷酸铵盐干粉灭火器MF/ABC3 3、两具灭火器一个放于一个灭火器箱内 |  | 具 | 4
分部小计
0309 11#消防工程
5 | 030901013024 | 灭火器 |  | 1、规格、型号：4KG干粉悬挂式灭火器（含挂钩） |  | 具(组) | 4
6 | 030901013025 | 灭火器 |  | 1、形式：放置式 2、规格、型号：手提式磷酸铵盐干粉灭火器MF/ABC3 3、两具灭火器一个放于一个灭火器箱内 |  | 具 | 4
分部小计
0309 15#消防工程
7 | 030901013026 | 灭火器 |  | 1、规格、型号：4KG干粉悬挂式灭火器（含挂钩） |  | 具(组) | 5
8 | 030901013027 | 灭火器 |  | 1、形式：放置式 2、规格、型号：手提式磷酸铵盐干粉灭火器MF/ABC3 3、两具灭火器一个放于一个灭火器箱内 |  | 具 | 4
分部小计
分部分项合计
1 | 031301017001 | 脚手架搭拆 |  |  |  | 项 | 1
本页小计
【新点2013清单造价江苏版 V10.3.6】
分部分项工程和单价措施项目清单与计价表
工程名称：21天悦景园6、10、11、15#楼消防改造-安装修缮（老小区） |  |  |  |  | 标段： |  |  |  |  | 第2页 共2页
序号 | 项目编码 | 项目名称 |  | 项目特征描述 |  | 计量 单位 | 工程量 | 金额（元）
[8 empty] | 综合单价 | 合价 |  | 其中
暂估价
单价措施合计
本页小计
合 计
【新点2013清单造价江苏版 V10.3.6】

## 45.2 总价措施项目清单与计价表
总价措施项目清单与计价表
工程名称：21天悦景园6、10、11、15#楼消防改造-安装修缮（老小区） | [5 empty] | 标段： |  |  |  | 第1页 共3页
序号 | 项目编码 | 项目名称 |  | 计算基础 | 费率 （%） |  | 金额 （元） | 调整费率 （%） | 调整后 金额（元） |  | 备注
1 | 031302001001 | 安全文明施工费
1.1 |  | 基本费 |  | 分部分项合计+单价措施项目合计-除税工程设备费 | 1.500
1.2 |  | 增加费 |  | 分部分项合计+单价措施项目合计-除税工程设备费
1.3 |  | 扬尘污染防治增加费 |  | 分部分项合计+单价措施项目合计-除税工程设备费 | 0.210
2 | 031302002001 | 夜间施工增加 |  | 分部分项合计+单价措施项目合计-除税工程设备费
3 | 031302003001 | 非夜间施工增加 |  | 分部分项合计+单价措施项目合计-除税工程设备费
4 | 05B001 | 垂直运输 |  | 分部分项合计+单价措施项目合计-除税工程设备费
5 | 031302004001 | 二次搬运 |  | 分部分项合计+单价措施项目合计-除税工程设备费
6 | 031302005001 | 冬雨季施工增加 |  | 分部分项合计+单价措施项目合计-除税工程设备费
7 | 031302006001 | 已完工程及设备保护 |  | 分部分项合计+单价措施项目合计-除税工程设备费
8 | 031302008001 | 临时设施 |  | 分部分项合计+单价措施项目合计-除税工程设备费
【新点2013清单造价江苏版 V10.3.6】
注： 1.“计算基础”中安全文明施工费可为“定额基价”、“定额人工费”或“定额人工费+定额机械费”，其他项目可为 “定额人工费”或“定额人工费+定额机械费”。 2.按施工方案计算的措施费，若无“计算基础”和“费率”的数值，也可只填“金额”数值，但应在备注栏说明施工方案 出处或计算方法。
总价措施项目清单与计价表
工程名称：21天悦景园6、10、11、15#楼消防改造-安装修缮（老小区） | [5 empty] | 标段： |  |  |  | 第2页 共3页
序号 | 项目编码 | 项目名称 |  | 计算基础 | 费率 （%） |  | 金额 （元） | 调整费率 （%） | 调整后 金额（元） |  | 备注
9 | 031302009001 | 赶工措施 |  | 分部分项合计+单价措施项目合计-除税工程设备费
10 | 031302010001 | 工程按质论价 |  | 分部分项合计+单价措施项目合计-除税工程设备费
11 | 031302011001 | 住宅分户验收 |  | 分部分项合计+单价措施项目合计-除税工程设备费 | [6 empty] | 在计取住宅分户验收时，大型土石方工程、桩基工程和地下室部分不计入计费基础
12 | 031302012001 | 建筑工人实名制费用 |  | 分部分项合计+单价措施项目合计-除税工程设备费 | [6 empty] | 建筑工人实名制设备由建筑工人工资专用账户开户银行提供的，建筑工人实名制费用按表中费率乘以0.5系数计取
13 | 031302090001 | 地上、地下设施、建筑物的临时保护设施 |  | 分部分项合计+单价措施项目合计-除税工程设备费
14 | 031302091001 | 特殊条件下施工增加费 |  | 分部分项合计+单价措施项目合计-除税工程设备费
【新点2013清单造价江苏版 V10.3.6】
注： 1.“计算基础”中安全文明施工费可为“定额基价”、“定额人工费”或“定额人工费+定额机械费”，其他项目可为 “定额人工费”或“定额人工费+定额机械费”。 2.按施工方案计算的措施费，若无“计算基础”和“费率”的数值，也可只填“金额”数值，但应在备注栏说明施工方案 出处或计算方法。
总价措施项目清单与计价表
工程名称：21天悦景园6、10、11、15#楼消防改造-安装修缮（老小区） | [5 empty] | 标段： |  |  |  | 第3页 共3页
序号 | 项目编码 | 项目名称 |  | 计算基础 | 费率 （%） |  | 金额 （元） | 调整费率 （%） | 调整后 金额（元） |  | 备注
15 | 031302015001 | 智慧工地费用 |  | 分部分项合计+单价措施项目合计-除税工程设备费 | [6 empty] | 现场安全隐患排查、人员信息动态管理、扬尘管控视频监控、高处作业防护预警、危大工程监测预警和集成平台等设备、软件和管理费用。
16 | 031302013001 | 特殊施工降效 |  | 分部分项合计+单价措施项目合计-除税工程设备费
17 | 031302014001 | 协管费 |  | 分部分项合计+单价措施项目合计-除税工程设备费
【新点2013清单造价江苏版 V10.3.6】
注： 1.“计算基础”中安全文明施工费可为“定额基价”、“定额人工费”或“定额人工费+定额机械费”，其他项目可为 “定额人工费”或“定额人工费+定额机械费”。 2.按施工方案计算的措施费，若无“计算基础”和“费率”的数值，也可只填“金额”数值，但应在备注栏说明施工方案 出处或计算方法。

## 45.3 其他项目清单与计价汇总表
其他项目清单与计价汇总表
工程名称：21天悦景园6、10、11、15#楼消防改造-安装修缮（老小区） |  |  |  | 标段： |  | 第1页 共1页
序号 | 项目名称 |  | 计量单位 | 金额(元) | 备注
1 | 暂列金额 |  | 项
2 | 暂估价
2.1 | 材料暂估价
2.2 | 专业工程暂估价 |  | 项
3 | 计日工
4 | 总承包服务费
合 计
【新点2013清单造价江苏版 V10.3.6】
注：材料（工程设备）暂估单价进入清单项目综合单价，此处不汇总。

## 45.4 计日工表
计日工表
工程名称：21天悦景园6、10、11、15#楼消防改造-安装修缮（老小区） |  |  |  |  | 标段： |  |  |  | 第1页 共1页
编号 | 项目名称 |  | 单位 | 暂定数量 |  | 实际数量 | 综合单价 （元） | 合价（元）
[8 empty] | 确定 |  | 实际
一 | 人工
人工小计
二 | 材料
材料小计
三 | 施工机械
施工机械小计
四、企业管理费和利润
总 计
【新点2013清单造价江苏版 V10.3.6】
注：此表项目名称、暂定数量由招标人填写，编制最高投标限价时，单价由招标人按有关计价规定确定；投标时，单价由投标人自主报价，按暂定数量计算合价计入投标总价中。结算时，按发承包双方确认的实际数量计量合价。

## 45.5 规费、税金项目计价表
规费、税金项目计价表
工程名称：21天悦景园6、10、11、15#楼消防改造-安装修缮（老小区） |  |  |  | 标段： |  | 第1页 共1页
序号 | 项目名称 |  | 计算基础 |  | 计算费率(％) |  | 金额(元)
1 | 规费 |  | 环境保护税+社会保险费+住房公积金 |  | 100.000
1.1 | 社会保险费 |  | 分部分项工程费+措施项目费+其他项目费-除税工程设备费 |  | 3.800
1.2 | 住房公积金 |  | 分部分项工程费+措施项目费+其他项目费-除税工程设备费 |  | 0.670
1.3 | 环境保护税 |  | 分部分项工程费+措施项目费+其他项目费-除税工程设备费
2 | 税金 |  | 分部分项工程费+措施项目费+其他项目费+规费-除税甲供材料和甲供设备费/1.01 |  | 9.000
合 计
【新点2013清单造价江苏版 V10.3.6】

## 45.6 承包人供应主要材料一览表
承包人供应主要材料一览表
工程名称：21天悦景园6、10、11、15#楼消防改造-安装修缮（老小区） | [5 empty] | 标段： |  |  |  | 第1页 共1页
序号 | 材料编码 | 材料名称 |  | 规格、型号等要求 | 单位 |  | 数量 | 单价(元) | 合价(元) |  | 备注
1 | 03070110 | 膨胀螺栓 |  | M8 | 套 |  | 38.57
2 | 20010100~1 | 4KG干粉悬挂式灭火器（含挂钩） |  |  | 个 |  | 19
3 | 20010100~2 | 手提式磷酸铵盐干粉灭火器MF/ABC3 |  |  | 个 |  | 16
4 | 20070111~1 | 灭火器放置箱 |  |  | 个 |  | 8
合计
【新点2013清单造价江苏版 V10.3.6】