## 1.1 表-08 分部分项工程和单价措施项目清单与计价表
分部分项工程和单价措施项目清单与计价表
工程名称：东陈初中塑胶跑道改造工程 |  |  |  |  | 标段：
序号 | 项目编码 | 项目名称 | 项目特征描述 | 计量 单位 | 工程量 | 金额（元）
[6 empty] | 综合单价 | 合价 | 其中
暂估价
一、运动场
1 | 011607002001 | 拆除原面层 | 1、铲除原13mm塑胶面层 2、拆除后的垃圾由施工单位自行处理，结算时不调整 | m2 | 5607.07
2 | 040203009001 | 弹性面层 | 1、13mm厚EPDM塑胶跑道面层 2、在原有水泥场地用专用打磨机打磨，清洗，确保原有混泥土水泥场地与新塑胶相粘连。在打磨的同时，必须对施工区域内原有水泥场地上所附赘的混凝土小块、或空鼓区域、或起壳的地方敲凿清理。 3、原水泥场地坑洼地面采用面层同材料颗粒填充，达到上面做面层要求 | m2 | 5607.07
3 | 050201003001 | 路牙铺设 | 1、拆除原破损路牙， 2、拆除后的垃圾由施工单位自行处理，结算时不调整 3、更换新路牙 | m | 50
4 | 040205006001 | 标线 | 1、跑道划线 | m2 | 250
5 | 040201022001 | 排水沟、集水井 | 1、排水沟、集水井盖板修补、严重的更换 2、排水沟内侧、集水井修补 3、排水沟内垃圾清理，垃圾运距投标人自行考虑 | 项 | 1
分部小计
分部分项工程清单合计
单价措施项目清单合计
合 计
【清单大师计价软件江苏版V9.62】

## 1.2 表-11 总价措施项目清单与计价表
总价措施项目清单与计价表
工程名称：东陈初中塑胶跑道改造工程 |  |  |  |  | 标段：
序号 | 项目编码 | 项目名称 | 计算基础 | 费率（%） | 金额（元） | 调整 费率（%） | 调整后 金额（元） | 备注
1 | 041109001001 | 现场安全文明施工 |  | 0
1.1 |  | 基本费 | 分部分项工程费+单价措施项目费-除税工程设备费 | 1.5
1.2 |  | 标化增加费 | 分部分项工程费+单价措施项目费-除税工程设备费 | 0
1.3 |  | 扬尘污染防治增加费 | 分部分项工程费+单价措施项目费-除税工程设备费 | 0.31
2 | 041109010001 | 工程按质论价 | 分部分项工程费+单价措施项目费-除税工程设备费 | 0
3 | 041109002001 | 夜间施工 |  | 0
4 | 041109003001 | 二次搬运 |  | 0
5 | 041109004001 | 冬雨季施工 |  | 0
6 | 041109006001 | 地上、地下设施、建筑物的临时保护设施 |  | 0
7 | 041109007001 | 已完工程及设备保护费 |  | 0
8 | 041109008001 | 临时设施费 |  | 0
9 | 041109009001 | 赶工措施费 |  | 0
10 | 04B001 | 特殊条件下施工增加费 |  | 0
11 | 041109005001 | 行车、行人干扰 |  | 0
12 | 041109011001 | 建筑工人实名制费用 |  | 0
13 | 041109015001 | 智慧工地费用 |  | 0 |  |  |  | 现场安全隐患排查、人员信息动态管理、扬尘管控视频监控、高处作业防护预警、危大工程监测预警和集成平台等设备、软件和管理费用。
合 计
【清单大师计价软件江苏版V9.62】

## 1.3 表-12-1 暂列金额明细表
暂列金额明细表
工程名称：东陈初中塑胶跑道改造工程 |  |  | 标段：
序号 | 项目名称 | 计量单位 | 暂定金额(元) | 备注
1 | 预留金 |  | 30000
合 计 |  |  | 30000
【清单大师计价软件江苏版V9.62】

## 1.4 表-13 规费、税金项目计价表
规费、税金项目计价表
工程名称：东陈初中塑胶跑道改造工程 |  |  | 标段：
序号 | 项目名称 | 计算基础 | 计算基数(元) | 计算费率(％) | 金额(元)
1 | 规费 |  |  | 100
1.1 | 社会保险费 | 分部分项工程费+措施项目费+其他项目费-除税工程设备费 |  | 2
1.2 | 住房公积金 | 分部分项工程费+措施项目费+其他项目费-除税工程设备费 |  | 0.34
1.3 | 环境保护税 | 分部分项工程费+措施项目费+其他项目费-除税工程设备费 |  | 0
2 | 税金 | 分部分项工程费+措施项目费+其他项目费+规费-除税甲供材料和甲供设备费/1.01 |  | 9
合 计
【清单大师计价软件江苏版V9.62】