## 1.1 封面
2024年淮安市淮阴区渔沟镇高标准农田新建节余资金项 目（ 中央预算内 ） |  |  | 工程
招标工程量清单
招 标 人：
（单位盖章）
造价咨询人：
（单位盖章）
2025年04月11日

## 2.1 工程项目总价表（招标用）
工程项目总价表
工程名称：2024年淮安市淮阴区渔沟镇高标准农田新建节余资金项 目（ 中央预算内 ）
序号 | 工程名称 | 金额（元）
1 | 2024年淮安市淮阴区渔沟镇高标准农田新建节余资金项 目（ 中央预算内 ）

## 3.1 封面
| 2024年淮安市淮阴区渔沟镇高标准农田新建节余资金项 目（ 中央预算内 ） |  |  |  | 工程
招标人工程量清单格式
| 合同编号： |  | 001
招 标 人： | [5 empty] | (单位盖章)
法定代表人 （或委托代理人）： |  |  |  |  | (签字并盖章)
中介机构法定代表人 （或委托代理人）： | [5 empty] | (签字并盖章)
造价工程师及注册证号： |  |  |  | （签字并盖执业专用章）
编 制 时 间： |  | 2025-04-11

## 3.2 表1-2建筑工程分类分项工程量清单
建筑工程分类分项工程量清单
合同编号：001
工程名称：2024年淮安市淮阴区渔沟镇高标准农田新建节余资金项 目（ 中央预算内 ）
序号 | 项目编码 | 项目名称 | 计量单位 | 工程数量 | 主要技术 条款编码 | 备注
1 | 50 | 防渗农渠（拆建）B=1.55m,b=0.5m,h=0.7m（1条0.634km） |  | 1
1.1 | 5001 | 水利建筑工程 |  | 1
1.1.1 | 500101 | 土方开挖工程 |  | 1
1.1.1.1 | 500101003 | 渠道土方开挖 |  | 1
1.1.1.1.1 | 500101003012 | 渠道土方开挖 | m3 | 587.21
1.1.2 | 500103 | 土石方填筑工程 |  | 1
1.1.2.1 | 500103001 | 一般土方填筑 |  | 1
1.1.2.1.1 | 500103001040 | 土方回填压实 | m3 | 727.58
1.1.3 | 500109 | 混凝土工程 |  | 1
1.1.3.1 | 500109001 | 普通混凝土 |  | 1
1.1.3.1.1 | 500109001273 | C25混凝土压顶 | m3 | 19.02
1.1.3.1.2 | 500109001274 | C25混凝土护坡护底 | m3 | 114.12
1.1.3.2 | 500109009 | 伸缩缝 |  | 1
1.1.3.2.1 | 500109009010 | 伸缩缝 | m2 | 26.63
1.1.4 | 500114 | 其他建筑工程 |  | 1
1.1.4.1 | 500114001 | 其他永久建筑工程 |  | 1
1.1.4.1.1 | 500114001130 | 标志牌 | 个 | 2
1.1.4.1.2 | 500114001131 | 老渠拆除 | m | 634
2 | 50 | 防渗农渠（新建）B=1.55m,b=0.5m,h=0.7m（2条0.3km） |  | 1
2.1 | 5001 | 水利建筑工程 |  | 1
2.1.1 | 500101 | 土方开挖工程 |  | 1
2.1.1.1 | 500101003 | 渠道土方开挖 |  | 1
2.1.1.1.1 | 500101003001 | 渠道土方开挖 | m3 | 277.86
2.1.2 | 500103 | 土石方填筑工程 |  | 1
2.1.2.1 | 500103001 | 一般土方填筑 |  | 1
2.1.2.1.1 | 500103001004 | 土方回填压实 | m3 | 360.66
2.1.3 | 500109 | 混凝土工程 |  | 1
2.1.3.1 | 500109001 | 普通混凝土 |  | 1
2.1.3.1.1 | 500109001047 | C25混凝土压顶 | m3 | 9
2.1.3.1.2 | 500109001048 | C25混凝土护坡护底 | m3 | 54
2.1.3.2 | 500109009 | 伸缩缝 |  | 1
2.1.3.2.1 | 500109009001 | 伸缩缝 | m2 | 12.6
2.1.4 | 500114 | 其他建筑工程 |  | 1
2.1.4.1 | 500114001 | 其他永久建筑工程 |  | 1
2.1.4.1.1 | 500114001023 | 标志牌 | 个 | 4
3 | 50 | Φ40cm×5m涵洞（11座） |  | 1
3.1 | 5001 | 水利建筑工程 |  | 1
3.1.1 | 500101 | 土方开挖工程 |  | 1
3.1.1.1 | 500101002 | 一般土方开挖 |  | 1
3.1.1.1.1 | 500101002031 | 一般土方开挖 | m3 | 473
3.1.2 | 500103 | 土石方填筑工程 |  | 1
3.1.2.1 | 500103001 | 一般土方填筑 |  | 1
3.1.2.1.1 | 500103001041 | 土方填筑压实 | m3 | 352
3.1.3 | 500109 | 混凝土工程 |  | 1
3.1.3.1 | 500109001 | 普通混凝土 |  | 1
3.1.3.1.1 | 500109001275 | C25混凝土挡墙底板 | m3 | 9.15
3.1.3.1.2 | 500109001276 | C25混凝土挡墙墙身 | m3 | 11.61
3.1.3.1.3 | 500109001277 | C25混凝土管道基础 | m3 | 6.44
3.1.4 | 500114 | 其他建筑工程 |  | 1
3.1.4.1 | 500114001 | 其他永久建筑工程 |  | 1
3.1.4.1.1 | 500114001132 | DN400钢筋混凝土涵管 | m | 55
3.1.4.1.2 | 500114001133 | 标志牌 | 个 | 11
4 | 50 | Φ100cm×5m涵洞（1座） |  | 1
4.1 | 5001 | 水利建筑工程 |  | 1
4.1.1 | 500101 | 土方开挖工程 |  | 1
4.1.1.1 | 500101002 | 一般土方开挖 |  | 1
4.1.1.1.1 | 500101002033 | 一般土方开挖 | m3 | 159.6
4.1.2 | 500103 | 土石方填筑工程 |  | 1
4.1.2.1 | 500103001 | 一般土方填筑 |  | 1
4.1.2.1.1 | 500103001043 | 土方填筑压实 | m3 | 141.2
4.1.3 | 500109 | 混凝土工程 |  | 1
4.1.3.1 | 500109001 | 普通混凝土 |  | 1
4.1.3.1.1 | 500109001281 | C25混凝土挡墙底板 | m3 | 7.16
4.1.3.1.2 | 500109001282 | C25混凝土挡墙墙身 | m3 | 16.16
4.1.3.1.3 | 500109001283 | C25混凝土管道基础 | m3 | 1.97
4.1.4 | 500114 | 其他建筑工程 |  | 1
4.1.4.1 | 500114001 | 其他永久建筑工程 |  | 1
4.1.4.1.1 | 500114001136 | DN1000钢筋混凝土涵管 | m | 5
4.1.4.1.2 | 500114001233 | 大理石栏杆 | m | 12
4.1.4.1.3 | 500114001137 | 标志牌 | 个 | 1
5 | 50 | Φ60cm×26m渡槽（1座） |  | 1
5.1 | 5001 | 水利建筑工程 |  | 1
5.1.1 | 500101 | 土方开挖工程 |  | 1
5.1.1.1 | 500101002 | 一般土方开挖 |  | 1
5.1.1.1.1 | 500101002050 | 一般土方开挖 | m3 | 247.9
5.1.2 | 500103 | 土石方填筑工程 |  | 1
5.1.2.1 | 500103001 | 一般土方填筑 |  | 1
5.1.2.1.1 | 500103001065 | 土方填筑压实 | m3 | 119.4
5.1.3 | 500109 | 混凝土工程 |  | 1
5.1.3.1 | 500109001 | 普通混凝土 |  | 1
5.1.3.1.1 | 500109001461 | C30混凝土封底 | m3 | 2.73
5.1.3.1.2 | 500109001462 | C25混凝土挡墙底板 | m3 | 0.8
5.1.3.1.3 | 500109001463 | C25混凝土挡墙墙身 | m3 | 1.27
5.1.3.1.4 | 500109001464 | C30混凝土立柱基础 | m3 | 1.87
5.1.3.1.5 | 500109001465 | C30混凝土立柱 | m3 | 0.38
5.1.3.1.6 | 500109001466 | C30混凝土盖梁 | m3 | 0.46
5.1.3.1.7 | 500109001467 | C30混凝土闸首底板 | m3 | 0.5
5.1.3.1.8 | 500109001468 | C30混凝土排架、启闭机梁 | m3 | 0.82
5.1.3.1.9 | 500109001469 | C30混凝土渡槽底板 | m3 | 2.16
5.1.3.1.10 | 500109001470 | C25混凝土管道基础 | m3 | 5.35
5.1.4 | 500111 | 钢筋、钢构件加工及安装工程 |  | 1
5.1.4.1 | 500111001 | 钢筋加工及安装 |  | 1
5.1.4.1.1 | 500111001046 | 钢筋加工及安装 | t | 1.308
5.1.5 | 500114 | 其他建筑工程 |  | 1
5.1.5.1 | 500114001 | 其他永久建筑工程 |  | 1
5.1.5.1.1 | 500114001253 | DN600钢筋混凝土涵管 | m | 26
5.1.5.1.2 | 500114001252 | 标志牌 | 个 | 1
6 | 50 | Φ20cm×2m放水口（30座） |  | 1
6.1 | 5001 | 水利建筑工程 |  | 1
6.1.1 | 500101 | 土方开挖工程 |  | 1
6.1.1.1 | 500101002 | 一般土方开挖 |  | 1
6.1.1.1.1 | 500101002040 | 一般土方开挖 | m3 | 90
6.1.2 | 500103 | 土石方填筑工程 |  | 1
6.1.2.1 | 500103001 | 一般土方填筑 |  | 1
6.1.2.1.1 | 500103001050 | 土方填筑压实 | m3 | 63
6.1.3 | 500109 | 混凝土工程 |  | 1
6.1.3.1 | 500109001 | 普通混凝土 |  | 1
6.1.3.1.1 | 500109001471 | C25混凝土基础护底底板 | m3 | 4.71
6.1.3.1.2 | 500109001472 | C25混凝土挡墙 | m3 | 4.96
6.1.4 | 500114 | 其他建筑工程 |  | 1
6.1.4.1 | 500114001 | 其他永久建筑工程 |  | 1
6.1.4.1.1 | 500114001156 | DN200PE管 | m | 60
6.1.4.1.2 | 500114001157 | PVC闸门 | 个 | 30
7 | 50 | 4m×2m农渠桥（9座） |  | 1
7.1 | 5001 | 水利建筑工程 |  | 1
7.1.1 | 500101 | 土方开挖工程 |  | 1
7.1.1.1 | 500101003 | 渠道土方开挖 |  | 1
7.1.1.1.1 | 500101003013 | 土方开挖 | m3 | 859.77
7.1.2 | 500103 | 土石方填筑工程 |  | 1
7.1.2.1 | 500103001 | 一般土方填筑 |  | 1
7.1.2.1.1 | 500103001057 | 土方回填压实 | m3 | 669.6
7.1.3 | 500109 | 混凝土工程 |  | 1
7.1.3.1 | 500109001 | 普通混凝土 |  | 1
7.1.3.1.1 | 500109001388 | C25混凝土桥台底板 | m3 | 12.85
7.1.3.1.2 | 500109001389 | C25混凝土桥台墙身 | m3 | 13.49
7.1.3.1.3 | 500109001390 | C30混凝土桥板 | m3 | 23.81
7.1.3.1.4 | 500109001391 | C30混凝土台帽（含耳背墙、挡块等） | m3 | 12.52
7.1.3.1.5 | 500109001392 | C30混凝土防撞墙 | m3 | 2.16
7.1.4 | 500111 | 钢筋、钢构件加工及安装工程 |  | 1
7.1.4.1 | 500111001 | 钢筋加工及安装 |  | 1
7.1.4.1.1 | 500111001038 | 钢筋加工及安装 | t | 3.042
7.1.5 | 500114 | 其他建筑工程 |  | 1
7.1.5.1 | 500114001 | 其他永久建筑工程 |  | 1
7.1.5.1.1 | 500114001186 | 油毛毡 | m2 | 37.04
7.1.5.1.2 | 500114001187 | 标志牌 | 个 | 9
7.1.5.1.3 | 500114001386 | 18cm厚C30混凝土路面 | m2 | 216
7.1.5.1.4 | 500114001387 | 12cm二灰碎石 | m2 | 216
7.1.5.1.5 | 500114001388 | 15cm5%石灰土 | m2 | 216
8 | 50 | 4.5m×3.5m斗渠桥（4座） |  | 1
8.1 | 5001 | 水利建筑工程 |  | 1
8.1.1 | 500101 | 土方开挖工程 |  | 1
8.1.1.1 | 500101003 | 渠道土方开挖 |  | 1
8.1.1.1.1 | 500101003014 | 土方开挖 | m3 | 626.52
8.1.2 | 500103 | 土石方填筑工程 |  | 1
8.1.2.1 | 500103001 | 一般土方填筑 |  | 1
8.1.2.1.1 | 500103001058 | 土方回填压实 | m3 | 413.52
8.1.3 | 500109 | 混凝土工程 |  | 1
8.1.3.1 | 500109001 | 普通混凝土 |  | 1
8.1.3.1.1 | 500109001394 | C25混凝土桥台底板 | m3 | 12.76
8.1.3.1.2 | 500109001395 | C25混凝土桥台墙身 | m3 | 15.55
8.1.3.1.3 | 500109001396 | C30混凝土桥板 | m3 | 20.76
8.1.3.1.4 | 500109001397 | C30混凝土台帽（含耳背墙、挡块等） | m3 | 10.51
8.1.3.1.5 | 500109001398 | C30混凝土防撞墙 | m3 | 1.66
8.1.4 | 500111 | 钢筋、钢构件加工及安装工程 |  | 1
8.1.4.1 | 500111001 | 钢筋加工及安装 |  | 1
8.1.4.1.1 | 500111001039 | 钢筋加工及安装 | t | 3.216
8.1.5 | 500114 | 其他建筑工程 |  | 1
8.1.5.1 | 500114001 | 其他永久建筑工程 |  | 1
8.1.5.1.1 | 500114001191 | 油毛毡 | m2 | 24
8.1.5.1.2 | 500114001192 | 标志牌 | 个 | 4
8.1.5.1.3 | 500114001383 | 18cm厚C30混凝土路面 | m2 | 120
8.1.5.1.4 | 500114001384 | 12cm二灰碎石 | m2 | 120
8.1.5.1.5 | 500114001385 | 15cm5%石灰土 | m2 | 120
9 | 50 | 3m宽混凝土道路（0.6km） |  | 1
9.1 | 5001 | 水利建筑工程 |  | 1
9.1.1 | 500103 | 土石方填筑工程 |  | 1
9.1.1.1 | 500103001 | 一般土方填筑 |  | 1
9.1.1.1.1 | 500103001138 | 路肩回填压实 | m3 | 141
9.1.2 | 500114 | 其他建筑工程 |  | 1
9.1.2.1 | 500114001 | 其他永久建筑工程 |  | 1
9.1.2.1.1 | 500114001379 | 18cm厚C30混凝土路面 | m2 | 1818
9.1.2.1.2 | 500114001380 | 12cm二灰碎石 | m2 | 2118
9.1.2.1.3 | 500114001381 | 15cm5%石灰土 | m2 | 2418
9.1.2.1.4 | 500114001382 | 标志牌 | 个 | 6
10 | 50 | 3.5m宽混凝土道路（0.216km） |  | 1
10.1 | 5001 | 水利建筑工程 |  | 1
10.1.1 | 500103 | 土石方填筑工程 |  | 1
10.1.1.1 | 500103001 | 一般土方填筑 |  | 1
10.1.1.1.1 | 500103001055 | 路肩回填压实 | m3 | 50.76
10.1.2 | 500114 | 其他建筑工程 |  | 1
10.1.2.1 | 500114001 | 其他永久建筑工程 |  | 1
10.1.2.1.1 | 500114001213 | 18cm厚C30混凝土路面 | m2 | 762.48
10.1.2.1.2 | 500114001217 | 12cm二灰碎石 | m2 | 870.48
10.1.2.1.3 | 500114001215 | 15cm5%石灰土 | m2 | 978.48
10.1.2.1.4 | 500114001216 | 标志牌 | 个 | 1

## 3.3 表1-2建筑工程分类分项工程量清单（电子招投标用）
建筑工程分类分项工程量清单
合同编号：001
工程名称：2024年淮安市淮阴区渔沟镇高标准农田新建节余资金项 目（ 中央预算内 ）
序号 | 项目编码 | 项目名称 | 项目特征描述 | 项目工作内容 | 计量单位 | 工程数量 | 主要技术 条款编码 | 备注
1 | 50 | 防渗农渠（拆建）B=1.55m,b=0.5m,h=0.7m（1条0.634km） |  |  |  | 1
1.1 | 5001 | 水利建筑工程 |  |  |  | 1
1.1.1 | 500101 | 土方开挖工程 |  |  |  | 1
1.1.1.1 | 500101003 | 渠道土方开挖 |  |  |  | 1
1.1.1.1.1 | 500101003012 | 渠道土方开挖 | 1.土类分级:投标人自行考虑(含一般土方、垃圾、植被清理等） 2.开挖断面形式及尺寸详见设计图 3.含人工开挖保护层土方及修整边坡等 4、土方平衡后余土弃置，运距及弃土场由投标人自行考虑 |  | m3 | 587.21
1.1.2 | 500103 | 土石方填筑工程 |  |  |  | 1
1.1.2.1 | 500103001 | 一般土方填筑 |  |  |  | 1
1.1.2.1.1 | 500103001040 | 土方回填压实 | 1.土质及含水量:满足设计要求 2.填筑体干密度、渗透系数:符满足设计要求 3.运距:投标人勘察现场自行考虑 4.土源自行考虑 5.含人工回填压实 |  | m3 | 727.58
1.1.3 | 500109 | 混凝土工程 |  |  |  | 1
1.1.3.1 | 500109001 | 普通混凝土 |  |  |  | 1
1.1.3.1.1 | 500109001273 | C25混凝土压顶 | 1.部位及类型：压顶 2.设计龄期、强度等级及配合比：C25商品，包括二次转运费 3.抗渗、抗冻、抗磨等要求：抗冻F50,抗渗W4 4.级配、拌制要求：满足设计要求 5.运距：投标人自行考虑 6.包括模板及脚手架制作、安拆 |  | m3 | 19.02
1.1.3.1.2 | 500109001274 | C25混凝土护坡护底 | 1.部位及类型：护坡护底 2.设计龄期、强度等级及配合比：C25商品，包括二次转运费 3.抗渗、抗冻、抗磨等要求：抗冻F50,抗渗W4 4.级配、拌制要求：满足设计要求 5.运距：投标人自行考虑 6.包括模板及脚手架制作、安拆 |  | m3 | 114.12
1.1.3.2 | 500109009 | 伸缩缝 |  |  |  | 1
1.1.3.2.1 | 500109009010 | 伸缩缝 | 缝内填2cm煤油沥青胶泥 |  | m2 | 26.63
1.1.4 | 500114 | 其他建筑工程 |  |  |  | 1
1.1.4.1 | 500114001 | 其他永久建筑工程 |  |  |  | 1
1.1.4.1.1 | 500114001130 | 标志牌 | 1、具体规格样式详见设计 |  | 个 | 2
1.1.4.1.2 | 500114001131 | 老渠拆除 | 1、拆除的建筑垃圾弃置，运距及垃圾处理费由投标人自行考虑 |  | m | 634
2 | 50 | 防渗农渠（新建）B=1.55m,b=0.5m,h=0.7m（2条0.3km） |  |  |  | 1
2.1 | 5001 | 水利建筑工程 |  |  |  | 1
2.1.1 | 500101 | 土方开挖工程 |  |  |  | 1
2.1.1.1 | 500101003 | 渠道土方开挖 |  |  |  | 1
2.1.1.1.1 | 500101003001 | 渠道土方开挖 | 1.土类分级:投标人自行考虑(含一般土方、垃圾、植被清理等） 2.开挖断面形式及尺寸详见设计图 3.含人工开挖保护层土方及修整边坡等 4、土方平衡后余土弃置，运距及弃土场由投标人自行考虑 |  | m3 | 277.86
2.1.2 | 500103 | 土石方填筑工程 |  |  |  | 1
2.1.2.1 | 500103001 | 一般土方填筑 |  |  |  | 1
2.1.2.1.1 | 500103001004 | 土方回填压实 | 1.土质及含水量:满足设计要求 2.填筑体干密度、渗透系数:符满足设计要求 3.运距:投标人勘察现场自行考虑 4.土源自行考虑 5.含人工回填压实 |  | m3 | 360.66
2.1.3 | 500109 | 混凝土工程 |  |  |  | 1
2.1.3.1 | 500109001 | 普通混凝土 |  |  |  | 1
2.1.3.1.1 | 500109001047 | C25混凝土压顶 | 1.部位及类型：压顶 2.设计龄期、强度等级及配合比：C25商品，包括二次转运费 3.抗渗、抗冻、抗磨等要求：抗冻F50,抗渗W4 4.级配、拌制要求：满足设计要求 5.运距：投标人自行考虑 6.包括模板及脚手架制作、安拆 |  | m3 | 9
2.1.3.1.2 | 500109001048 | C25混凝土护坡护底 | 1.部位及类型：护坡护底 2.设计龄期、强度等级及配合比：C25商品，包括二次转运费 3.抗渗、抗冻、抗磨等要求：抗冻F50,抗渗W4 4.级配、拌制要求：满足设计要求 5.运距：投标人自行考虑 6.包括模板及脚手架制作、安拆 |  | m3 | 54
2.1.3.2 | 500109009 | 伸缩缝 |  |  |  | 1
2.1.3.2.1 | 500109009001 | 伸缩缝 | 缝内填2cm煤油沥青胶泥 |  | m2 | 12.6
2.1.4 | 500114 | 其他建筑工程 |  |  |  | 1
2.1.4.1 | 500114001 | 其他永久建筑工程 |  |  |  | 1
2.1.4.1.1 | 500114001023 | 标志牌 | 1、具体规格样式详见设计 |  | 个 | 4
3 | 50 | Φ40cm×5m涵洞（11座） |  |  |  | 1
3.1 | 5001 | 水利建筑工程 |  |  |  | 1
3.1.1 | 500101 | 土方开挖工程 |  |  |  | 1
3.1.1.1 | 500101002 | 一般土方开挖 |  |  |  | 1
3.1.1.1.1 | 500101002031 | 一般土方开挖 | 1.土类分级:包括表层耕植土、杂填土、淤泥、建筑垃圾等 2.开挖厚度:根据设计要求 3.土方平衡后弃土外运，运距由投标人自行考虑， 4.弃土区自行考虑 5.包括人工辅助挖土，修整边坡等 |  | m3 | 473
3.1.2 | 500103 | 土石方填筑工程 |  |  |  | 1
3.1.2.1 | 500103001 | 一般土方填筑 |  |  |  | 1
3.1.2.1.1 | 500103001041 | 土方填筑压实 | 1.土质及含水量:满足设计要求 2.分层厚度及碾压遍数:回填土分层压实，每层厚度满足设计要求,回填土压实度不小于0.91 3.土源及运距:投标人自行考虑 4.包括人工回填压实 |  | m3 | 352
3.1.3 | 500109 | 混凝土工程 |  |  |  | 1
3.1.3.1 | 500109001 | 普通混凝土 |  |  |  | 1
3.1.3.1.1 | 500109001275 | C25混凝土挡墙底板 | 1.部位及类型：挡墙底板 2.设计龄期、强度等级及配合比：C25商品，包括二次转运费 3.抗渗、抗冻、抗磨等要求：抗冻F50,抗渗W4 4.级配、拌制要求：满足设计要求 5.运距：投标人自行考虑 6.包括模板脚手架制作、安拆 |  | m3 | 9.15
3.1.3.1.2 | 500109001276 | C25混凝土挡墙墙身 | 1.部位及类型：挡墙墙身 2.设计龄期、强度等级及配合比：C25商品，包括二次转运费 3.抗渗、抗冻、抗磨等要求：抗冻F50,抗渗W4 4.级配、拌制要求：满足设计要求 5.运距：投标人自行考虑 6.包括模板脚手架制作、安拆 |  | m3 | 11.61
3.1.3.1.3 | 500109001277 | C25混凝土管道基础 | 1.部位及类型：管道基础 2.设计龄期、强度等级及配合比：C25商品，包括二次转运费 3.抗渗、抗冻、抗磨等要求：抗冻F50,抗渗W4 4.级配、拌制要求：满足设计要求 5.运距：投标人自行考虑 6.包括模板及脚手架制作、安拆 |  | m3 | 6.44
3.1.4 | 500114 | 其他建筑工程 |  |  |  | 1
3.1.4.1 | 500114001 | 其他永久建筑工程 |  |  |  | 1
3.1.4.1.1 | 500114001132 | DN400钢筋混凝土涵管 | 1、预制钢筋混凝土承插II级管 |  | m | 55
3.1.4.1.2 | 500114001133 | 标志牌 | 1、具体规格及样式详见设计 |  | 个 | 11
4 | 50 | Φ100cm×5m涵洞（1座） |  |  |  | 1
4.1 | 5001 | 水利建筑工程 |  |  |  | 1
4.1.1 | 500101 | 土方开挖工程 |  |  |  | 1
4.1.1.1 | 500101002 | 一般土方开挖 |  |  |  | 1
4.1.1.1.1 | 500101002033 | 一般土方开挖 | 1.土类分级:包括表层耕植土、杂填土、淤泥、建筑垃圾等 2.开挖厚度:根据设计要求 3.土方平衡后弃土外运，运距由投标人自行考虑， 4.弃土区自行考虑 5.包括人工辅助挖土，修整边坡等 |  | m3 | 159.6
4.1.2 | 500103 | 土石方填筑工程 |  |  |  | 1
4.1.2.1 | 500103001 | 一般土方填筑 |  |  |  | 1
4.1.2.1.1 | 500103001043 | 土方填筑压实 | 1.土质及含水量:满足设计要求 2.分层厚度及碾压遍数:满足设计要求 3.土源及运距:投标人自行考虑 4.包括人工回填压实 |  | m3 | 141.2
4.1.3 | 500109 | 混凝土工程 |  |  |  | 1
4.1.3.1 | 500109001 | 普通混凝土 |  |  |  | 1
4.1.3.1.1 | 500109001281 | C25混凝土挡墙底板 | 1.部位及类型：挡墙底板 2.设计龄期、强度等级及配合比：C25商品，包括二次转运费 3.抗渗、抗冻、抗磨等要求：抗冻F50,抗渗W4 4.级配、拌制要求：满足设计要求 5.运距：投标人自行考虑 6.包括模板脚手架制作、安拆 |  | m3 | 7.16
4.1.3.1.2 | 500109001282 | C25混凝土挡墙墙身 | 1.部位及类型：挡墙墙身 2.设计龄期、强度等级及配合比：C25商品，包括二次转运费 3.抗渗、抗冻、抗磨等要求：抗冻F50,抗渗W4 4.级配、拌制要求：满足设计要求 5.运距：投标人自行考虑 6.包括模板脚手架制作、安拆 |  | m3 | 16.16
4.1.3.1.3 | 500109001283 | C25混凝土管道基础 | 1.部位及类型：管道基础 2.设计龄期、强度等级及配合比：C25商品，包括二次转运费 3.抗渗、抗冻、抗磨等要求：抗冻F50,抗渗W4 4.级配、拌制要求：满足设计要求 5.运距：投标人自行考虑 6.包括模板及脚手架制作、安拆 |  | m3 | 1.97
4.1.4 | 500114 | 其他建筑工程 |  |  |  | 1
4.1.4.1 | 500114001 | 其他永久建筑工程 |  |  |  | 1
4.1.4.1.1 | 500114001136 | DN1000钢筋混凝土涵管 | 1、预制钢筋混凝土承插II级管 |  | m | 5
4.1.4.1.2 | 500114001233 | 大理石栏杆 | 1、高度不小于110cm，具体样式及规格详见设计 |  | m | 12
4.1.4.1.3 | 500114001137 | 标志牌 | 1、具体规格样式详见设计 |  | 个 | 1
5 | 50 | Φ60cm×26m渡槽（1座） |  |  |  | 1
5.1 | 5001 | 水利建筑工程 |  |  |  | 1
5.1.1 | 500101 | 土方开挖工程 |  |  |  | 1
5.1.1.1 | 500101002 | 一般土方开挖 |  |  |  | 1
5.1.1.1.1 | 500101002050 | 一般土方开挖 | 1.土类分级:包括表层耕植土、杂填土、淤泥、建筑垃圾等 2.开挖厚度:根据设计要求 3.土方平衡后弃土外运，运距由投标人自行考虑， 4.弃土区自行考虑 5.包括人工辅助挖土，修整边坡等 |  | m3 | 247.9
5.1.2 | 500103 | 土石方填筑工程 |  |  |  | 1
5.1.2.1 | 500103001 | 一般土方填筑 |  |  |  | 1
5.1.2.1.1 | 500103001065 | 土方填筑压实 | 1.土质及含水量:满足设计要求 2.分层厚度及碾压遍数:满足设计要求 3.土源及运距:投标人自行考虑 4.包括人工回填压实 |  | m3 | 119.4
5.1.3 | 500109 | 混凝土工程 |  |  |  | 1
5.1.3.1 | 500109001 | 普通混凝土 |  |  |  | 1
5.1.3.1.1 | 500109001461 | C30混凝土封底 | 1.部位及类型：封底 2.设计龄期、强度等级及配合比：C30商品，包括二次转运费 3.抗渗、抗冻、抗磨等要求：抗冻F50,抗渗W4 4.级配、拌制要求：满足设计要求 5.运距：投标人自行考虑 6.包括模板脚手架制作、安拆 |  | m3 | 2.73
5.1.3.1.2 | 500109001462 | C25混凝土挡墙底板 | 1.部位及类型：挡墙底板 2.设计龄期、强度等级及配合比：C25商品，包括二次转运费 3.抗渗、抗冻、抗磨等要求：抗冻F50,抗渗W4 4.级配、拌制要求：满足设计要求 5.运距：投标人自行考虑 6.包括模板脚手架制作、安拆 |  | m3 | 0.8
5.1.3.1.3 | 500109001463 | C25混凝土挡墙墙身 | 1.部位及类型：挡墙墙身 2.设计龄期、强度等级及配合比：C25商品，包括二次转运费 3.抗渗、抗冻、抗磨等要求：抗冻F50,抗渗W4 4.级配、拌制要求：满足设计要求 5.运距：投标人自行考虑 6.包括模板脚手架制作、安拆 |  | m3 | 1.27
5.1.3.1.4 | 500109001464 | C30混凝土立柱基础 | 1.部位及类型：立柱基础 2.设计龄期、强度等级及配合比：C30商品，包括二次转运费 3.抗渗、抗冻、抗磨等要求：抗冻F50,抗渗W4 4.级配、拌制要求：满足设计要求 5.运距：投标人自行考虑 6.包括模板脚手架制作、安拆 |  | m3 | 1.87
5.1.3.1.5 | 500109001465 | C30混凝土立柱 | 1.部位及类型：立柱 2.设计龄期、强度等级及配合比：C30商品，包括二次转运费 3.抗渗、抗冻、抗磨等要求：抗冻F50,抗渗W4 4.级配、拌制要求：满足设计要求 5.运距：投标人自行考虑 6.包括模板脚手架制作、安拆 |  | m3 | 0.38
5.1.3.1.6 | 500109001466 | C30混凝土盖梁 | 1.部位及类型：盖梁 2.设计龄期、强度等级及配合比：C30商品，包括二次转运费 3.抗渗、抗冻、抗磨等要求：抗冻F50,抗渗W4 4.级配、拌制要求：满足设计要求 5.运距：投标人自行考虑 6.包括模板脚手架制作、安拆 |  | m3 | 0.46
5.1.3.1.7 | 500109001467 | C30混凝土闸首底板 | 1.部位及类型：闸首底板 2.设计龄期、强度等级及配合比：C30商品，包括二次转运费 3.抗渗、抗冻、抗磨等要求：抗冻F50,抗渗W4 4.级配、拌制要求：满足设计要求 5.运距：投标人自行考虑 6.包括模板及脚手架制作、安拆 |  | m3 | 0.5
5.1.3.1.8 | 500109001468 | C30混凝土排架、启闭机梁 | 1.部位及类型：排架、启闭机梁 2.设计龄期、强度等级及配合比：C30商品，包括二次转运费 3.抗渗、抗冻、抗磨等要求：抗冻F50,抗渗W4 4.级配、拌制要求：满足设计要求 5.运距：投标人自行考虑 6.包括模板脚手架制作、安拆 |  | m3 | 0.82
5.1.3.1.9 | 500109001469 | C30混凝土渡槽底板 | 1.部位及类型：渡槽底板 2.设计龄期、强度等级及配合比：C30商品，包括二次转运费 3.抗渗、抗冻、抗磨等要求：抗冻F50,抗渗W4 4.级配、拌制要求：满足设计要求 5.运距：投标人自行考虑 6.包括模板脚手架制作、安拆 |  | m3 | 2.16
5.1.3.1.10 | 500109001470 | C25混凝土管道基础 | 1.部位及类型：管道基础 2.设计龄期、强度等级及配合比：C25商品，包括二次转运费 3.抗渗、抗冻、抗磨等要求：抗冻F50,抗渗W4 4.级配、拌制要求：满足设计要求 5.运距：投标人自行考虑 6.包括模板及脚手架制作、安拆 |  | m3 | 5.35
5.1.4 | 500111 | 钢筋、钢构件加工及安装工程 |  |  |  | 1
5.1.4.1 | 500111001 | 钢筋加工及安装 |  |  |  | 1
5.1.4.1.1 | 500111001046 | 钢筋加工及安装 | 钢筋加工及安装 |  | t | 1.308
5.1.5 | 500114 | 其他建筑工程 |  |  |  | 1
5.1.5.1 | 500114001 | 其他永久建筑工程 |  |  |  | 1
5.1.5.1.1 | 500114001253 | DN600钢筋混凝土涵管 | 1、预制钢筋混凝土承插II级管 |  | m | 26
5.1.5.1.2 | 500114001252 | 标志牌 | 1、具体规格样式详见设计 |  | 个 | 1
6 | 50 | Φ20cm×2m放水口（30座） |  |  |  | 1
6.1 | 5001 | 水利建筑工程 |  |  |  | 1
6.1.1 | 500101 | 土方开挖工程 |  |  |  | 1
6.1.1.1 | 500101002 | 一般土方开挖 |  |  |  | 1
6.1.1.1.1 | 500101002040 | 一般土方开挖 | 1.土类分级:包括表层耕植土、杂填土、淤泥、建筑垃圾等 2.开挖厚度:根据设计要求 3.土方平衡后弃土外运，运距由投标人自行考虑， 4.弃土区自行考虑 5.包括人工辅助挖土，修整边坡等 |  | m3 | 90
6.1.2 | 500103 | 土石方填筑工程 |  |  |  | 1
6.1.2.1 | 500103001 | 一般土方填筑 |  |  |  | 1
6.1.2.1.1 | 500103001050 | 土方填筑压实 | 1.土质及含水量:满足设计要求 2.分层厚度及碾压遍数:满足设计要求 3.土源及运距:投标人自行考虑 4.包括人工回填压实 |  | m3 | 63
6.1.3 | 500109 | 混凝土工程 |  |  |  | 1
6.1.3.1 | 500109001 | 普通混凝土 |  |  |  | 1
6.1.3.1.1 | 500109001471 | C25混凝土基础护底底板 | 1.部位及类型：基础护底底板 2.设计龄期、强度等级及配合比：C25商品，包括二次转运费 3.抗渗、抗冻、抗磨等要求：抗冻F50,抗渗W4 4.级配、拌制要求：满足设计要求 5.运距：投标人自行考虑 6.包括模板脚手架制作、安拆 |  | m3 | 4.71
6.1.3.1.2 | 500109001472 | C25混凝土挡墙 | 1.部位及类型：挡墙 2.设计龄期、强度等级及配合比：C25商品，包括二次转运费 3.抗渗、抗冻、抗磨等要求：抗冻F50,抗渗W4 4.级配、拌制要求：满足设计要求 5.运距：投标人自行考虑 6.包括模板脚手架制作、安拆 |  | m3 | 4.96
6.1.4 | 500114 | 其他建筑工程 |  |  |  | 1
6.1.4.1 | 500114001 | 其他永久建筑工程 |  |  |  | 1
6.1.4.1.1 | 500114001156 | DN200PE管 | DN200PE管 |  | m | 60
6.1.4.1.2 | 500114001157 | PVC闸门 | 1、具体规格样式详见设计 |  | 个 | 30
7 | 50 | 4m×2m农渠桥（9座） |  |  |  | 1
7.1 | 5001 | 水利建筑工程 |  |  |  | 1
7.1.1 | 500101 | 土方开挖工程 |  |  |  | 1
7.1.1.1 | 500101003 | 渠道土方开挖 |  |  |  | 1
7.1.1.1.1 | 500101003013 | 土方开挖 | 1.土类分级:投标人自行考虑(含一般土方、垃圾、植被清理等） 2.开挖断面形式及尺寸详见设计图 3.含人工开挖保护层土方及修整边坡等 4、土方平衡后余土弃置，运距及弃土场由投标人自行考虑 |  | m3 | 859.77
7.1.2 | 500103 | 土石方填筑工程 |  |  |  | 1
7.1.2.1 | 500103001 | 一般土方填筑 |  |  |  | 1
7.1.2.1.1 | 500103001057 | 土方回填压实 | 1.土质及含水量:满足设计要求 2.填筑体干密度、渗透系数:符满足设计要求 3.运距:投标人勘察现场自行考虑 4.土源自行考虑 5.含人工回填压实 |  | m3 | 669.6
7.1.3 | 500109 | 混凝土工程 |  |  |  | 1
7.1.3.1 | 500109001 | 普通混凝土 |  |  |  | 1
7.1.3.1.1 | 500109001388 | C25混凝土桥台底板 | 1.部位及类型：桥台底板 2.设计龄期、强度等级及配合比：C25商品，包括二次转运费 3.抗渗、抗冻、抗磨等要求：抗冻F50,抗渗W4 4.级配、拌制要求：满足设计要求 5.运距：投标人自行考虑 6.包括模板及脚手架制作、安拆 |  | m3 | 12.85
7.1.3.1.2 | 500109001389 | C25混凝土桥台墙身 | 1.部位及类型：桥台台身 2.设计龄期、强度等级及配合比：C25商品，包括二次转运费 3.抗渗、抗冻、抗磨等要求：抗冻F50,抗渗W4 4.级配、拌制要求：满足设计要求 5.运距：投标人自行考虑 6.包括模板及脚手架制作、安拆 |  | m3 | 13.49
7.1.3.1.3 | 500109001390 | C30混凝土桥板 | 1.部位及类型：桥板 2.设计龄期、强度等级及配合比：C30商品，包括二次转运费 3.抗渗、抗冻、抗磨等要求：抗冻F50,抗渗W4 4.级配、拌制要求：满足设计要求 5.运距：投标人自行考虑 6.包括模板及脚手架制作、安拆 |  | m3 | 23.81
7.1.3.1.4 | 500109001391 | C30混凝土台帽（含耳背墙、挡块等） | 1.部位及类型：台帽（含耳背墙、挡块等） 2.设计龄期、强度等级及配合比：C30商品，包括二次转运费 3.抗渗、抗冻、抗磨等要求：抗冻F50,抗渗W4 4.级配、拌制要求：满足设计要求 5.运距：投标人自行考虑 6.包括模板及脚手架制作、安拆 |  | m3 | 12.52
7.1.3.1.5 | 500109001392 | C30混凝土防撞墙 | 1.部位及类型：防撞墙 2.设计龄期、强度等级及配合比：C30商品，包括二次转运费 3.抗渗、抗冻、抗磨等要求：抗冻F50,抗渗W4 4.级配、拌制要求：满足设计要求 5.运距：投标人自行考虑 6.包括模板及脚手架制作、安拆 |  | m3 | 2.16
7.1.4 | 500111 | 钢筋、钢构件加工及安装工程 |  |  |  | 1
7.1.4.1 | 500111001 | 钢筋加工及安装 |  |  |  | 1
7.1.4.1.1 | 500111001038 | 钢筋加工及安装 | 钢筋加工及安装 |  | t | 3.042
7.1.5 | 500114 | 其他建筑工程 |  |  |  | 1
7.1.5.1 | 500114001 | 其他永久建筑工程 |  |  |  | 1
7.1.5.1.1 | 500114001186 | 油毛毡 |  |  | m2 | 37.04
7.1.5.1.2 | 500114001187 | 标志牌 | 1、具体规格及样式详见设计 |  | 个 | 9
7.1.5.1.3 | 500114001386 | 18cm厚C30混凝土路面 | 1、C30砼面层混凝土弯拉强度不小于4.5MPa，商品,包括二次转运费 2、包括模板、养护、切缝，设置胀缝，伸缩缝，传力杆，压纹，填缝等内容 |  | m2 | 216
7.1.5.1.4 | 500114001387 | 12cm二灰碎石 | 12cm二灰碎石(石灰5%,粉煤灰25%,碎石70%,压实度不小于0.96) |  | m2 | 216
7.1.5.1.5 | 500114001388 | 15cm5%石灰土 | 15cm5%石灰土翻耕碾压(压实度>0.93)含路槽平整 |  | m2 | 216
8 | 50 | 4.5m×3.5m斗渠桥（4座） |  |  |  | 1
8.1 | 5001 | 水利建筑工程 |  |  |  | 1
8.1.1 | 500101 | 土方开挖工程 |  |  |  | 1
8.1.1.1 | 500101003 | 渠道土方开挖 |  |  |  | 1
8.1.1.1.1 | 500101003014 | 土方开挖 | 1.土类分级:投标人自行考虑(含一般土方、垃圾、植被清理等） 2.开挖断面形式及尺寸详见设计图 3.含人工开挖保护层土方及修整边坡等 4、土方平衡后余土弃置，运距及弃土场由投标人自行考虑 |  | m3 | 626.52
8.1.2 | 500103 | 土石方填筑工程 |  |  |  | 1
8.1.2.1 | 500103001 | 一般土方填筑 |  |  |  | 1
8.1.2.1.1 | 500103001058 | 土方回填压实 | 1.土质及含水量:满足设计要求 2.填筑体干密度、渗透系数:符满足设计要求 3.运距:投标人勘察现场自行考虑 4.土源自行考虑 5.含人工回填压实 |  | m3 | 413.52
8.1.3 | 500109 | 混凝土工程 |  |  |  | 1
8.1.3.1 | 500109001 | 普通混凝土 |  |  |  | 1
8.1.3.1.1 | 500109001394 | C25混凝土桥台底板 | 1.部位及类型：桥台底板 2.设计龄期、强度等级及配合比：C25商品，包括二次转运费 3.抗渗、抗冻、抗磨等要求：抗冻F50,抗渗W4 4.级配、拌制要求：满足设计要求 5.运距：投标人自行考虑 6.包括模板及脚手架制作、安拆 |  | m3 | 12.76
8.1.3.1.2 | 500109001395 | C25混凝土桥台墙身 | 1.部位及类型：桥台台身 2.设计龄期、强度等级及配合比：C25商品，包括二次转运费 3.抗渗、抗冻、抗磨等要求：抗冻F50,抗渗W4 4.级配、拌制要求：满足设计要求 5.运距：投标人自行考虑 6.包括模板及脚手架制作、安拆 |  | m3 | 15.55
8.1.3.1.3 | 500109001396 | C30混凝土桥板 | 1.部位及类型：桥板 2.设计龄期、强度等级及配合比：C30商品，包括二次转运费 3.抗渗、抗冻、抗磨等要求：抗冻F50,抗渗W4 4.级配、拌制要求：满足设计要求 5.运距：投标人自行考虑 6.包括模板及脚手架制作、安拆 |  | m3 | 20.76
8.1.3.1.4 | 500109001397 | C30混凝土台帽（含耳背墙、挡块等） | 1.部位及类型：台帽（含耳背墙、挡块等） 2.设计龄期、强度等级及配合比：C30商品，包括二次转运费 3.抗渗、抗冻、抗磨等要求：抗冻F50,抗渗W4 4.级配、拌制要求：满足设计要求 5.运距：投标人自行考虑 6.包括模板及脚手架制作、安拆 |  | m3 | 10.51
8.1.3.1.5 | 500109001398 | C30混凝土防撞墙 | 1.部位及类型：防撞墙 2.设计龄期、强度等级及配合比：C30商品，包括二次转运费 3.抗渗、抗冻、抗磨等要求：抗冻F50,抗渗W4 4.级配、拌制要求：满足设计要求 5.运距：投标人自行考虑 6.包括模板及脚手架制作、安拆 |  | m3 | 1.66
8.1.4 | 500111 | 钢筋、钢构件加工及安装工程 |  |  |  | 1
8.1.4.1 | 500111001 | 钢筋加工及安装 |  |  |  | 1
8.1.4.1.1 | 500111001039 | 钢筋加工及安装 | 钢筋加工及安装 |  | t | 3.216
8.1.5 | 500114 | 其他建筑工程 |  |  |  | 1
8.1.5.1 | 500114001 | 其他永久建筑工程 |  |  |  | 1
8.1.5.1.1 | 500114001191 | 油毛毡 |  |  | m2 | 24
8.1.5.1.2 | 500114001192 | 标志牌 | 1、具体规格及样式详见设计 |  | 个 | 4
8.1.5.1.3 | 500114001383 | 18cm厚C30混凝土路面 | 1、C30砼面层混凝土弯拉强度不小于4.5MPa，商品,包括二次转运费 2、包括模板、养护、切缝，设置胀缝，伸缩缝，传力杆，压纹，填缝等内容 |  | m2 | 120
8.1.5.1.4 | 500114001384 | 12cm二灰碎石 | 12cm二灰碎石(石灰5%,粉煤灰25%,碎石70%,压实度不小于0.96) |  | m2 | 120
8.1.5.1.5 | 500114001385 | 15cm5%石灰土 | 15cm5%石灰土翻耕碾压(压实度>0.93)含路槽平整 |  | m2 | 120
9 | 50 | 3m宽混凝土道路（0.6km） |  |  |  | 1
9.1 | 5001 | 水利建筑工程 |  |  |  | 1
9.1.1 | 500103 | 土石方填筑工程 |  |  |  | 1
9.1.1.1 | 500103001 | 一般土方填筑 |  |  |  | 1
9.1.1.1.1 | 500103001138 | 路肩回填压实 | 1.土质及含水量:满足设计要求 2.填筑体干密度、渗透系数:符满足设计要求 3.运距:投标人勘察现场自行考虑 4.土源自行考虑 5.含路肩、人工回填压实 6.包括清理表土及整理路床 |  | m3 | 141
9.1.2 | 500114 | 其他建筑工程 |  |  |  | 1
9.1.2.1 | 500114001 | 其他永久建筑工程 |  |  |  | 1
9.1.2.1.1 | 500114001379 | 18cm厚C30混凝土路面 | 1、C30砼面层混凝土弯拉强度不小于4.5MPa，商品,包括二次转运费 2、包括模板、养护、切缝，设置胀缝，伸缩缝，传力杆，压纹，填缝等内容 |  | m2 | 1818
9.1.2.1.2 | 500114001380 | 12cm二灰碎石 | 12cm二灰碎石(石灰5%,粉煤灰25%,碎石70%,压实度不小于0.96) |  | m2 | 2118
9.1.2.1.3 | 500114001381 | 15cm5%石灰土 | 15cm5%石灰土翻耕碾压(压实度>0.93)含路槽平整 |  | m2 | 2418
9.1.2.1.4 | 500114001382 | 标志牌 | 1、具体规格及样式详见设计 2、包括混凝土基础 |  | 个 | 6
10 | 50 | 3.5m宽混凝土道路（0.216km） |  |  |  | 1
10.1 | 5001 | 水利建筑工程 |  |  |  | 1
10.1.1 | 500103 | 土石方填筑工程 |  |  |  | 1
10.1.1.1 | 500103001 | 一般土方填筑 |  |  |  | 1
10.1.1.1.1 | 500103001055 | 路肩回填压实 | 1.土质及含水量:满足设计要求 2.填筑体干密度、渗透系数:符满足设计要求 3.运距:投标人勘察现场自行考虑 4.土源自行考虑 5.含路肩、人工回填压实 6.包括清理表土及整理路床 |  | m3 | 50.76
10.1.2 | 500114 | 其他建筑工程 |  |  |  | 1
10.1.2.1 | 500114001 | 其他永久建筑工程 |  |  |  | 1
10.1.2.1.1 | 500114001213 | 18cm厚C30混凝土路面 | 1、C30砼面层混凝土弯拉强度不小于4.5MPa，商品,包括二次转运费 2、包括模板、养护、切缝，设置胀缝，伸缩缝，传力杆，压纹，填缝等内容 |  | m2 | 762.48
10.1.2.1.2 | 500114001217 | 12cm二灰碎石 | 12cm二灰碎石(石灰5%,粉煤灰25%,碎石70%,压实度不小于0.96) |  | m2 | 870.48
10.1.2.1.3 | 500114001215 | 15cm5%石灰土 | 15cm5%石灰土翻耕碾压(压实度>0.93) |  | m2 | 978.48
10.1.2.1.4 | 500114001216 | 标志牌 | 1、具体规格及样式详见设计 2、包括混凝土基础 |  | 个 | 1

## 3.4 表1-3设备采购和安装工程分类分项工程量清单
设备采购和安装工程分类分项工程量清单
合同编号：001
工程名称：2024年淮安市淮阴区渔沟镇高标准农田新建节余资金项 目（ 中央预算内 ）
序号 | 项目编码 | 项目名称 | 计量 单位 | 工程 数量 | 主要技术 条款编码 | 备注
1 | 50 | Φ60cm×26m渡槽（1座） |  | 1
1.1 | 5002 | 水利安装工程 |  | 1
1.1.1 | 500202 | 金属结构设备安装工程 |  | 1
1.1.1.1 | 500202002 | 启闭机设备安装 |  | 1
1.1.1.1.1 | 500202002004 | 1t手摇螺杆式启闭机购置、安装 | 台 | 1
1.1.1.2 | 500202005 | 闸门设备安装 |  | 1
1.1.1.2.1 | 500202005004 | ZMQF-600-2铸铁闸门购置、安装 | 扇 | 1

## 3.5 表1-3设备采购和安装工程分类分项工程量清单（电子招投
设备采购和安装工程分类分项工程量清单
合同编号：001
工程名称：2024年淮安市淮阴区渔沟镇高标准农田新建节余资金项 目（ 中央预算内 ）
序号 | 项目编码 | 项目名称 | 项目特征描述 | 项目工作内容 | 计量 单位 | 工程 数量 | 主要技术 条款编码 | 备注
1 | 50 | Φ60cm×26m渡槽（1座） |  |  |  | 1
1.1 | 5002 | 水利安装工程 |  |  |  | 1
1.1.1 | 500202 | 金属结构设备安装工程 |  |  |  | 1
1.1.1.1 | 500202002 | 启闭机设备安装 |  |  |  | 1
1.1.1.1.1 | 500202002004 | 1t手摇螺杆式启闭机购置、安装 | 1t手摇螺杆式启闭机购置、安装 |  | 台 | 1
1.1.1.2 | 500202005 | 闸门设备安装 |  |  |  | 1
1.1.1.2.1 | 500202005004 | ZMQF-600-2铸铁闸门购置、安装 | ZMQF-600-2铸铁闸门购置、安装（含预埋件） |  | 扇 | 1

## 3.6 表1-4措施项目清单
措施项目清单
工程名称：2024年淮安市淮阴区渔沟镇高标准农田新建节余资金项 目（ 中央预算内 ）
序号 | 项目名称 | 备注
1 | 环境保护措施
2 | 安全文明措施
3 | 临时工程
4 | 交通工程
5 | 保险费
6 | 施工企业进退场费

## 3.7 表1-5其他项目清单
其他项目清单
合同编号：001
工程名称：2024年淮安市淮阴区渔沟镇高标准农田新建节余资金项 目（ 中央预算内 ）
序号 | 项目名称 | 备注
1 | 预留金

## 3.8 表1-6零星工作项目清单
零星工作项目清单
合同编号：001
工程名称：2024年淮安市淮阴区渔沟镇高标准农田新建节余资金项 目（ 中央预算内 ）
序号 | 名称 | 计量单位 | 暂定数量 | 备注
1 | 人工
2 | 材料
3 | 机械

## 3.9 表1-7招标人供应材料价格表
招标人供应材料价格表
合同编号：001
工程名称：2024年淮安市淮阴区渔沟镇高标准农田新建节余资金项 目（ 中央预算内 ）
序号 | 材料名称 | 型号规格 | 计量单位 | 供应价（元） | 供应条件 | 备注

## 3.10 表1-8招标人提供施工设备表
招标人提供施工设备表
合同编号：001
工程名称：2024年淮安市淮阴区渔沟镇高标准农田新建节余资金项 目（ 中央预算内 ）
序号 | 设备名称 | 型号规格 | 设备状况 | 设备所在地点 | 计量单位 | 数量 | 折旧费 | 备注
元/台时（台班）

## 3.11 表1-9招标人提供施工设施表
招标人提供施工设施表
合同编号：001
工程名称：2024年淮安市淮阴区渔沟镇高标准农田新建节余资金项 目（ 中央预算内 ）
序号 | 项目名称 | 计量单位 | 数量 | 备注

## 3.12 混凝土、砂浆汇总表
混凝土、砂浆汇总表
合同编号：001
工程名称：2024年淮安市淮阴区渔沟镇高标准农田新建节余资金项 目（ 中央预算内 ）
序号 | 名称 | 单位 | 数量
一 | 拌制砼
拌制砼小计
二 | 商品砼
| C20 混凝土 碎石最大粒径 31.5mm 水灰比 0.6(商品砼)(入仓) | m3
| C25 混凝土 碎石最大粒径 25mm 水灰比 0.5(商品砼)(入仓) | m3
| C25 混凝土 碎石最大粒径 31.5mm 水灰比 0.5(商品砼)(入仓) | m3
| C25 混凝土 碎石最大粒径 40mm 水灰比 0.5(商品砼)(入仓) | m3
| C30 混凝土 碎石最大粒径 20mm 水灰比 0.45(商品砼)(入仓) | m3
| C30 混凝土 碎石最大粒径 25mm 水灰比 0.45(商品砼)(入仓) | m3
| C30 混凝土 碎石最大粒径 25mm 水灰比 0.45(商品砼)(入仓) | m3
| C30 混凝土 碎石最大粒径 31.5mm 水灰比 0.45(商品砼)(入仓) | m3
| C30 混凝土 碎石最大粒径 31.5mm 水灰比 0.45(商品砼)(入仓) | m3
| C30 混凝土 碎石最大粒径 40mm 水灰比 0.45(商品砼)(入仓) | m3
商品砼小计
三 | 砂浆
| M10 砂浆 | m3
砂浆小计

## 3.13 主要工程量汇总表
主要工程量汇总表
附表一
工程名称：2024年淮安市淮阴区渔沟镇高标准农田新建节余资金项 目（ 中央预算内 ）
序号 | 工程项目 | 土方（万m3） |  | 砌石（m3） |  |  |  |  | 砼（m3）
|  | 开挖 | 回填 | 黄砂垫层 | 碎石垫层 | 反滤层 | 干砌石 | 浆灌砌石 | 现浇 | 预制 | 商品
1 | 建筑工程
2 | 安装工程

## 3.14 安全文明措施费分解表
安全文明措施费分解表
合同编号：001
工程名称：2024年淮安市淮阴区渔沟镇高标准农田新建节余资金项 目（ 中央预算内 ）
序号 | 项目名称 | 计量单位 | 数量 | 单价（元） | 合价（元） | 备注
一 | 完善、改造和维护安全防护设施设备 | 项
1 | 现场临时用电防护 | 项 |  |  |  | 用电保护；高压区和用电危险区防护和围挡
2 | 洞口、临边防护 | 项 |  |  |  | 洞口、临边等危险部位防坠、防滑设施；临时防护盖板或围栏和隔离防护层
3 | 机械设备防护 | 项 |  |  |  | 钢防护网罩、防护挡板、防护栏杆等安全防护
4 | 高处作业防护 | 项 |  |  |  | 防止物体、人员坠落而设置的安全网、防护棚、防护栏杆、警戒线
5 | 交叉作业防护 | 项 |  |  |  | 平面、立面交叉作业时的防护
6 | 防火、防爆、防尘、防毒 | 项
7 | 防雷、防台风、防地质灾害 | 项
8 | 地下工程有害气体监测、通风 | 项
9 | 临时安全防护 | 项 |  |  |  | 围堰安全监测、防护，高脚手、高立模安全防护
10 | 安全警示标志 | 项 |  |  |  | 警告、提醒、指令、指示等标志、标牌；示警灯、报警闪光灯、夜间警示灯、照明灯
二 | 配备、维护、保养应急救援器材、设备和应急演练 | 项
1 | 配备、维护、保养应急救援器材、设备 | 项 |  |  |  | 应急救援器材、设备的配备、维护、保养和更新
2 | 应急演练 | 项
三 | 重大危险源和事故隐患评估、监控和整改 | 项
1 | 重大危险源评估、监控与管理 | 项
2 | 事故隐患排查、评估和整改 | 项
四 | 安全文明生产检查、评价、咨询和标准化建设 | 项 |  |  |  | 安全文明生产检查、评价、咨询和标准化建设持续改进等。不含企业安全生产标准化等级创建过程中给予咨询评价机构的评价咨询费用
五 | 配备和更新现场作业人员安全防护用品 | 项 |  |  |  | 必须配备的安全防护用品及对安全防护用品的正常损耗进行必要补充
六 | 安全文明生产宣传、教育、培训 | 项 |  |  |  | 安全文明宣传活动、标语、展板、音像、图片资料等；安全技术交底、安全操作规程培训、安全知识教育；知识竞赛、技能竞赛、专题会议；经验交流、现场观摩
七 | 安全文明生产适用的新技术、新标准、新工艺、新装备的推广应用 | 项
八 | 安全设施及特种设备检测检验 | 项
九 | 文明施工、生活设施和环境的改善、运行和维护 | 项
1 | 现场布置 | 项 |  |  |  | 现场围挡、五板一图、企业标志
2 | 办公和生活设施 | 项 |  |  |  | 施工现场办公、生活区与作业区分开设置，保持安全距离；设施符合卫生和安全要求；文体卫生设施配备
3 | 现场管理 | 项 |  |  |  | 场容场貌；工地地面硬化处理等；材料堆放；扬尘控制；垃圾清运；环境美化、绿化；现场保洁
十 | 其他与安全文明施工直接相关的内容 | 项 |  |  |  | 含廉政建设费用
总计