## 封-1 招标工程量清单封面
|  | 城西镇寺后村生活污水处理项目（专门面向中小企业） |  | 工程
招 标 工 程 量 清 单
招 标 人：
(单位盖章)
造价咨询人：
(单位盖章)
封-1

## 扉-1 招标工程量清单扉页
|  | 城西镇寺后村生活污水处理项目（专门面向中小企业） |  |  | 工程
招 标 工 程 量 清 单
招 标 人： |  |  | 造价咨询人：
| （单位盖章） |  |  | (单位资质专用章)
法定代表人 或其授权人： |  |  | 法定代表人 或其授权人：
| (签字或盖章) |  |  | (签字或盖章)
编 制 人： |  |  | 复 核 人：
| (造价人员签字盖专用章) |  |  | (造价工程师签字盖专用章)
编 制 时 间： |  |  | 复 核 时 间：
扉-1

## 表-01 总说明
总 说 明
工程名称： 城西镇寺后村生活污水处理项目（专门面向中小企业） | 第 1 页 共 1 页
表-01

## 表-08 分部分项工程和单价措施项目清单与计价表【城西镇寺
分部分项工程和单价措施项目清单与计价表
工程名称：城西镇寺后村生活污水处理项目（专门面向中小企业） | [5 empty] | 标段：城西镇寺后村生活污水处理项目（专门面向中小企业） |  |  | 第 1 页 共 1 页
序号 | 项目编码 | 项目名称 | 项目特征描述 | 计量单位 | 工程量 |  | 金额（元）
[7 empty] | 全费用综合单价 | 全费用综合合价 |  | 其中：暂估价
整个项目
1 | 030302007001 | 0.5T/D生活污水三仓式厌氧反应器；1400*740*820mm | 1.SMC模压玻璃钢，配套专用菌种一瓶，360ml | 台 | 370
2 | 011705001001 | 基坑放样 | 1.基坑放样 | 户 | 370
3 | 010101004001 | 挖基坑土方 | 1.基坑开挖 | m3 | 2590
4 | 010501006001 | 设备基础 | 1.混凝土种类:预拌 2.混凝土强度等级:C30 | m3 | 185
5 | 011705001002 | 设备就位 | 1.设备就位 | 户 | 370
6 | 011705001003 | 设备注水 | 1.设备注水 | 户 | 370
7 | 011705001004 | 基坑回填 | 1.基坑回填 | 户 | 370
8 | 011705001005 | 二次回填 | 1.二次回填 | 户 | 370
9 | 031001006001 | 塑料管 | 1.材质、规格:DN100UPVC 2.压力试验及吹、洗设计要求:符合设计要求 3.部位：进出水口管道 | m | 2220
10 | 031001006002 | 塑料管 | 1.材质、规格:DN400UPVC 2.压力试验及吹、洗设计要求:符合设计要求 3.部位：加高井筒 | 户 | 370
11 | 031001006003 | 入户接管 | 1.入户接管 | 户 | 370
分部分项合计
措施项目
单价措施合计
本页小计
合 计
注：为计取规费等的使用，可在表中增设其中：“定额人工费”。
表—08

## 表-11 总价措施项目清单与计价表【城西镇寺后村生活污水处
总价措施项目清单与计价表
工程名称：城西镇寺后村生活污水处理项目（专门面向中小企业） |  |  |  | 标段：城西镇寺后村生活污水处理项目（专门面向中小企业） |  |  |  | 第 1 页 共 1 页
序号 | 项目编码 | 项目名称 | 计算基础 |  | 费率 (%) | 金额 (元) | 调整 费率 (%) |  | 调整后 金额(元) | 备注
合 计
编制人（造价人员）： |  |  |  | 复核人（造价工程师）：
表-11

## 表-12 其他项目清单与计价汇总表【城西镇寺后村生活污水处
其他项目清单与计价汇总表
工程名称：城西镇寺后村生活污水处理项目（专门面向中小企业） |  | 标段：城西镇寺后村生活污水处理项目（专门面向中小企业） |  |  | 第 1 页 共 1 页
序号 | 项目名称 |  | 金额（元） | 结算金额（元） |  | 备注
一 | 其他项目
1 | 暂列金额 |  |  |  |  | 明细详见表-12-1
2 | 暂估价
2.1 | 材料(工程设备)暂估价 |  | - |  |  | 明细详见表-12-2
2.2 | 专业工程暂估价 |  |  |  |  | 明细详见表-12-3
3 | 计日工 |  |  |  |  | 明细详见表-12-4
4 | 总承包服务费 |  |  |  |  | 明细详见表-12-5
5 | 索赔与现场签证 |  | - |  |  | 明细详见表-12-6
合 计 | [5 empty] | —
表—12

## 表-13 规费、税金项目清单与计价表【城西镇寺后村生活污水
规费、税金项目清单与计价表
工程名称：城西镇寺后村生活污水处理项目（专门面向中小企业） |  |  | 标段：城西镇寺后村生活污水处理项目（专门面向中小企业） |  | 第 1 页 共 1 页
序号 | 项目名称 | 计算基础 |  | 计算基数 |  | 计算费率(%) | 金额(元)
1 | 规费 | 环境保护税+社会保险费+住房公积金
1.1 | 社会保险费 | 其中：暂列金额+其中：专业工程暂估价+其中：计日工+其中：总承包服务费 |  |  |  | 3.2
1.2 | 住房公积金 | 其中：暂列金额+其中：专业工程暂估价+其中：计日工+其中：总承包服务费 |  |  |  | 0.53
1.3 | 环境保护税 | 其中：暂列金额+其中：专业工程暂估价+其中：计日工+其中：总承包服务费 |  |  |  | 0.1
2 | 税金 | 其中：暂列金额+其中：专业工程暂估价+其中：计日工+其中：总承包服务费+规费 |  |  |  | 9
合 计
表—13