## 汇总表
“畅行昆山”道路拥堵综合治理（二期）智能化项目汇总表
序号 | 系统 | 投标报价(元） | 备注
1 | 人行天桥车辆超高预警设施设备系统
2 | 隧道下穿可变情报板发布显示系统
3 | 货车动态监测系统(大通检查站)
4 | 货车动态监测系统(湖滨路超限检测)
5 | 合计

## 天桥超高预警
人行天桥车辆超高预警设施设备系统
序号 | 系统/设备名称 | 规格及型号 | 推荐品牌 | 单位 | 数量 | 单价 | 合价 | 备注
一、红杨花园人行天桥
1 | 一体化高清球型摄像机 | 400万像素;支持自动光圈,自动电子快门功能,采用标准的H.264,H.265的视频压缩技术,支持RTSP协议;支持宽动态范围达120DB,适合逆光环境监控;逐行扫描CMOS,捕捉运动图像无锯齿 ;ICR红外滤片式自动切换,实现真正的日夜监控;本地模拟输出,方便安装调节;支持双向音频;支持PoE网络功能;支持双码流;功能齐全:心跳,PTZ控制,报警,一键复位等;含无线模块;含材料、安装、配件、调试。 | 海康/天地伟业/宇视 | 台 | 1
2 | 设备机箱 | 外壳采用304不锈钢,喷塑,厚度不小于1.5mm;尺寸:400mm×550mm×215mm | 定制 | 套 | 1
4 | 太阳能板供电系统 |  | 天明/明诚/探越 | 套 | 2
5 | 太阳能供电模组 |  | 天明/明诚/探越 | 套 | 2
6 | 路灯电补能模组 |  | 定制 | 套 | 1
7 | 碰撞报警模块 | 检测精度:0.1g;在10Hz~500Hz时应能承受振动加速度为1g的正弦稳态振动,5个循环;应能承受25g/6ms的冲击,半正弦波,每个方向正反各冲击 3 次,共 18 次;尺寸 :150×60×55mm;防护等级:IP67;太阳板+锂电池供电,连续阴雨天可工作15天以上 | 定制 | 个 | 10
8 | 无线传输模块 |  | 定制 | 个 | 4
9 | 抱箍安装节点 | 定制 | 定制 | 套 | 2
10 | 电源线 | RVV 3×1.5mm 2 | 国标 | m | 40
11 | 网线 | 室外屏蔽超六类 | 国标 | m | 20
12 | 辅材 | 水晶头等辅材 | 国标 | 项 | 1
二、东定路东昌路人行天桥
1 | 一体化高清球型摄像机 | 400万像素;支持自动光圈,自动电子快门功能,采用标准的H.264,H.265的视频压缩技术,支持RTSP协议;支持宽动态范围达120DB,适合逆光环境监控;逐行扫描CMOS,捕捉运动图像无锯齿 ;ICR红外滤片式自动切换,实现真正的日夜监控;本地模拟输出,方便安装调节;支持双向音频;支持PoE网络功能;支持双码流;功能齐全:心跳,PTZ控制,报警,一键复位等;含无线模块;含材料、安装 、配件、调试 | 海康/天地伟业/宇视 | 台 | 1
2 | 设备机箱 | 外壳采用304不锈钢,喷塑,厚度不小于1.5mm;尺寸:400mm×550mm×215mm | 定制 | 套 | 1
4 | 太阳能板供电系统 |  | 天明/明诚/探越 | 套 | 2
5 | 太阳能供电模组 |  | 天明/明诚/探越 | 套 | 2
6 | 路灯电补能模组 |  | 定制 | 套 | 1
7 | 碰撞报警模块 | 检测精度:0.1g;在10Hz~500Hz时应能承受振动加速度为1g的正弦稳态振动,5个循环;应能承受25g/6ms的冲击,半正弦波,每个方向正反各冲击 3 次,共 18 次;尺寸 :150×60×55mm;防护等级:IP67;太阳板+锂电池供电,连续阴雨天可工作15天以上 | 定制 | 个 | 10
8 | 无线传输模块 |  | 定制 | 个 | 4
9 | 抱箍安装节点 | 定制 | 定制 | 套 | 2
10 | 电源线 | RVV 3×1.5mm 2 | 国标 | m | 40
11 | 网线 | 室外屏蔽超六类 | 国标 | m | 20
12 | 辅材 | 水晶头等辅材 | 国标 | 项 | 1
三、玉城路人行天桥
1 | 一体化高清球型摄像机 | 400万像素;支持自动光圈,自动电子快门功能,采用标准的H.264,H.265的视频压缩技术,支持RTSP协议;支持宽动态范围达120DB,适合逆光环境监控;逐行扫描CMOS,捕捉运动图像无锯齿 ;ICR红外滤片式自动切换,实现真正的日夜监控;本地模拟输出,方便安装调节;支持双向音频;支持PoE网络功能;支持双码流;功能齐全:心跳,PTZ控制,报警,一键复位等;含无线模块;含材料、安装 、配件、调试 | 海康/天地伟业/宇视 | 台 | 1
2 | 设备机箱 | 外壳采用304不锈钢,喷塑,厚度不小于1.5mm;尺寸:400mm×550mm×215mm | 定制 | 套 | 1
4 | 太阳能板供电系统 |  | 天明/明诚/探越 | 套 | 2
5 | 太阳能供电模组 |  | 天明/明诚/探越 | 套 | 2
6 | 路灯电补能模组 |  | 定制 | 套 | 1
7 | 碰撞报警模块 | 检测精度:0.1g;在10Hz~500Hz时应能承受振动加速度为1g的正弦稳态振动,5个循环;应能承受25g/6ms的冲击,半正弦波,每个方向正反各冲击 3 次,共 18 次;尺寸 :150×60×55mm;防护等级:IP67;太阳板+锂电池供电,连续阴雨天可工作15天以上 | 定制 | 个 | 10
8 | 无线传输模块 |  | 定制 | 个 | 4
9 | 抱箍安装节点 | 定制 | 定制 | 套 | 2
10 | 电源线 | RVV 3×1.5mm 2 | 国标 | m | 40
11 | 网线 | 室外屏蔽超六类 | 国标 | m | 20
12 | 辅材 | 水晶头等辅材 | 国标 | 项 | 1
四、永丰余路人行天桥
1 | 一体化高清球型摄像机 | 400万像素;支持自动光圈,自动电子快门功能,采用标准的H.264,H.265的视频压缩技术,支持RTSP协议;支持宽动态范围达120DB,适合逆光环境监控;逐行扫描CMOS,捕捉运动图像无锯齿 ;ICR红外滤片式自动切换,实现真正的日夜监控;本地模拟输出,方便安装调节;支持双向音频;支持PoE网络功能;支持双码流;功能齐全:心跳,PTZ控制,报警,一键复位等;含无线模块;含材料、安装 、配件、调试 | 海康/天地伟业/宇视 | 台 | 1
2 | 设备机箱 | 外壳采用304不锈钢,喷塑,厚度不小于1.5mm;尺寸:400mm×550mm×215mm | 定制 | 套 | 1
4 | 太阳能板供电系统 |  | 天明/明诚/探越 | 套 | 2
5 | 太阳能供电模组 |  | 天明/明诚/探越 | 套 | 2
6 | 路灯电补能模组 |  | 定制 | 套 | 1
7 | 碰撞报警模块 | 检测精度:0.1g;在10Hz~500Hz时应能承受振动加速度为1g的正弦稳态振动,5个循环;应能承受25g/6ms的冲击,半正弦波,每个方向正反各冲击 3 次,共 18 次;尺寸 :150×60×55mm;防护等级:IP67;太阳板+锂电池供电,连续阴雨天可工作15天以上 | 定制 | 个 | 10
8 | 无线传输模块 |  | 定制 | 个 | 4
9 | 抱箍安装节点 | 定制 | 定制 | 套 | 2
10 | 电源线 | RVV 3×1.5mm 2 | 国标 | m | 40
11 | 网线 | 室外屏蔽超六类 | 国标 | m | 20
12 | 辅材 | 水晶头等辅材 | 国标 | 项 | 1
五、同心路西侧人行天桥
1 | 一体化高清球型摄像机 | 400万像素;支持自动光圈,自动电子快门功能,采用标准的H.264,H.265的视频压缩技术,支持RTSP协议;支持宽动态范围达120DB,适合逆光环境监控;逐行扫描CMOS,捕捉运动图像无锯齿 ;ICR红外滤片式自动切换,实现真正的日夜监控;本地模拟输出,方便安装调节;支持双向音频;支持PoE网络功能;支持双码流;功能齐全:心跳,PTZ控制,报警,一键复位等;含无线模块;含材料、安装 、配件、调试 | 海康/天地伟业/宇视 | 台 | 1
2 | 设备机箱 | 外壳采用304不锈钢,喷塑,厚度不小于1.5mm;尺寸:400mm×550mm×215mm | 定制 | 套 | 1
4 | 太阳能板供电系统 |  | 天明/明诚/探越 | 套 | 2
5 | 太阳能供电模组 |  | 天明/明诚/探越 | 套 | 2
6 | 路灯电补能模组 |  | 定制 | 套 | 1
7 | 碰撞报警模块 | 检测精度:0.1g;在10Hz~500Hz时应能承受振动加速度为1g的正弦稳态振动,5个循环;应能承受25g/6ms的冲击,半正弦波,每个方向正反各冲击 3 次,共 18 次;尺寸 :150×60×55mm;防护等级:IP67;太阳板+锂电池供电,连续阴雨天可工作15天以上 | 定制 | 个 | 10
8 | 无线传输模块 |  | 定制 | 个 | 4
9 | 抱箍安装节点 | 定制 | 定制 | 套 | 2
10 | 电源线 | RVV 3×1.5mm 2 | 国标 | m | 40
11 | 网线 | 室外屏蔽超六类 | 国标 | m | 20
12 | 辅材 | 水晶头等辅材 | 国标 | 项 | 1
六、G312路口南(青淞路)人行天桥
1 | 一体化高清球型摄像机 | 400万像素;支持自动光圈,自动电子快门功能,采用标准的H.264,H.265的视频压缩技术,支持RTSP协议;支持宽动态范围达120DB,适合逆光环境监控;逐行扫描CMOS,捕捉运动图像无锯齿 ;ICR红外滤片式自动切换,实现真正的日夜监控;本地模拟输出,方便安装调节;支持双向音频;支持PoE网络功能;支持双码流;功能齐全:心跳,PTZ控制,报警,一键复位等;含无线模块;含材料、安装 、配件、调试 | 海康/天地伟业/宇视 | 台 | 1
2 | 设备机箱 | 外壳采用304不锈钢,喷塑,厚度不小于1.5mm;尺寸:400mm×550mm×215mm | 定制 | 套 | 1
4 | 太阳能板供电系统 |  | 天明/明诚/探越 | 套 | 2
5 | 太阳能供电模组 |  | 天明/明诚/探越 | 套 | 2
6 | 路灯电补能模组 |  | 定制 | 套 | 1
7 | 碰撞报警模块 | 检测精度:0.1g;在10Hz~500Hz时应能承受振动加速度为1g的正弦稳态振动,5个循环;应能承受25g/6ms的冲击,半正弦波,每个方向正反各冲击 3 次,共 18 次;尺寸 :150×60×55mm;防护等级:IP67;太阳板+锂电池供电,连续阴雨天可工作15天以上 | 定制 | 个 | 8
8 | 无线传输模块 |  | 定制 | 个 | 4
9 | 抱箍安装节点 | 定制 | 定制 | 套 | 2
10 | 电源线 | RVV 3×1.5mm 2 | 国标 | m | 40
11 | 网线 | 室外屏蔽超六类 | 国标 | m | 20
12 | 辅材 | 水晶头等辅材 | 国标 | 项 | 1
七、汽车客运站人行天桥
1 | 一体化高清球型摄像机 | 400万像素;支持自动光圈,自动电子快门功能,采用标准的H.264,H.265的视频压缩技术,支持RTSP协议;支持宽动态范围达120DB,适合逆光环境监控;逐行扫描CMOS,捕捉运动图像无锯齿 ;ICR红外滤片式自动切换,实现真正的日夜监控;本地模拟输出,方便安装调节;支持双向音频;支持PoE网络功能;支持双码流;功能齐全:心跳,PTZ控制,报警,一键复位等;含无线模块;含材料、安装 、配件、调试 | 海康/天地伟业/宇视 | 台 | 1
2 | 设备机箱 | 外壳采用304不锈钢,喷塑,厚度不小于1.5mm;尺寸:400mm×550mm×215mm | 定制 | 套 | 1
4 | 太阳能板供电系统 |  | 天明/明诚/探越 | 套 | 2
5 | 太阳能供电模组 |  | 天明/明诚/探越 | 套 | 2
6 | 路灯电补能模组 |  | 定制 | 套 | 1
7 | 碰撞报警模块 | 检测精度:0.1g;在10Hz~500Hz时应能承受振动加速度为1g的正弦稳态振动,5个循环;应能承受25g/6ms的冲击,半正弦波,每个方向正反各冲击 3 次,共 18 次;尺寸 :150×60×55mm;防护等级:IP67;太阳板+锂电池供电,连续阴雨天可工作15天以上 | 定制 | 个 | 8
8 | 无线传输模块 |  | 定制 | 个 | 4
9 | 抱箍安装节点 | 定制 | 定制 | 套 | 2
10 | 电源线 | RVV 3×1.5mm 2 | 国标 | m | 40
11 | 网线 | 室外屏蔽超六类 | 国标 | m | 20
12 | 辅材 | 水晶头等辅材 | 国标 | 项 | 1
八、长江路-沪常高速处(匝道桥)
1 | 一体化高清球型摄像机 | 400万像素;支持自动光圈,自动电子快门功能,采用标准的H.264,H.265的视频压缩技术,支持RTSP协议;支持宽动态范围达120DB,适合逆光环境监控;逐行扫描CMOS,捕捉运动图像无锯齿 ;ICR红外滤片式自动切换,实现真正的日夜监控;本地模拟输出,方便安装调节;支持双向音频;支持PoE网络功能;支持双码流;功能齐全:心跳,PTZ控制,报警,一键复位等;含无线模块;含材料、安装 、配件、调试 | 海康/天地伟业/宇视 | 台 | 1
2 | 设备机箱 | 外壳采用304不锈钢,喷塑,厚度不小于1.5mm;尺寸:400mm×550mm×215mm | 定制 | 套 | 1
4 | 太阳能板供电系统 |  | 天明/明诚/探越 | 套 | 2
5 | 太阳能供电模组 |  | 天明/明诚/探越 | 套 | 2
6 | 路灯电补能模组 |  | 定制 | 套 | 1
7 | 碰撞报警模块 | 检测精度:0.1g;在10Hz~500Hz时应能承受振动加速度为1g的正弦稳态振动,5个循环;应能承受25g/6ms的冲击,半正弦波,每个方向正反各冲击 3 次,共 18 次;尺寸 :150×60×55mm;防护等级:IP67;太阳板+锂电池供电,连续阴雨天可工作15天以上 | 定制 | 个 | 3
8 | 无线传输模块 |  | 定制 | 个 | 2
9 | 抱箍安装节点 | 定制 | 定制 | 套 | 1
10 | 电源线 | RVV 3×1.5mm 2 | 国标 | m | 40
11 | 网线 | 室外屏蔽超六类 | 国标 | m | 20
12 | 辅材 | 水晶头等辅材 | 国标 | 项 | 1
九、长江路-沪常高速处(主线桥)
1 | 卡口抓拍单元 | 采用多光谱融合技术,可以在晚间使用内置LED灯结合红外爆闪灯的情况下,仍得到全彩的图片,解决夜间白光爆闪光污染 内置摄像机采用2个1英寸高帧率全局曝光CMOS传感器,分辨率可达4096 × 2160,帧率高达25帧,具有清晰度高、照度低、帧率高、色彩还原度好等特点 视频采用H.265、H.264或MJPEG编码,低延时,低码率,压缩比高,处理灵活 支持白天用白光爆闪,晚上用内置灯或外置LED灯加红外爆闪同步补光 支持视频触发等多种触发模式并实现全结构化:支持深度学习算法,支持多目标混合场景应用,实时提取机动车、非机动车、行人、人脸等目标全结构化信息,为大数据业务提供全方位的特征数据基础 支持机动车的车牌,车身颜色,车型,子品牌,驾驶室人员等特征检测,支持机动车的过车记录和违章行为检测抓拍 支持非机动车和行人的抓拍和特征检测 支持车辆检测处理器、雷达、补光灯的接入 支持远程数据上传,GB/T 28181视频联网标准、GA/T 1400视图库标准、FTP协议,可将抓拍的图片上传给终端服务器、FTP服务器或者后端平台 可支持TF插卡本地存储,可支持至256G,抓拍图片可断网续传 支持中国香港、中国澳门和大陆车牌识别 传感器类型:1” Global shutter CMOS(×2) 图像控制:曝光速度、AGC控制、白平衡方式控制等 视频压缩标准:H.264, H.265, MJPEG;视频分辨率:4096(H) × 2160(V) 压缩输出码率:32 Kbps~16 Mbps;帧率:25fps 多码流:支持3码流;主码流:4096×2160(默认) 子码流:1920×1080(默认);三码流:1920×1080(默认) 抓拍图片格式:JPEG;抓拍图片分辨率:4096(H) × 2160(V);存储功能:TF, USB 支持协议:ISAPI,GB/T 28181视频联网标准,GA/T 1400视图库标准,SDK,FTP协议等;镜头规格:25mm;光圈类型:手动光圈 通讯接口:3个RS-485接口,1个RS-232接口;2个RJ45 10M/100M/1000M自适应以太网口 触发输入:1个触发/报警输入;触发输出:7路F+/F-输出接口,可作为补光灯同步输出控制 同步输入:SYNC信号灯电源同步输入 违章检测:超速、压车道线、违章变道、未系安全带、未戴头盔、非机动车载人、不礼让行人、逆行、低速、机动车闯禁令、打电话、占用机动车道、摩托车闯禁令、加塞等违法行为 机动车:车牌识别:民用车牌,新能源车牌 车身颜色识别:白、灰、黄、红、紫、绿、蓝、棕、黑 车型识别:大客车、中型客车、大货车、小货车、面包车、皮卡、轿车、SUV/MPV、二轮车、三轮车 车辆品牌,子品牌识别;非机动车:车型识别、特征识别;行人:人体识别、特征识别 整体组成:防尘、防水面板,内置LED补光灯,摄像机,单元防护罩,电源适配器(AC220转DC12) 尺寸:180 mm (W) × 205 mm (H) × 636 mm (D) 工作温度:-30℃~70℃;工作湿度:5%~95%@40℃,无凝结;电源:180 VAC~240 VAC;频率:48Hz~52 Hz;功耗:Max. 40 W 重量:5.5 %%P 0.5 kg | 甲供 | 台 | 1 | 0 | 0 | 甲供
2 | 多合一补光灯 | 铝合金灯体,鳍片式散热结构,面罩采用特殊工艺的耐高温的PC材料,透光效果好 采用24颗原装大功率高亮度LED光源,寿命长,稳定性好,发光效率高 带LED格栅,有效减少周边光污染 气体灯管采用大尺寸高功率灯管,质量可靠,寿命长 经专业光学设计,发光均匀,目标光斑明显,有效减少光污染 采用步进电机功能,实现红外滤片的切换 LED控制采用先进的恒流驱动技术,电流控制准确、稳定,产品稳定性好、可靠性高,有效减少光衰 气体光源回电时间小于67ms,支持超速连拍 气体补光控制具有峰值抑制功能 支持LED灯频闪、LED爆闪、白光气体爆闪,红外气体爆闪 支持相机误触发保护功能,触发信号输入异常时自动保护、且自动恢复 灯体全新设计,新颖别致,适应性强,安装简单,调节方便 工作温度 -30%%DC~70%%DC 工作湿度 5%~95%@40%%DC,无凝结 电源 220VAC%%P10% 光源类型 原装大功率白光LED灯珠、大尺寸高功率氙气灯管双光源 LED灯珠数量 24颗 格栅 带LED格栅,有效减少周边光污染 色温 白光<4000K,红外光 发光角度 单车道 气体爆闪峰值闪光持续时间 1/30ms 气体爆闪回电时间 <67ms 气体单次闪光能量 200J 气体闪光次数 >2000万次(2S闪一次) 覆盖范围 单车道 最佳补光距离 16米~30米 触发方式 电平量触发 (可选配开关量触发) 触发信号电平 4V~6V(高电平有效) 触发频率 0Hz~250 Hz 触发占空比:1%~39%,当占空比大于等于40%时进入自保护状态 响应时间 ≤20us RS485接口 1路,支持PC机或相机连接 (可选配) 触发接口 1路频闪触发输入,1路爆闪输入,1路红外滤片切换输入 外壳材质 压铸铝 | 甲供 | 台 | 3 | 0 | 0 | 甲供
3 | 混合固态激光雷达 | 混合固态1线,测量范围50m@10%,测量精度%%P5cm,帧刷新率30~120Hz,冲击500m/sec 持续11ms,水平角度分辨率 0.024%%D~0.096%%D,工业以太网接口,操作温度 2 -40℃~+85℃,防护等级IP67 | 镭神/镭眸/图达通 | 台 | 3
4 | 激光雷达安装支架 | 激光雷达安装支架 | 定制 | 个 | 3
5 | 激光雷达延长线 | M12 航插线,L:15000mm,L102-M12-TO8A02M转L102-M12-T08A01M,黑色,UL,工业 | 定制 | 条 | 3
6 | 工控机 | 海光3350 32G DDR4 256G SSD | 定制 | 台 | 1
7 | 激光雷达限高系统软件 | 通过激光雷达对超高车辆进行抓拍 | 镭神/镭眸/图达通 | 套 | 1
8 | 工业级接入交换机8口 | 机架式非管理工业交换机 交换容量:20Gbps 包转发率:14.9Mpps 固定端口:8个千兆电口+2个千兆SFP光口 工作温度:-40~75%%DC 相对湿度:5%~95%无凝结 包缓冲区:2M MAC地址:8K 整机功耗:8W;防护等级:IP40;供电:AC220V | 万网博通/H3C/普联 | 台 | 1
9 | 监控立杆 | 主杆6.2米,横杆11米,含接地及基础 | 定制 | 根 | 1
10 | 落地机柜 | 定制H650×W600×D600,含浪涌、漏电保护开关、电源排插 | 定制 | 个 | 1
11 | 网线 | 六类4对室内非屏蔽双绞线 | 国标 | m | 200
12 | 电源线 | RVV 3×1.5 | 国标 | m | 200
13 | 穿线管 | 2×HDPE32管 | 国标 | m | 195
14 | 辅材 | 水晶头等辅材 | 国标 | 项 | 1
A | 材料费小计 | 材料费小计
B | 调试、安装费 | 材料费小计* %
C | 配套施工费
| 联网专线 | 1年,宽带不低于10M | 移动/电信/广电 | 点 | 9
| 管沟土方 | 管沟土方开挖、回填 |  | m | 195
| 路面修复 | 路面开挖及修复 |  | m | 58.5
| 接线井 |  |  | 座 | 5
D | 合计

## 隧道下穿可变情报板发布显示
隧道下穿可变情报板发布显示系统
序号 | 系统/设备名称 | 规格及型号 | 推荐品牌 | 单位 | 数量 | 全费用 单价 | 合价 | 备注
一、东城大道金中路下穿泵房
1 | 室外LED可变情报板(单立柱) | 1.显示尺寸:960mm*640mm,包边尺寸:1060mm*740mm,室外p5屏幕总尺寸:1060x740x150mm。2.点间距:5mm。3.像素密度:40000点/m 2 。4.单元模组尺寸:通常为320mm×160mm。5.亮度:≥4200cd/m2 。6.亮度均匀性:>0.95。7.屏幕水平视角:140±10度。8.屏幕垂直视角:130±10度。9.最佳视距:≥5m,使用环境:户外。10.每平方模组最大功率:≤836W/m 。11.配电功率(每平方最大功率÷78%÷85%):≤1261W/m 。12.灰度等级:红、绿、蓝各12-14bits。13.换帧频率≥60帧/秒。14.刷新频率:3840Hz。15.控制方式:计算机控制,逐点一一对应,视频同步,实时显示。16.亮度调节:256级手动/自动。17.输入信号:DVI/VGA/HDMI/DP、复合视频信号、S-VIDEO、YpbPr(HDTV)。18.平均无 故障时间 ≥5000小时。19.环境温度:工作温度一般在-10℃~+50℃,存储温度在-20℃~60℃。20.工作湿度范围:10%-90%RH。21.防护性能:超温/过载/掉电/图像补偿/各种校正技术/过流/过压/防雷(可选项)。22.屏幕水平平整度: <1mm/m 。23.含材料、安装、配件、调试 | 强力巨彩/联建/路升 | 套 | 2
2 | 显示屏立柱 | 定制 | 定制 | 套 | 2
3 | 立杆基础 | 400×400×700mm(C30水泥混凝土,含钢筋笼) | 定制 | 座 | 2
4 | 落地汇聚箱 | 600×470×1000mm(含设备、材料、配件及基础) | 定制 | 个 | 1
5 | 媒体播放盒 | ZL DMP-HD2.0A-四核低功耗板载CPU:RK3568 ,内存:4G,硬盘:32G电子盘,支持扩展,标准音频输出,HDMI输出×1,VGA输出×1,USB 3.0×1,USB2.0×3,百兆网口 ×1,待机≤5W,Mini工业机箱,无风扇设计,含电源线,带简易壁挂件。支持 4K高清多媒体流畅播放,支持各类视频、图片、文档和网页播放,支持各类串口或红外控制信号集成,支持双屏显示功能,支 持LED全彩屏,拼接屏,投影、等显示器。 | 赞联/盛科维/威思克 | 个 | 4
6 | 数显微模块 | 定制-水尺数据采集、显示转换 | 定制 | 套 | 4
7 | 水尺数据采集模块 | rs232通讯接口(含rs485-232转换模块) | 定制 | 套 | 2
8 | 电源线 | YJV -0.6/1kv-5×6mm 2 | 国标 | m | 237.5
9 | 户外声光报警器 | 室外高分贝- 220V | 定制 | 套 | 4
10 | 报警信号模块 | 定制-水尺信号转换 | 定制 | 套 | 4
11 | 电源线 | FSYJV 3×4.0mm 2 | 国标 | m | 903.2
12 | 交换机 | 8口,全千兆,工业级 | 恒信和安/华为/华三 | 套 | 1
13 | 光纤收发器 | 工业级千兆 | 恒信和安/华飞/科辰 | 对 | 5
14 | IP网络音柱 | GHP-9606B1.IP音柱是一款基于TCP/IP传输协议的全数字化的模数转换信号处理器,由主控系统智能控制,可播放来自主控系统的背景节目、紧急寻呼、告警信号等;采用工业级芯片全数字化设 计,内置DSP音效处理芯片,语音传输指数高,具有高保真CD音质;支持最大48kHz采样率16bit数字音频码流解码;支持输出音频监听;内置看门狗功能,有效保障设备的正常运行;高可靠性设计寿命长 ,平均无故障时间(MTBF)>10万小时;可脱机接受紧急寻呼,音量调节到80%;可以关联摄像头,通过主机软件实时查看摄像头内容;软件或者网页设置IP地址,支持域名登陆(服务器不需要固定IP地址 );支持主备服务器切换功能,当主服务器出现故障时自动切换至备用服务器;供电方式:220V供电,20W的可定制POE供电;额定功率60W,净重5.8kg,毛重6.4kg;支持本地短路触发报警,支持离 线短路触发报警。 | 光歌/瑞声/易美高 | 套 | 4
15 | 网线 | 室外超六类(含材料、穿线,接线,调试) | 国标 | m | 100
16 | 室外铠装6芯单模光缆 | 6 芯单模 | 国标 | m | 1150.6
17 | 光纤终端盒 | 4口 | 国标 | 个 | 8
18 | 光纤跳线 | sc-sc 2m | 国标 | 根 | 8
19 | 网络跳线 | 六类跳线 1m | 国标 | 根 | 8
20 | 控制软线 | 4芯控制线 | 国标 | m | 2038.6
21 | 预埋管 | 1孔HDPE50管+1孔HDPE32管 | 国标 | m | 170.1
22 | 预埋管 | 2孔HDPE32管 | 国标 | m | 767.9
23 | 预埋管 | 1孔DN50镀锌钢管 | 国标 | m | 13.9
24 | 预埋管 | 1孔DN50镀锌钢管(沿墙明敷) | 国标 | m | 214.4
25 | 预埋管 | 3孔DN50镀锌钢管 | 国标 | m | 19.8
26 | 辅材 | 水晶头等辅材 | 国标 | 项 | 1
二、东城大道机场路下穿泵房
1 | 室外LED可变情报板(隧道门头) | 1.显示尺寸:960mm*640mm,包边尺寸:1060mm*740mm,室外p5屏幕总尺寸:1060x740x150mm。2.点间距:5mm。3.像素密度:40000点/m 2 。4.单元模组尺寸:通常为320mm×160mm。5.亮度:≥4200cd/m2 。6.亮度均匀性:>0.95。7.屏幕水平视角:140±10度。8.屏幕垂直视角:130±10度。9.最佳视距:≥5m,使用环境:户外。10.每平方模组最大功率:≤836W/m 。11.配电功率(每平方最大功率÷78%÷85%):≤1261W/m 。12.灰度等级:红、绿、蓝各12-14bits。13.换帧频率≥60帧/秒。14.刷新频率:3840Hz。15.控制方式:计算机控制,逐点一一对应,视频同步,实时显示。16.亮度调节:256级手动/自动。17.输入信号:DVI/VGA/HDMI/DP、复合视频信号、S-VIDEO、YpbPr(HDTV)。18.平均无 故障时间 ≥5000小时。19.环境温度:工作温度一般在-10℃~+50℃,存储温度在-20℃~60℃。20.工作湿度范围:10%-90%RH。21.防护性能:超温/过载/掉电/图像补偿/各种校正技术/过流/过压/防雷(可选项)。22.屏幕水平平整度: <1mm/m 。23.含材料、安装、配件、调试 | 强力巨彩/联建/路升 | 套 | 2
2 | 显示屏外框支架 | 不锈钢304外框,壁厚3mm,喷塑黑色 | 定制 | 套 | 2
3 | 室外LED可变情报板(单立柱) | 1.显示尺寸:960mm*640mm,包边尺寸:1060mm*740mm,室外p5屏幕总尺寸:1060x740x150mm。2.点间距:5mm。3.像素密度:40000点/m 2 。4.单元模组尺寸:通常为320mm×160mm。5.亮度:≥4200cd/m2 。6.亮度均匀性:>0.95。7.屏幕水平视角:140±10度。8.屏幕垂直视角:130±10度。9.最佳视距:≥5m,使用环境:户外。10.每平方模组最大功率:≤836W/m 。11.配电功率(每平方最大功率÷78%÷85%):≤1261W/m 。12.灰度等级:红、绿、蓝各12-14bits。13.换帧频率≥60帧/秒。14.刷新频率:3840Hz。15.控制方式:计算机控制,逐点一一对应,视频同步,实时显示。16.亮度调节:256级手动/自动。17.输入信号:DVI/VGA/HDMI/DP、复合视频信号、S-VIDEO、YpbPr(HDTV)。18.平均无 故障时间 ≥5000小时。19.环境温度:工作温度一般在-10℃~+50℃,存储温度在-20℃~60℃。20.工作湿度范围:10%-90%RH。21.防护性能:超温/过载/掉电/图像补偿/各种校正技术/过流/过压/防雷(可选项)。22.屏幕水平平整度: <1mm/m 。23.含材料、安装、配件、调试 | 强力巨彩/联建/路升 | 套 | 2
4 | 显示屏立柱 | 定制 | 定制 | 套 | 2
5 | 立杆基础 | 400×400×700mm(C30水泥混凝土,含钢筋笼) | 定制 | 座 | 2
6 | 落地汇聚箱 | 600×470×1000mm(含设备、材料、配件及基础) | 定制 | 个 | 1
7 | 媒体播放盒 | ZL DMP-HD2.0A-四核低功耗板载CPU:RK3568 ,内存:4G,硬盘:32G电子盘,支持扩展,标准音频输出,HDMI输出×1,VGA输出×1,USB 3.0×1,USB2.0×3,百兆网口 ×1,待机≤5W,Mini工业机箱,无风扇设计,含电源线,带简易壁挂件。支持 4K高清多媒体流畅播放,支持各类视频、图片、文档和网页播放,支持各类串口或红外控制信号集成,支持双屏显示功能,支 持LED全彩屏,拼接屏,投影、等显示器。 | 赞联/盛科维/威思克 | 个 | 4
8 | 数显微模块 | 定制-水尺数据采集、显示转换 | 定制 | 套 | 4
9 | 水尺数据采集模块 | rs232通讯接口(含rs485-232转换模块) | 定制 | 套 | 2
10 | 电源线 | YJV -0.6/1kv-5×6mm 2 | 国标 | m | 130.6
11 | 户外声光报警器 | 室外高分贝- 220V | 定制 | 套 | 4
12 | 报警信号模块 | 定制-水尺信号转换 | 定制 | 套 | 4
13 | 电源线 | FSYJV 3×4.0mm 2 | 国标 | m | 778
14 | 交换机 | 8口,全千兆,工业级 | 恒信和安/华为/华三 | 套 | 1
15 | 光纤收发器 | 工业级千兆 | 恒信和安/华飞/科辰 | 对 | 5
16 | IP网络音柱 | GHP-9606B1.IP音柱是一款基于TCP/IP传输协议的全数字化的模数转换信号处理器,由主控系统智能控制,可播放来自主控系统的背景节目、紧急寻呼、告警信号等;采用工业级芯片全数字化设 计,内置DSP音效处理芯片,语音传输指数高,具有高保真CD音质;支持最大48kHz采样率16bit数字音频码流解码;支持输出音频监听;内置看门狗功能,有效保障设备的正常运行;高可靠性设计寿命长 ,平均无故障时间(MTBF)>10万小时;可脱机接受紧急寻呼,音量调节到80%;可以关联摄像头,通过主机软件实时查看摄像头内容;软件或者网页设置IP地址,支持域名登陆(服务器不需要固定IP地址 );支持主备服务器切换功能,当主服务器出现故障时自动切换至备用服务器;供电方式:220V供电,20W的可定制POE供电;额定功率60W,净重5.8kg,毛重6.4kg;支持本地短路触发报警,支持离 线短路触发报警。 | 光歌/瑞声/易美高 | 套 | 4
17 | 网线 | 室外超六类(含材料、穿线,接线,调试) | 国标 | m | 100
18 | 室外铠装6芯单模光缆 | 6 芯单模 | 国标 | m | 920.9
19 | 光纤终端盒 | 4口 | 国标 | 个 | 8
20 | 光纤跳线 | sc-sc 2m | 国标 | 根 | 8
21 | 网络跳线 | 六类跳线 1m | 国标 | 根 | 8
22 | 控制软线 | 4芯控制线 | 国标 | m | 1833.6
23 | 预埋管 | 1孔HDPE50管+1孔HDPE32管 | 国标 | m | 66
24 | 预埋管 | 2孔HDPE32管 | 国标 | m | 621.5
25 | 预埋管 | 1孔DN50镀锌钢管 | 国标 | m | 14.6
26 | 预埋管 | 1孔DN50镀锌钢管(沿墙明敷) | 国标 | m | 245.4
27 | 预埋管 | 3孔DN50镀锌钢管 | 国标 | m | 19.8
28 | 辅材 | 水晶头等辅材 | 国标 | 项 | 1
三、城北大道红杨路下穿泵房
1 | 室外LED可变情报板(隧道门头) | 1.显示尺寸:960mm*640mm,包边尺寸:1060mm*740mm,室外p5屏幕总尺寸:1060x740x150mm。2.点间距:5mm。3.像素密度:40000点/m 2 。4.单元模组尺寸:通常为320mm×160mm。5.亮度:≥4200cd/m2 。6.亮度均匀性:>0.95。7.屏幕水平视角:140±10度。8.屏幕垂直视角:130±10度。9.最佳视距:≥5m,使用环境:户外。10.每平方模组最大功率:≤836W/m 。11.配电功率(每平方最大功率÷78%÷85%):≤1261W/m 。12.灰度等级:红、绿、蓝各12-14bits。13.换帧频率≥60帧/秒。14.刷新频率:3840Hz。15.控制方式:计算机控制,逐点一一对应,视频同步,实时显示。16.亮度调节:256级手动/自动。17.输入信号:DVI/VGA/HDMI/DP、复合视频信号、S-VIDEO、YpbPr(HDTV)。18.平均无 故障时间 ≥5000小时。19.环境温度:工作温度一般在-10℃~+50℃,存储温度在-20℃~60℃。20.工作湿度范围:10%-90%RH。21.防护性能:超温/过载/掉电/图像补偿/各种校正技术/过流/过压/防雷(可选项)。22.屏幕水平平整度: <1mm/m 。23.含材料、安装、配件、调试 | 强力巨彩/联建/路升 | 套 | 2
2 | 显示屏外框支架 | 不锈钢304外框,壁厚3mm,喷塑黑色 | 定制 | 套 | 2
3 | 室外LED可变情报板(单立柱) | 1.显示尺寸:960mm*640mm,包边尺寸:1060mm*740mm,室外p5屏幕总尺寸:1060x740x150mm。2.点间距:5mm。3.像素密度:40000点/m 2 。4.单元模组尺寸:通常为320mm×160mm。5.亮度:≥4200cd/m2 。6.亮度均匀性:>0.95。7.屏幕水平视角:140±10度。8.屏幕垂直视角:130±10度。9.最佳视距:≥5m,使用环境:户外。10.每平方模组最大功率:≤836W/m 。11.配电功率(每平方最大功率÷78%÷85%):≤1261W/m 。12.灰度等级:红、绿、蓝各12-14bits。13.换帧频率≥60帧/秒。14.刷新频率:3840Hz。15.控制方式:计算机控制,逐点一一对应,视频同步,实时显示。16.亮度调节:256级手动/自动。17.输入信号:DVI/VGA/HDMI/DP、复合视频信号、S-VIDEO、YpbPr(HDTV)。18.平均无 故障时间 ≥5000小时。19.环境温度:工作温度一般在-10℃~+50℃,存储温度在-20℃~60℃。20.工作湿度范围:10%-90%RH。21.防护性能:超温/过载/掉电/图像补偿/各种校正技术/过流/过压/防雷(可选项)。22.屏幕水平平整度: <1mm/m 。23.含材料、安装、配件、调试 | 强力巨彩/联建/路升 | 套 | 2
4 | 显示屏立柱 | 定制 | 定制 | 套 | 2
5 | 立杆基础 | 400×400×700mm(C30水泥混凝土,含钢筋笼) | 定制 | 座 | 2
6 | 落地汇聚箱 | 600×470×1000mm(含设备、材料、配件及基础) | 定制 | 个 | 1
7 | 媒体播放盒 | ZL DMP-HD2.0A-四核低功耗板载CPU:RK3568 ,内存:4G,硬盘:32G电子盘,支持扩展,标准音频输出,HDMI输出×1,VGA输出×1,USB 3.0×1,USB2.0×3,百兆网口 ×1,待机≤5W,Mini工业机箱,无风扇设计,含电源线,带简易壁挂件。支持 4K高清多媒体流畅播放,支持各类视频、图片、文档和网页播放,支持各类串口或红外控制信号集成,支持双屏显示功能,支 持LED全彩屏,拼接屏,投影、等显示器。 | 赞联/盛科维/威思克 | 个 | 4
8 | 数显微模块 | 定制-水尺数据采集、显示转换 | 定制 | 套 | 4
9 | 水尺数据采集模块 | rs232通讯接口(含rs485-232转换模块) | 定制 | 套 | 2
10 | 电源线 | YJV -0.6/1kv-5×6mm 2 | 国标 | m | 152.3
11 | 户外声光报警器 | 室外高分贝- 220V | 定制 | 套 | 4
12 | 报警信号模块 | 定制-水尺信号转换 | 定制 | 套 | 4
13 | 电源线 | FSYJV 3×4.0mm 2 | 国标 | m | 703.5
14 | 交换机 | 8口,全千兆,工业级 | 恒信和安/华为/华三 | 套 | 1
15 | 光纤收发器 | 工业级千兆 | 恒信和安/华飞/科辰 | 对 | 5
16 | IP网络音柱 | GHP-9606B1.IP音柱是一款基于TCP/IP传输协议的全数字化的模数转换信号处理器,由主控系统智能控制,可播放来自主控系统的背景节目、紧急寻呼、告警信号等;采用工业级芯片全数字化设 计,内置DSP音效处理芯片,语音传输指数高,具有高保真CD音质;支持最大48kHz采样率16bit数字音频码流解码;支持输出音频监听;内置看门狗功能,有效保障设备的正常运行;高可靠性设计寿命长 ,平均无故障时间(MTBF)>10万小时;可脱机接受紧急寻呼,音量调节到80%;可以关联摄像头,通过主机软件实时查看摄像头内容;软件或者网页设置IP地址,支持域名登陆(服务器不需要固定IP地址 );支持主备服务器切换功能,当主服务器出现故障时自动切换至备用服务器;供电方式:220V供电,20W的可定制POE供电;额定功率60W,净重5.8kg,毛重6.4kg;支持本地短路触发报警,支持离 线短路触发报警。 | 光歌/瑞声/易美高 | 套 | 4
17 | 网线 | 室外超六类(含材料、穿线,接线,调试) | 国标 | m | 100
18 | 室外铠装6芯单模光缆 | 6 芯单模 | 国标 | m | 866.2
19 | 光纤终端盒 | 4口 | 国标 | 个 | 8
20 | 光纤跳线 | sc-sc 2m | 国标 | 根 | 8
21 | 网络跳线 | 六类跳线 1m | 国标 | 根 | 8
22 | 控制软线 | 4芯控制线 | 国标 | m | 1629.7
23 | 预埋管 | 1孔HDPE50管+1孔HDPE32管 | 国标 | m | 85.3
24 | 预埋管 | 2孔HDPE32管 | 国标 | m | 571.6
25 | 预埋管 | 1孔DN50镀锌钢管 | 国标 | m | 13.5
26 | 预埋管 | 1孔DN50镀锌钢管(沿墙明敷) | 国标 | m | 207.9
27 | 预埋管 | 3孔DN50镀锌钢管 | 国标 | m | 19.8
28 | 辅材 | 水晶头等辅材 | 国标 | 项 | 1
29 | 水位检测器微调 |  | 定制 | 项 | 1
四、城北大道寰庆路下穿泵房
1 | 室外LED可变情报板(隧道门头) | 1.显示尺寸:960mm*640mm,包边尺寸:1060mm*740mm,室外p5屏幕总尺寸:1060x740x150mm。2.点间距:5mm。3.像素密度:40000点/m 2 。4.单元模组尺寸:通常为320mm×160mm。5.亮度:≥4200cd/m2 。6.亮度均匀性:>0.95。7.屏幕水平视角:140±10度。8.屏幕垂直视角:130±10度。9.最佳视距:≥5m,使用环境:户外。10.每平方模组最大功率:≤836W/m 。11.配电功率(每平方最大功率÷78%÷85%):≤1261W/m 。12.灰度等级:红、绿、蓝各12-14bits。13.换帧频率≥60帧/秒。14.刷新频率:3840Hz。15.控制方式:计算机控制,逐点一一对应,视频同步,实时显示。16.亮度调节:256级手动/自动。17.输入信号:DVI/VGA/HDMI/DP、复合视频信号、S-VIDEO、YpbPr(HDTV)。18.平均无 故障时间 ≥5000小时。19.环境温度:工作温度一般在-10℃~+50℃,存储温度在-20℃~60℃。20.工作湿度范围:10%-90%RH。21.防护性能:超温/过载/掉电/图像补偿/各种校正技术/过流/过压/防雷(可选项)。22.屏幕水平平整度: <1mm/m 。23.含材料、安装、配件、调试 | 强力巨彩/联建/路升 | 套 | 2
2 | 显示屏外框支架 | 不锈钢304外框,壁厚3mm,喷塑黑色 | 定制 | 套 | 2
3 | 室外LED可变情报板(单立柱) | 1.显示尺寸:960mm*640mm,包边尺寸:1060mm*740mm,室外p5屏幕总尺寸:1060x740x150mm。2.点间距:5mm。3.像素密度:40000点/m 2 。4.单元模组尺寸:通常为320mm×160mm。5.亮度:≥4200cd/m2 。6.亮度均匀性:>0.95。7.屏幕水平视角:140±10度。8.屏幕垂直视角:130±10度。9.最佳视距:≥5m,使用环境:户外。10.每平方模组最大功率:≤836W/m 。11.配电功率(每平方最大功率÷78%÷85%):≤1261W/m 。12.灰度等级:红、绿、蓝各12-14bits。13.换帧频率≥60帧/秒。14.刷新频率:3840Hz。15.控制方式:计算机控制,逐点一一对应,视频同步,实时显示。16.亮度调节:256级手动/自动。17.输入信号:DVI/VGA/HDMI/DP、复合视频信号、S-VIDEO、YpbPr(HDTV)。18.平均无 故障时间 ≥5000小时。19.环境温度:工作温度一般在-10℃~+50℃,存储温度在-20℃~60℃。20.工作湿度范围:10%-90%RH。21.防护性能:超温/过载/掉电/图像补偿/各种校正技术/过流/过压/防雷(可选项)。22.屏幕水平平整度: <1mm/m 。23.含材料、安装、配件、调试 | 强力巨彩/联建/路升 | 套 | 2
4 | 显示屏立柱 | 定制 | 定制 | 套 | 2
5 | 立杆基础 | 400×400×700mm(C30水泥混凝土,含钢筋笼) | 定制 | 座 | 2
6 | 落地汇聚箱 | 600×470×1000mm(含设备、材料、配件及基础) | 定制 | 个 | 1
7 | 媒体播放盒 | ZL DMP-HD2.0A-四核低功耗板载CPU:RK3568 ,内存:4G,硬盘:32G电子盘,支持扩展,标准音频输出,HDMI输出×1,VGA输出×1,USB 3.0×1,USB2.0×3,百兆网口 ×1,待机≤5W,Mini工业机箱,无风扇设计,含电源线,带简易壁挂件。支持 4K高清多媒体流畅播放,支持各类视频、图片、文档和网页播放,支持各类串口或红外控制信号集成,支持双屏显示功能,支 持LED全彩屏,拼接屏,投影、等显示器。 | 赞联/盛科维/威思克 | 个 | 4
8 | 数显微模块 | 定制-水尺数据采集、显示转换 | 定制 | 套 | 4
9 | 水尺数据采集模块 | rs232通讯接口(含rs485-232转换模块) | 定制 | 套 | 2
10 | 电源线 | YJV -0.6/1kv-5×6mm 2 | 国标 | m | 228
11 | 户外声光报警器 | 室外高分贝- 220V | 定制 | 套 | 4
12 | 报警信号模块 | 定制-水尺信号转换 | 定制 | 套 | 4
13 | 电源线 | FSYJV 3×4.0mm 2 | 国标 | m | 788
14 | 交换机 | 8口,全千兆,工业级 | 恒信和安/华为/华三 | 套 | 1
15 | 光纤收发器 | 工业级千兆 | 恒信和安/华飞/科辰 | 对 | 5
16 | IP网络音柱 | GHP-9606B1.IP音柱是一款基于TCP/IP传输协议的全数字化的模数转换信号处理器,由主控系统智能控制,可播放来自主控系统的背景节目、紧急寻呼、告警信号等;采用工业级芯片全数字化设 计,内置DSP音效处理芯片,语音传输指数高,具有高保真CD音质;支持最大48kHz采样率16bit数字音频码流解码;支持输出音频监听;内置看门狗功能,有效保障设备的正常运行;高可靠性设计寿命长 ,平均无故障时间(MTBF)>10万小时;可脱机接受紧急寻呼,音量调节到80%;可以关联摄像头,通过主机软件实时查看摄像头内容;软件或者网页设置IP地址,支持域名登陆(服务器不需要固定IP地址 );支持主备服务器切换功能,当主服务器出现故障时自动切换至备用服务器;供电方式:220V供电,20W的可定制POE供电;额定功率60W,净重5.8kg,毛重6.4kg;支持本地短路触发报警,支持离 线短路触发报警。 | 光歌/瑞声/易美高 | 套 | 4
17 | 网线 | 室外超六类(含材料、穿线,接线,调试) | 国标 | m | 100
18 | 室外铠装6芯单模光缆 | 6 芯单模 | 国标 | m | 1025.9
19 | 光纤终端盒 | 4口 | 国标 | 个 | 8
20 | 光纤跳线 | sc-sc 2m | 国标 | 根 | 8
21 | 网络跳线 | 六类跳线 1m | 国标 | 根 | 8
22 | 控制软线 | 4芯控制线 | 国标 | m | 1810.9
23 | 预埋管 | 1孔HDPE50管+1孔HDPE32管 | 国标 | m | 129
24 | 预埋管 | 2孔HDPE32管 | 国标 | m | 651.8
25 | 预埋管 | 1孔DN50镀锌钢管 | 国标 | m | 45.8
26 | 预埋管 | 1孔DN50镀锌钢管(沿墙明敷) | 国标 | m | 202.2
27 | 预埋管 | 3孔DN50镀锌钢管 | 国标 | m | 19.8
28 | 辅材 | 水晶头等辅材 | 国标 | 项 | 1
29 | 水位检测器微调 |  | 定制 | 项 | 1
五、新城路公铁泵房
1 | 室外LED可变情报板(单立柱) | 1.显示尺寸:960mm*640mm,包边尺寸:1060mm*740mm,室外p5屏幕总尺寸:1060x740x150mm。2.点间距:5mm。3.像素密度:40000点/m 2 。4.单元模组尺寸:通常为320mm×160mm。5.亮度:≥4200cd/m2 。6.亮度均匀性:>0.95。7.屏幕水平视角:140±10度。8.屏幕垂直视角:130±10度。9.最佳视距:≥5m,使用环境:户外。10.每平方模组最大功率:≤836W/m 。11.配电功率(每平方最大功率÷78%÷85%):≤1261W/m 。12.灰度等级:红、绿、蓝各12-14bits。13.换帧频率≥60帧/秒。14.刷新频率:3840Hz。15.控制方式:计算机控制,逐点一一对应,视频同步,实时显示。16.亮度调节:256级手动/自动。17.输入信号:DVI/VGA/HDMI/DP、复合视频信号、S-VIDEO、YpbPr(HDTV)。18.平均无 故障时间 ≥5000小时。19.环境温度:工作温度一般在-10℃~+50℃,存储温度在-20℃~60℃。20.工作湿度范围:10%-90%RH。21.防护性能:超温/过载/掉电/图像补偿/各种校正技术/过流/过压/防雷(可选项)。22.屏幕水平平整度: <1mm/m 。23.含材料、安装、配件、调试 | 强力巨彩/联建/路升 | 套 | 4
2 | 显示屏立柱 | 定制 | 定制 | 套 | 4
3 | 立杆基础 | 400×400×700mm(C30水泥混凝土,含钢筋笼) | 定制 | 座 | 4
4 | 落地汇聚箱 | 600×470×1000mm(含设备、材料、配件及基础) | 定制 | 个 | 1
5 | 无线网络播放盒 | 0A-四核低功耗板载CPU:RK3568 ,内存:4G,硬盘:32G电子盘,支持扩展,标准音频输出,HDMI输出×1,VGA输出×1,USB 3.0×1,USB2.0×3,百兆网口×1,待机≤5W,Mini工 业机箱,无风扇设计,含电源线,带简易壁挂件。支持 4K高清多媒体流畅播放,支持各类视频、图片、文档和网页播放,支持各类串口或红外控制信号集成,支持双屏显示功能,支持LED全彩屏,拼接屏,投 影、等显示器。 | 赞联/盛科维/威思克 | 套 | 4
6 | 电源线 | YJV -0.6/1kv-5×6mm 2 | 定制 | m | 70.9
7 | 户外声光报警器 | 室外高分贝- 220V | 定制 | 套 | 4
8 | 电源线 | FSYJV 3×4.0mm 2 | 国标 | m | 609.8
9 | 交换机 | 8口,全千兆,工业级 | 恒信和安/华为/华三 | 套 | 1
10 | 光纤收发器 | 工业级千兆 | 恒信和安/华飞/科辰 | 对 | 5
11 | IP网络音柱 | GHP-9606B1.IP音柱是一款基于TCP/IP传输协议的全数字化的模数转换信号处理器,由主控系统智能控制,可播放来自主控系统的背景节目、紧急寻呼、告警信号等;采用工业级芯片全数字化设 计,内置DSP音效处理芯片,语音传输指数高,具有高保真CD音质;支持最大48kHz采样率16bit数字音频码流解码;支持输出音频监听;内置看门狗功能,有效保障设备的正常运行;高可靠性设计寿命长 ,平均无故障时间(MTBF)>10万小时;可脱机接受紧急寻呼,音量调节到80%;可以关联摄像头,通过主机软件实时查看摄像头内容;软件或者网页设置IP地址,支持域名登陆(服务器不需要固定IP地址 );支持主备服务器切换功能,当主服务器出现故障时自动切换至备用服务器;供电方式:220V供电,20W的可定制POE供电;额定功率60W,净重5.8kg,毛重6.4kg;支持本地短路触发报警,支持离 线短路触发报警。 | 光歌/瑞声/易美高 | 套 | 4
12 | 网线 | 室外超六类(含材料、穿线,接线,调试) | 国标 | m | 100
13 | 室外铠装6芯单模光缆 | 6 芯单模 | 国标 | m | 680.7
14 | 光纤终端盒 | 4口 | 国标 | 个 | 8
15 | 光纤跳线 | sc-sc 2m | 国标 | 根 | 8
16 | 网络跳线 | 六类跳线 1m | 国标 | 根 | 8
17 | 控制软线 | 4芯控制线 | 国标 | m | 100
18 | 预埋管 | 2孔HDPE32管 | 国标 | m | 495.4
19 | 预埋管 | 1孔DN50镀锌钢管 | 国标 | m | 30.8
20 | 预埋管 | 1孔DN50镀锌钢管(沿墙明敷) | 国标 | m | 33
21 | 预埋管 | 1孔DN50镀锌钢管(贴侧石边放置) | 国标 | m | 96
22 | 预埋管 | 3孔DN50镀锌钢管 | 国标 | m | 11.8
23 | 辅材 | 水晶头等辅材 | 国标 | 项 | 1
六、古城路十五甸公铁泵房
1 | 室外LED可变情报板(单立柱) | 1.显示尺寸:960mm*640mm,包边尺寸:1060mm*740mm,室外p5屏幕总尺寸:1060x740x150mm。2.点间距:5mm。3.像素密度:40000点/m 2 。4.单元模组尺寸:通常为320mm×160mm。5.亮度:≥4200cd/m2 。6.亮度均匀性:>0.95。7.屏幕水平视角:140±10度。8.屏幕垂直视角:130±10度。9.最佳视距:≥5m,使用环境:户外。10.每平方模组最大功率:≤836W/m 。11.配电功率(每平方最大功率÷78%÷85%):≤1261W/m 。12.灰度等级:红、绿、蓝各12-14bits。13.换帧频率≥60帧/秒。14.刷新频率:3840Hz。15.控制方式:计算机控制,逐点一一对应,视频同步,实时显示。16.亮度调节:256级手动/自动。17.输入信号:DVI/VGA/HDMI/DP、复合视频信号、S-VIDEO、YpbPr(HDTV)。18.平均无 故障时间 ≥5000小时。19.环境温度:工作温度一般在-10℃~+50℃,存储温度在-20℃~60℃。20.工作湿度范围:10%-90%RH。21.防护性能:超温/过载/掉电/图像补偿/各种校正技术/过流/过压/防雷(可选项)。22.屏幕水平平整度: <1mm/m 。23.含材料、安装、配件、调试 | 强力巨彩/联建/路升 | 套 | 4
2 | 显示屏立柱 | 定制 | 定制 | 套 | 4
3 | 立杆基础 | 400×400×700mm(C30水泥混凝土,含钢筋笼) | 定制 | 座 | 4
4 | 落地汇聚箱 | 600×470×1000mm(含设备、材料、配件及基础) | 定制 | 个 | 1
5 | 无线网络播放盒 | 0A-四核低功耗板载CPU:RK3568 ,内存:4G,硬盘:32G电子盘,支持扩展,标准音频输出,HDMI输出×1,VGA输出×1,USB 3.0×1,USB2.0×3,百兆网口×1,待机≤5W,Mini工 业机箱,无风扇设计,含电源线,带简易壁挂件。支持 4K高清多媒体流畅播放,支持各类视频、图片、文档和网页播放,支持各类串口或红外控制信号集成,支持双屏显示功能,支持LED全彩屏,拼接屏,投 影、等显示器。 | 赞联/盛科维/威思克 | 套 | 4
6 | 电源线 | YJV -0.6/1kv-5×6mm 2 | 定制 | m | 72.1
7 | 户外声光报警器 | 室外高分贝- 220V | 定制 | 套 | 4
8 | 电源线 | FSYJV 3×4.0mm 2 | 国标 | m | 836.5
9 | 交换机 | 8口,全千兆,工业级 | 恒信和安/华为/华三 | 套 | 1
10 | 光纤收发器 | 工业级千兆 | 恒信和安/华飞/科辰 | 对 | 5
11 | IP网络音柱 | GHP-9606B1.IP音柱是一款基于TCP/IP传输协议的全数字化的模数转换信号处理器,由主控系统智能控制,可播放来自主控系统的背景节目、紧急寻呼、告警信号等;采用工业级芯片全数字化设 计,内置DSP音效处理芯片,语音传输指数高,具有高保真CD音质;支持最大48kHz采样率16bit数字音频码流解码;支持输出音频监听;内置看门狗功能,有效保障设备的正常运行;高可靠性设计寿命长 ,平均无故障时间(MTBF)>10万小时;可脱机接受紧急寻呼,音量调节到80%;可以关联摄像头,通过主机软件实时查看摄像头内容;软件或者网页设置IP地址,支持域名登陆(服务器不需要固定IP地址 );支持主备服务器切换功能,当主服务器出现故障时自动切换至备用服务器;供电方式:220V供电,20W的可定制POE供电;额定功率60W,净重5.8kg,毛重6.4kg;支持本地短路触发报警,支持离 线短路触发报警。 | 光歌/瑞声/易美高 | 套 | 4
12 | 网线 | 室外超六类(含材料、穿线,接线,调试) | 国标 | m | 100
13 | 室外铠装6芯单模光缆 | 6 芯单模 | 国标 | m | 908.5
14 | 光纤终端盒 | 4口 | 国标 | 个 | 8
15 | 光纤跳线 | sc-sc 2m | 国标 | 根 | 8
16 | 网络跳线 | 六类跳线 1m | 国标 | 根 | 8
17 | 控制软线 | 4芯控制线 | 国标 | m | 100
18 | 预埋管 | 2孔HDPE32管 | 国标 | m | 668.3
19 | 预埋管 | 1孔DN50镀锌钢管 | 国标 | m | 57.2
20 | 预埋管 | 1孔DN50镀锌钢管(沿墙明敷) | 国标 | m | 33
21 | 预埋管 | 1孔DN50镀锌钢管(贴侧石边放置) | 国标 | m | 123.3
22 | 预埋管 | 3孔DN50镀锌钢管 | 国标 | m | 8.1
23 | 辅材 | 水晶头等辅材 | 国标 | 项 | 1
七、黄浦江路西巷公铁泵房
1 | 室外LED可变情报板(单立柱) | 1.显示尺寸:960mm*640mm,包边尺寸:1060mm*740mm,室外p5屏幕总尺寸:1060x740x150mm。2.点间距:5mm。3.像素密度:40000点/m 2 。4.单元模组尺寸:通常为320mm×160mm。5.亮度:≥4200cd/m2 。6.亮度均匀性:>0.95。7.屏幕水平视角:140±10度。8.屏幕垂直视角:130±10度。9.最佳视距:≥5m,使用环境:户外。10.每平方模组最大功率:≤836W/m 。11.配电功率(每平方最大功率÷78%÷85%):≤1261W/m 。12.灰度等级:红、绿、蓝各12-14bits。13.换帧频率≥60帧/秒。14.刷新频率:3840Hz。15.控制方式:计算机控制,逐点一一对应,视频同步,实时显示。16.亮度调节:256级手动/自动。17.输入信号:DVI/VGA/HDMI/DP、复合视频信号、S-VIDEO、YpbPr(HDTV)。18.平均无 故障时间 ≥5000小时。19.环境温度:工作温度一般在-10℃~+50℃,存储温度在-20℃~60℃。20.工作湿度范围:10%-90%RH。21.防护性能:超温/过载/掉电/图像补偿/各种校正技术/过流/过压/防雷(可选项)。22.屏幕水平平整度: <1mm/m 。23.含材料、安装、配件、调试 | 强力巨彩/联建/路升 | 套 | 4
2 | 显示屏立柱 | 定制 | 定制 | 套 | 4
3 | 立杆基础 | 400×400×700mm(C30水泥混凝土,含钢筋笼) | 定制 | 座 | 4
4 | 落地汇聚箱 | 600×470×1000mm(含设备、材料、配件及基础) | 定制 | 个 | 1
5 | 无线网络播放盒 | 0A-四核低功耗板载CPU:RK3568 ,内存:4G,硬盘:32G电子盘,支持扩展,标准音频输出,HDMI输出×1,VGA输出×1,USB 3.0×1,USB2.0×3,百兆网口×1,待机≤5W,Mini工 业机箱,无风扇设计,含电源线,带简易壁挂件。支持 4K高清多媒体流畅播放,支持各类视频、图片、文档和网页播放,支持各类串口或红外控制信号集成,支持双屏显示功能,支持LED全彩屏,拼接屏,投 影、等显示器。 | 赞联/盛科维/威思克 | 套 | 4
6 | 电源线 | YJV -0.6/1kv-5×6mm 2 | 定制 | m | 92.2
7 | 户外声光报警器 | 室外高分贝- 220V | 定制 | 套 | 4
8 | 电源线 | FSYJV 3×4.0mm 2 | 国标 | m | 642.1
9 | 交换机 | 8口,全千兆,工业级 | 恒信和安/华为/华三 | 套 | 1
10 | 光纤收发器 | 工业级千兆 | 恒信和安/华飞/科辰 | 对 | 5
11 | IP网络音柱 | GHP-9606B1.IP音柱是一款基于TCP/IP传输协议的全数字化的模数转换信号处理器,由主控系统智能控制,可播放来自主控系统的背景节目、紧急寻呼、告警信号等;采用工业级芯片全数字化设 计,内置DSP音效处理芯片,语音传输指数高,具有高保真CD音质;支持最大48kHz采样率16bit数字音频码流解码;支持输出音频监听;内置看门狗功能,有效保障设备的正常运行;高可靠性设计寿命长 ,平均无故障时间(MTBF)>10万小时;可脱机接受紧急寻呼,音量调节到80%;可以关联摄像头,通过主机软件实时查看摄像头内容;软件或者网页设置IP地址,支持域名登陆(服务器不需要固定IP地址 );支持主备服务器切换功能,当主服务器出现故障时自动切换至备用服务器;供电方式:220V供电,20W的可定制POE供电;额定功率60W,净重5.8kg,毛重6.4kg;支持本地短路触发报警,支持离 线短路触发报警。 | 光歌/瑞声/易美高 | 套 | 4
12 | 网线 | 室外超六类(含材料、穿线,接线,调试) | 国标 | m | 100
13 | 室外铠装6芯单模光缆 | 6 芯单模 | 国标 | m | 734.1
14 | 光纤终端盒 | 4口 | 国标 | 个 | 8
15 | 光纤跳线 | sc-sc 2m | 国标 | 根 | 8
16 | 网络跳线 | 六类跳线 1m | 国标 | 根 | 8
17 | 控制软线 | 4芯控制线 | 国标 | m | 100
18 | 预埋管 | 1孔HDPE50管+1孔HDPE32管 | 国标 | m | 26.8
19 | 预埋管 | 2孔HDPE32管 | 国标 | m | 537.6
20 | 预埋管 | 1孔DN50镀锌钢管 | 国标 | m | 23.7
21 | 预埋管 | 1孔DN50镀锌钢管(沿墙明敷) | 国标 | m | 33
22 | 预埋管 | 1孔DN50镀锌钢管(贴侧石边放置) | 国标 | m | 91.5
23 | 预埋管 | 3孔DN50镀锌钢管 | 国标 | m | 6.1
24 | 辅材 | 水晶头等辅材 | 国标 | 项 | 1
八、外青松公路下穿泵房
1 | 室外LED可变情报板(单立柱) | 1.显示尺寸:960mm*640mm,包边尺寸:1060mm*740mm,室外p5屏幕总尺寸:1060x740x150mm。2.点间距:5mm。3.像素密度:40000点/m 2 。4.单元模组尺寸:通常为320mm×160mm。5.亮度:≥4200cd/m2 。6.亮度均匀性:>0.95。7.屏幕水平视角:140±10度。8.屏幕垂直视角:130±10度。9.最佳视距:≥5m,使用环境:户外。10.每平方模组最大功率:≤836W/m 。11.配电功率(每平方最大功率÷78%÷85%):≤1261W/m 。12.灰度等级:红、绿、蓝各12-14bits。13.换帧频率≥60帧/秒。14.刷新频率:3840Hz。15.控制方式:计算机控制,逐点一一对应,视频同步,实时显示。16.亮度调节:256级手动/自动。17.输入信号:DVI/VGA/HDMI/DP、复合视频信号、S-VIDEO、YpbPr(HDTV)。18.平均无 故障时间 ≥5000小时。19.环境温度:工作温度一般在-10℃~+50℃,存储温度在-20℃~60℃。20.工作湿度范围:10%-90%RH。21.防护性能:超温/过载/掉电/图像补偿/各种校正技术/过流/过压/防雷(可选项)。22.屏幕水平平整度: <1mm/m 。23.含材料、安装、配件、调试 | 强力巨彩/联建/路升 | 套 | 4
2 | 显示屏立柱 | 定制 | 定制 | 套 | 4
3 | 立杆基础 | 400×400×700mm(C30水泥混凝土,含钢筋笼) | 定制 | 座 | 4
4 | 落地汇聚箱 | 600×470×1000mm(含设备、材料、配件及基础) | 定制 | 个 | 1
5 | 无线网络播放盒 | 0A-四核低功耗板载CPU:RK3568 ,内存:4G,硬盘:32G电子盘,支持扩展,标准音频输出,HDMI输出×1,VGA输出×1,USB 3.0×1,USB2.0×3,百兆网口×1,待机≤5W,Mini工 业机箱,无风扇设计,含电源线,带简易壁挂件。支持 4K高清多媒体流畅播放,支持各类视频、图片、文档和网页播放,支持各类串口或红外控制信号集成,支持双屏显示功能,支持LED全彩屏,拼接屏,投 影、等显示器。 | 赞联/盛科维/威思克 | 套 | 4
6 | 电源线 | YJV -0.6/1kv-5×6mm 2 | 定制 | m | 38.5
7 | 户外声光报警器 | 室外高分贝- 220V | 定制 | 套 | 4
8 | 电源线 | FSYJV 3×4.0mm 2 | 国标 | m | 1055.9
9 | 交换机 | 8口,全千兆,工业级 | 恒信和安/华为/华三 | 套 | 1
10 | 光纤收发器 | 工业级千兆 | 恒信和安/华飞/科辰 | 对 | 5
11 | IP网络音柱 | GHP-9606B1.IP音柱是一款基于TCP/IP传输协议的全数字化的模数转换信号处理器,由主控系统智能控制,可播放来自主控系统的背景节目、紧急寻呼、告警信号等;采用工业级芯片全数字化设 计,内置DSP音效处理芯片,语音传输指数高,具有高保真CD音质;支持最大48kHz采样率16bit数字音频码流解码;支持输出音频监听;内置看门狗功能,有效保障设备的正常运行;高可靠性设计寿命长 ,平均无故障时间(MTBF)>10万小时;可脱机接受紧急寻呼,音量调节到80%;可以关联摄像头,通过主机软件实时查看摄像头内容;软件或者网页设置IP地址,支持域名登陆(服务器不需要固定IP地址 );支持主备服务器切换功能,当主服务器出现故障时自动切换至备用服务器;供电方式:220V供电,20W的可定制POE供电;额定功率60W,净重5.8kg,毛重6.4kg;支持本地短路触发报警,支持离 线短路触发报警。 | 光歌/瑞声/易美高 | 套 | 4
12 | 网线 | 室外超六类(含材料、穿线,接线,调试) | 国标 | m | 100
13 | 室外铠装6芯单模光缆 | 6 芯单模 | 国标 | m | 1093.3
14 | 光纤终端盒 | 4口 | 国标 | 个 | 8
15 | 光纤跳线 | sc-sc 2m | 国标 | 根 | 8
16 | 网络跳线 | 六类跳线 1m | 国标 | 根 | 8
17 | 控制软线 | 4芯控制线 | 国标 | m | 100
18 | 预埋管 | 1孔HDPE50管+1孔HDPE32管 | 国标 | m | 29.1
19 | 预埋管 | 2孔HDPE32管 | 国标 | m | 783.6
20 | 预埋管 | 1孔DN50镀锌钢管 | 国标 | m | 66.8
21 | 预埋管 | 2孔DN50镀锌钢管(路面破槽开挖) | 国标 | m | 6
22 | 预埋管 | 1孔DN50镀锌钢管(贴侧石边放置) | 国标 | m | 133.9
23 | 辅材 | 水晶头等辅材 | 国标 | 项 | 1
九、机场路古城路下穿泵房
1 | 室外LED可变情报板(单立柱) | 1.显示尺寸:960mm*640mm,包边尺寸:1060mm*740mm,室外p5屏幕总尺寸:1060x740x150mm。2.点间距:5mm。3.像素密度:40000点/m 2 。4.单元模组尺寸:通常为320mm×160mm。5.亮度:≥4200cd/m2 。6.亮度均匀性:>0.95。7.屏幕水平视角:140±10度。8.屏幕垂直视角:130±10度。9.最佳视距:≥5m,使用环境:户外。10.每平方模组最大功率:≤836W/m 。11.配电功率(每平方最大功率÷78%÷85%):≤1261W/m 。12.灰度等级:红、绿、蓝各12-14bits。13.换帧频率≥60帧/秒。14.刷新频率:3840Hz。15.控制方式:计算机控制,逐点一一对应,视频同步,实时显示。16.亮度调节:256级手动/自动。17.输入信号:DVI/VGA/HDMI/DP、复合视频信号、S-VIDEO、YpbPr(HDTV)。18.平均无 故障时间 ≥5000小时。19.环境温度:工作温度一般在-10℃~+50℃,存储温度在-20℃~60℃。20.工作湿度范围:10%-90%RH。21.防护性能:超温/过载/掉电/图像补偿/各种校正技术/过流/过压/防雷(可选项)。22.屏幕水平平整度: <1mm/m 。23.含材料、安装、配件、调试 | 强力巨彩/联建/路升 | 套 | 2
2 | 显示屏立柱 | 定制 | 定制 | 套 | 2
3 | 立杆基础 | 400×400×700mm(C30水泥混凝土,含钢筋笼) | 定制 | 座 | 2
4 | 落地汇聚箱 | 600×470×1000mm(含设备、材料、配件及基础) | 定制 | 个 | 1
5 | 媒体播放盒 | ZL DMP-HD2.0A-四核低功耗板载CPU:RK3568 ,内存:4G,硬盘:32G电子盘,支持扩展,标准音频输出,HDMI输出×1,VGA输出×1,USB 3.0×1,USB2.0×3,百兆网口 ×1,待机≤5W,Mini工业机箱,无风扇设计,含电源线,带简易壁挂件。支持 4K高清多媒体流畅播放,支持各类视频、图片、文档和网页播放,支持各类串口或红外控制信号集成,支持双屏显示功能,支 持LED全彩屏,拼接屏,投影、等显示器。 | 赞联/盛科维/威思克 | 个 | 4
6 | 数显微模块 | 定制-水尺数据采集、显示转换 | 定制 | 套 | 4
7 | 水尺数据采集模块 | rs232通讯接口(含rs485-232转换模块) | 定制 | 套 | 2
8 | 电源线 | YJV -0.6/1kv-5×6mm 2 | 国标 | m | 96.3
9 | 户外声光报警器 | 室外高分贝- 220V | 定制 | 套 | 4
10 | 报警信号模块 | 定制-水尺信号转换 | 定制 | 套 | 4
11 | 电源线 | FSYJV 3×4.0mm 2 |  | m | 773.1
12 | 交换机 | 8口,全千兆,工业级 | 恒信和安/华为/华三 | 套 | 1
13 | 光纤收发器 | 工业级千兆 | 恒信和安/华飞/科辰 | 对 | 5
14 | IP网络音柱 | GHP-9606B1.IP音柱是一款基于TCP/IP传输协议的全数字化的模数转换信号处理器,由主控系统智能控制,可播放来自主控系统的背景节目、紧急寻呼、告警信号等;采用工业级芯片全数字化设 计,内置DSP音效处理芯片,语音传输指数高,具有高保真CD音质;支持最大48kHz采样率16bit数字音频码流解码;支持输出音频监听;内置看门狗功能,有效保障设备的正常运行;高可靠性设计寿命长 ,平均无故障时间(MTBF)>10万小时;可脱机接受紧急寻呼,音量调节到80%;可以关联摄像头,通过主机软件实时查看摄像头内容;软件或者网页设置IP地址,支持域名登陆(服务器不需要固定IP地址 );支持主备服务器切换功能,当主服务器出现故障时自动切换至备用服务器;供电方式:220V供电,20W的可定制POE供电;额定功率60W,净重5.8kg,毛重6.4kg;支持本地短路触发报警,支持离 线短路触发报警。 | 光歌/瑞声/易美高 | 套 | 4
15 | 网线 | 室外超六类(含材料、穿线,接线,调试) | 国标 | m | 100
16 | 室外铠装6芯单模光缆 | 6 芯单模 | 国标 | m | 877.1
17 | 光纤终端盒 | 4口 | 国标 | 个 | 8
18 | 光纤跳线 | sc-sc 2m | 国标 | 根 | 8
19 | 网络跳线 | 六类跳线 1m | 国标 | 根 | 8
20 | 网线 | 4芯控制线 | 国标 | m | 1825.2
21 | 预埋管 | 2孔HDPE32管 | 国标 | m | 615.6
22 | 预埋管 | 1孔DN50镀锌钢管(沿墙明敷) | 国标 | m | 247.6
23 | 预埋管 | 3孔DN50镀锌钢管(沿墙明敷) | 国标 | m | 17.6
24 | 辅材 | 水晶头等辅材 | 国标 | 项 | 1
十、东城大道312下穿泵房
1 | 室外LED可变情报板(单立柱) | 1.显示尺寸:960mm*640mm,包边尺寸:1060mm*740mm,室外p5屏幕总尺寸:1060x740x150mm。2.点间距:5mm。3.像素密度:40000点/m 2 。4.单元模组尺寸:通常为320mm×160mm。5.亮度:≥4200cd/m2 。6.亮度均匀性:>0.95。7.屏幕水平视角:140±10度。8.屏幕垂直视角:130±10度。9.最佳视距:≥5m,使用环境:户外。10.每平方模组最大功率:≤836W/m 。11.配电功率(每平方最大功率÷78%÷85%):≤1261W/m 。12.灰度等级:红、绿、蓝各12-14bits。13.换帧频率≥60帧/秒。14.刷新频率:3840Hz。15.控制方式:计算机控制,逐点一一对应,视频同步,实时显示。16.亮度调节:256级手动/自动。17.输入信号:DVI/VGA/HDMI/DP、复合视频信号、S-VIDEO、YpbPr(HDTV)。18.平均无 故障时间 ≥5000小时。19.环境温度:工作温度一般在-10℃~+50℃,存储温度在-20℃~60℃。20.工作湿度范围:10%-90%RH。21.防护性能:超温/过载/掉电/图像补偿/各种校正技术/过流/过压/防雷(可选项)。22.屏幕水平平整度: <1mm/m 。23.含材料、安装、配件、调试 | 强力巨彩/联建/路升 | 套 | 2
2 | 显示屏立柱 | 定制 | 定制 | 套 | 2
3 | 立杆基础 | 400×400×700mm(C30水泥混凝土,含钢筋笼) | 定制 | 座 | 2
4 | 落地汇聚箱 | 600×470×1000mm(含设备、材料、配件及基础) | 定制 | 个 | 1
5 | 媒体播放盒 | ZL DMP-HD2.0A-四核低功耗板载CPU:RK3568 ,内存:4G,硬盘:32G电子盘,支持扩展,标准音频输出,HDMI输出×1,VGA输出×1,USB 3.0×1,USB2.0×3,百兆网口 ×1,待机≤5W,Mini工业机箱,无风扇设计,含电源线,带简易壁挂件。支持 4K高清多媒体流畅播放,支持各类视频、图片、文档和网页播放,支持各类串口或红外控制信号集成,支持双屏显示功能,支 持LED全彩屏,拼接屏,投影、等显示器。 | 赞联/盛科维/威思克 | 个 | 4
6 | 数显微模块 | 定制-水尺数据采集、显示转换 | 定制 | 套 | 4
7 | 水尺数据采集模块 | rs232通讯接口(含rs485-232转换模块) | 定制 | 套 | 2
8 | 电源线 | YJV -0.6/1kv-5×6mm 2 | 国标 | m | 140.7
9 | 户外声光报警器 | 室外高分贝- 220V | 定制 | 套 | 4
10 | 报警信号模块 | 定制-水尺信号转换 | 定制 | 套 | 4
11 | 电源线 | FSYJV 3×4.0mm 2 | 国标 | m | 889.9
12 | 交换机 | 8口,全千兆,工业级 | 恒信和安/华为/华三 | 套 | 1
13 | 光纤收发器 | 工业级千兆 | 恒信和安/华飞/科辰 | 对 | 5
14 | IP网络音柱 | GHP-9606B1.IP音柱是一款基于TCP/IP传输协议的全数字化的模数转换信号处理器,由主控系统智能控制,可播放来自主控系统的背景节目、紧急寻呼、告警信号等;采用工业级芯片全数字化设 计,内置DSP音效处理芯片,语音传输指数高,具有高保真CD音质;支持最大48kHz采样率16bit数字音频码流解码;支持输出音频监听;内置看门狗功能,有效保障设备的正常运行;高可靠性设计寿命长 ,平均无故障时间(MTBF)>10万小时;可脱机接受紧急寻呼,音量调节到80%;可以关联摄像头,通过主机软件实时查看摄像头内容;软件或者网页设置IP地址,支持域名登陆(服务器不需要固定IP地址 );支持主备服务器切换功能,当主服务器出现故障时自动切换至备用服务器;供电方式:220V供电,20W的可定制POE供电;额定功率60W,净重5.8kg,毛重6.4kg;支持本地短路触发报警,支持离 线短路触发报警。 | 光歌/瑞声/易美高 | 套 | 4
15 | 网线 | 室外超六类(含材料、穿线,接线,调试) | 国标 | m | 100
16 | 室外铠装6芯单模光缆 | 6 芯单模 | 国标 | m | 1038.7
17 | 光纤终端盒 | 4口 | 国标 | 个 | 8
18 | 光纤跳线 | sc-sc 2m | 国标 | 根 | 8
19 | 网络跳线 | 六类跳线 1m | 国标 | 根 | 8
20 | 控制软线 | 4芯控制线 | 国标 | m | 2053.4
21 | 预埋管 | 1孔HDPE50管+1孔HDPE32管 | 国标 | m | 69.9
22 | 预埋管 | 2孔HDPE32管 | 国标 | m | 730.6
23 | 预埋管 | 1孔DN50镀锌钢管 | 国标 | m | 17.8
24 | 预埋管 | 1孔DN50镀锌钢管(沿墙明敷) | 国标 | m | 257
26 | 预埋管 | 3孔DN50镀锌钢管(沿墙明敷) | 国标 | m | 19.8
27 | 辅材 | 水晶头等辅材 | 国标 | 项 | 1
十一、信息发布管理
1 | 服务器 | Hygon 3350 3.0G 8C CPU;16G DDR4 RECC内存;2TB 7.2k 3.5时 SATA 6Gb硬盘×2;8口SAS 12G RAID卡;板载双口千兆网卡;350W电源模块 +150cm国际电源线/滑轨 | 联想/超聚变/宝德 | 台 | 1
2 | 网络广播软件 | 自适应TCP/IP网络传输协议.支持100/10Mbps 每台设备可控制32个区,为IP公共广播系统与消防中心之间的接口,支持无限个消防分区的通道扩展,当接收到由消防中心发来之警报信号时,会自动激活IP公共广播系统相应工作区进入强行插入紧急广 播状态,强插激活区可局限于事故区,也可伸展至若干个邻区,由IP广播服务器预编程设置 可以安装在网络化系统局域网/互联网内的任意一点上,方便施工与安装 支持TTL与短路信号触发,并且内置二选一开关 报警节目源可以是一个列表,支持顺序播放、随机播放、列表循环 支持IP公共广播系统与消防中心之间的接线自动检测功能,有故障报警功能,更加安全可靠(选配) 内置看门狗功能,有效保障设备的正常运行 高可靠性设计寿命长,平均无故障时间(MTBF)>10万小时 网络状态、电源状态LED指示 软件或者网页设置IP地址,支持域名登陆(服务器不需要固定IP地址) 支持主备服务器切换功能,当主服务器出现故障时自动切换至备用服务器 支持一键复位功能,当丢失了IP地址之后,可以通过该按键来复位到默认的IP地址:192.168.1.2 | 光歌/瑞声/易美高 | 套 | 1
3 | 网络广播寻呼话筒 | IP音柱是一款基于TCP/IP传输协议的全数字化的模数转换信号处理器,由主控系统智能控制,可播放来自主控系统的背景节目、紧急寻呼、告警信号等 采用工业级芯片全数字化设计,内置DSP音效处理芯片,语音传输指数高,具有高保真CD音质 支持最大48kHz采样率16bit数字音频码流解码 支持输出音频监听 内置看门狗功能,有效保障设备的正常运行 高可靠性设计寿命长,平均无故障时间(MTBF)>10万小时 可脱机接受紧急寻呼,音量调节到80% 可以关联摄像头,通过主机软件实时查看摄像头内容 软件或者网页设置IP地址,支持域名登陆(服务器不需要固定IP地址) 支持主备服务器切换功能,当主服务器出现故障时自动切换至备用服务器 | 光歌/瑞声/易美高 | 台 | 1
4 | 交换机 | 三层交换机,24口千兆 | 华为/华三/锐捷 | 台 | 1
5 | 千兆单模光模块 |  | 华为/华三/锐捷 | 块 | 4
6 | 光纤跳线 |  | 国标 | 根 | 2
7 | 网络广播触发器 | 七英寸高清电容触摸屏,图形人性化界面直观显示,铝合金高档拉丝工业面板设计,采用高保真与手持式动圈话筒设计 采用嵌入式实时系统平台,采用高性能ARM处理器,支持TCP/IP传输协议,支持1000/100Mbps 可对具有操作权限的分区进行寻呼和对讲 具有AGC自动增益控制,内置高性能DSP声音处理电路 内置3W监听扬声器,方便对讲和监听其它设备的输出音源和现场环境声 具有一路辅助输入通道,一个耳机监听接口(优先级高于扬声器)、一路HDMI高清输出接口,可实现本地系统扩展 支持把U盘/TFT卡的歌曲播放任意终端 一路Mini USB输入接口,可以随时对软件进行升级,并且支持网络远程升级软件 支持控制终端播放服务器歌曲 支持话筒输入和线路输入默音调节 可查看分区和分组状态信息 支持控制远程控制IP电源时序器、IP音频输入终端 屏幕背光点亮时间背光亮度可调,实现节能运行,具有自动智能关闭话筒功能,可设定发话者延时关闭寻呼时间 通话来电接听方式手动接听、自动接听,手动接听超时时间可以设置(1~86400秒) 支持实时查看海康/大华摄像头内容 高可靠性设计寿命长,平均无故障时间>10万小时 带有手动快捷按键,方便紧急时快速寻呼 多首来电提示音,并且可以根据客户需求更换 支持百度和高德地图实时显示终端坐标位置 支持讲话录音实时保存并实时上传到服务器端 中文简体/中文繁体/英文之间可以任意切换 支持一键全区报警按键 具有用户密码与权限管理,安全可靠 可脱机寻呼 支持设备与设备音语音对讲 可以手动设置IP地址,支持域名登陆(服务器不需要固定IP地址) 支持主备服务器切换功能,当主服务器出现故障时自动切换至备用服务器 | 光歌/瑞声/易美高 | 台 | 1
A | 材料费小计 | 材料费小计
B | 调试、安装费 | 材料费小计* %
C | 配套施工费
| 管沟土方 | 管沟土方开挖、回填 |  | m | 7020.1
| 路面修复 | 路面开挖及修复 |  | m | 284.1
| 接线井 |  |  | 座 | 147
D | 合计

## 大通检查站
货车动态监测系统(大通检查站)
序号 | 系统/设备名称 | 规格及型号 | 推荐品牌 | 单位 | 数量 | 全费用 单价 | 合价 | 备注
1 | 称重平板主体(窄型3.25m) | 秤台宽度1m/1.5m/1.75/1.85m/2m/2.2m,秤台长度0.8m,秤台总高度小于200mm,面板厚度≥40mm 车辆运行速度范围0.5~100km/h; 最大单轴或轴组载荷40t 车辆总重量的准确度等级5级 承载面板同测力结构部分完全固化,无活动构件 全钢结构,一体化浇筑,车辆通过无振动 称重台面可按道路实际宽度定制,覆盖整个检测道路横断面,无检测死角 相邻台面之间采用“无缝”拼接技术,保证车辆在碾压台面接缝行驶时也可准确检测,每个秤台含4支称重传感器 | 国强/万立/衡量 | 车道 | 1
2 | 称重平板主体(标准3.75m) | 秤台宽度1m/1.5m/1.75/1.85m/2m/2.2m,秤台长度0.8m,秤台总高度小于200mm,面板厚度≥40mm 车辆运行速度范围0.5~100km/h 最大单轴或轴组载荷40t 车辆总重量的准确度等级5级 承载面板同测力结构部分完全固化,无活动构件 全钢结构,一体化浇筑,车辆通过无振动 称重台面可按道路实际宽度定制,覆盖整个检测道路横断面,无检测死角 相邻台面之间采用“无缝”拼接技术,保证车辆在碾压台面接缝行驶时也可准确检测,每个秤台含4支称重传感器 | 国强/万立/衡量 | 车道 | 1
3 | 称重传感器 | 额定量程:15t 输出灵敏度: 1.5%%P0.015mv/V;精度等级: C2;材质:合金钢 综合误差:%%P0.05%FS 螨变:%%P0.035%FS/30min 温度对零点输出的影响:%%P0.07%FS/10℃ 温度对输出灵敏度的影响:%%P0.017%FS/10℃ 零点平衡:%%P2%FS 输入电阻:350%%P10Ω;输出电阻:350%%P3.5Ω 绝缘阻抗:>5000(50VDC)MΩ 称重传感器具有抗腐蚀性能,提供第三方CNAS认证权威机构出具的检测报告 具有称重传感器要通过绝缘耐压试验、静电放电抗扰度试验、射频电磁场辐射抗扰度试验、射频场感应的传导骚扰抗扰度试验,以及第三方测试机构出具的具有CNAS专项检测章的检测报告 | 中航电测/万立/衡量 | 车道 | 2
4 | 高强度快干基础 | 高强度快干水泥灌浆料、单层钢筋网、管材路面破碎(含基坑开挖及回填)及恢复、废料运输、弃置、浇筑,垫层、排水等,基础开挖长度2.1m(称台居中铺设),宽度适应路面宽度,深度不低于0.5m,24小时内 完成设备安装及路面养护,可通车。 | 国强/万立/衡量 | 车道 | 2
5 | 车辆检测器 | 调谐:全自动 感应自调范围:20-1000μH;灵敏度:面板上四级可调 ;频率:四级开关可选 模式:输出继电器可以工作在存在(具有故障安功能)、脉冲或方向逻辑模式。 响应时间:100毫秒 漂移补偿率:每分钟大约1%ΔL/L 可见指示:1×电源LED-红、 2×通道状态LED-绿 继电器输出:2×继电器承受电流范围 5A/AC230V 复位 :按外壳前面底部开关 电涌保护:线圈输入端:绝缘变压器、稳压管和气体放电管保护 电源:120V AC+/-15% (48到60Hz)、230V AC+/-15% (48到60Hz) 保护:线圈隔离变压器,输入端的稳压二极管和气体放电管保护 连接器:后端单11引脚插头(86CPII) 贮存温度:-40℃到+85℃ 操作温度:-40℃到+85℃ 湿度:高达95%无冷凝 | 国强/威迪思/衡量 | 车道 | 2
6 | 地感线圈 | 检测线圈:采用BVR1.5mm 2 导线 缠绕匝数:4~6圈;每车道的称台前后4个小线圈 内含环氧树脂、固化剂和石英砂 | 国强/万立/衡量 | 套 | 2
7 | 动态称重工作站 | 内存工业级;处理器:龙芯 3A6000 内存:不低于8G内存 硬盘:不低于500G机械硬盘(7200转)+120G固态硬盘 网口:2个10/100/1000Mbps RJ45 4个USB 2.0接口 1个VGA接口 2个串口 工作温度:-5℃~50℃ 工作湿度:5%~90%;全天候连续工作;断电后来电自动开机并自动加载监控系统 | 国强/万立/研华 | 套 | 1
8 | 称重数据处理单元 | 工业级嵌入式设备,满足称重处理需要 中央处理单元:龙芯 2K2000;采用 64 位高性能低功耗SoC芯片,具有更强大的实时处理能力 16通道高速采集,24位高分辨率,250KS/s采样速率,高速准确采集各路传感器信号 通信接口:1个10/100M以太网口和4个RS232接口 4个开关量输出接口,16路开关量输入接口 工作电压:AC220V/50Hz 输出电压:DC24V,内置直流开关电源 工作温度:-30℃-80℃ 通信速率: 9600bps、19200bps、115200bps可选 MTBF:≥20000h | 国强/万立/衡量 | 套 | 1
9 | 专用智能机柜 | 控制柜箱体厚度为 2mm 的冷轧板,使用防盗锁;机柜规格 600*700*1900mm,带温度调节设备(空调)、UPS;控制柜采用落地安装,落地时基础墩台高度不小于30cm;防护等级:IP65;使用寿命大 于l0年;相对湿度:0~95%R.H;工作温度:-30℃~+60℃。带电源防雷器,含接电、安装、调试 | 国强/万立/衡量 | 套 | 1 |  |  | 含前端管理软件和平台对接费用,技术要求详设计
10 | 电源防雷器 | 单相 | 国标 | 个 | 1
11 | 称重系统首次检定 |  | 国强/万立/衡量 | 次 | 2
12 | 高清车牌抓拍摄像机(具有强光灯抑制功能) | 传感器类型:1.1 英寸GS-CMOS;镜头:16mm/25mm/50mm 电子快门:1/50s~1/100000s(可手动或自动调节) 图像分辨率:4096(H)×2824(V)(不包含OSD 黑边) 视频分辨率:(4096×2824)/QFHD(3840×2160)/1080P(1920×1080)/UXGA(1600×1200) /720P(1280×720)/D1(704× 576)/CIF(352×288) 视频帧率:最大支持50fps;默认主码流(3840×2160@25fps),辅码流(1600×1200@25fps) 视频码率:H.264:32kbps~32767kbps/H.265:32kbps~32767kbps/MJPEG:512kbps~32767kbps 视频压缩标准:H.265;H.264;MJPEG 图片编码格式:JPEG 图片合成:支持1、2、3、4 张图片合成 国密功能:支持国密GB 35114-A 级功能 镜头接口:C 车牌识别功能检查:具有强光灯抑制功能,抓拍图片车牌,抓拍图片车牌清晰可见 目标跟踪功能:支持检测并跟踪指定区域内不少于220 个目标,目标包括机动车、非机动车以及行人等 混合目标检测抓拍功能检查:支持对机动车、非机动车、行人等混合目标进行检测。样机能同时检测不少于130 个混合的静态目标并对这些目标进行绿框跟踪;可同时对至少130个混合的静态目标进行 优选、抓拍及属性分析 光圈控制接口:1 个,可接DC 自动光圈或P-IRIS 自动光圈 外置灯接口:7 个,光耦信号输出(可配置为闪光灯或者LED 频闪灯同步输出接口,频率可设置) 网络接口:2 个RJ-45 以太网口,支持10/100/1000M 网络数据传输 USB 接口:2 个,USB 2.0 接口 GPS 接口:1 个,GPS/北斗接口 存储接口:1 个,最大支持256G TF 卡本地存储 RS-485 接口:2 个,可用于连接信号检测器、车检器、频闪灯、常亮灯、红外白光一体式闪光灯、多合一补光灯等 RS-232 接口:4 个,其中RTG 用于串口调试;R1T1G、R2T2G、R3T3G 连接雷达 I/O 接口:4 个,用于I/O 触发抓拍信号输入,与报警输入复用 报警输入:4 路,与I/O 接口复用 报警输出:2 路,一路继电器,一路光耦,可灵活配置为报警输出或者雨刷输出 音频输入:1 路(3.5mmJACK 头) 音频输出:1 路(3.5mmJACK 头) 电源返送:DC12V%%P10%电压输出,≤1.5A 电流输出 供电方式:AC100V~AC240V(50HZ/60HZ) 功耗:≤15W 工作温度:-40℃~+65℃;工作湿度:10%~90%。 | 海康威视/宇视/华为 | 台 | 2 |  |  | 车牌识别、车前貌抓 拍、人脸抓拍
13 | 高清侧貌抓拍摄像机 | 采用900万像素逐行扫描 同时支持编码和抓拍功能 支持JPEG抓图 支持闪光灯同步:最多可支持3路闪光灯同步输出 支持红绿灯信号状态输入,红灯、绿灯下可设置不同的触发方式 支持外部触发、网络触发、视频触发(虚拟线圈)、RS-485触发抓拍功能 RS-485功能,支持通过485触发和信息获取功能 摄像机参数配置功能:曝光速度、AGC控制、白平衡方式控制等 本地视频,方便调试 最低照度:0.1Lux@(F1.2,AGC ON) 快门:1/25秒至1/30,000秒 镜头接口类型:C/CS接口 自动光圈:DC驱动 视频压缩标准:H.264,H.265 压缩输出码率:32 Kbps~16M bps 图像格式:JPEG 图像设置:饱和度,亮度,对比度,白平衡,增益通过软件可调 存储功能:支持SD/SDHC 支持协议:TCP/IP,HTTP,DHCP,DNS,RTP/RTSP,支持FTP上传图片 通用功能:心跳,密码保护 专用功能:支持车牌识别,支持视频触发、外部I/O触发、网络触发、RS-485触发,支持红绿灯状态输入,支持JPEG抓图功能,支持补光灯同步,支持电源同步,支持IO测速功能 通讯接口:1 个RJ45 10M / 100M 自适应以太网口,1个RS-485 接口 触发输入:4路外部触发信号 触发输出:3路(光耦隔离3500VAC),可作为闪光灯同步输出控制 视频输出:1Vp-p Composite Output(75Ω/BNC) 工作温度湿度:-10℃~60℃,湿度小于90%(无凝结) 电源供应:DC12V%%P10% 功耗:10W MAX 含材料、安装、配件、调试。 | 海康威视/宇视/华为 | 台 | 4 |  |  | 前后侧貌抓拍及来去 方向的行车轨迹视频 片段录像
14 | 车尾貌抓拍摄像机 | 采用900万像素逐行扫描 同时支持编码和抓拍功能 支持JPEG抓图 支持闪光灯同步:最多可支持3路闪光灯同步输出 支持红绿灯信号状态输入,红灯、绿灯下可设置不同的触发方式 支持外部触发、网络触发、视频触发(虚拟线圈)、RS-485触发抓拍功能 RS-485功能,支持通过485触发和信息获取功能 摄像机参数配置功能:曝光速度、AGC控制、白平衡方式控制等 本地视频,方便调试 最低照度:0.1Lux@(F1.2,AGC ON) 快门:1/25秒至1/30,000秒 镜头接口类型:C/CS接口 自动光圈:DC驱动 视频压缩标准:H.264,H.265 压缩输出码率:32 Kbps~16M bps 图像格式:JPEG 图像设置:饱和度,亮度,对比度,白平衡,增益通过软件可调 存储功能:支持SD/SDHC 支持协议:TCP/IP,HTTP,DHCP,DNS,RTP/RTSP,支持FTP上传图片 通用功能:心跳,密码保护 专用功能:支持车牌识别,支持视频触发、外部I/O触发、网络触发、RS-485触发,支持红绿灯状态输入,支持JPEG抓图功能,支持补光灯同步,支持电源同步,支持IO测速功能 通讯接口:1 个RJ45 10M / 100M 自适应以太网口,1个RS-485 接口 触发输入:4路外部触发信号 触发输出:3路(光耦隔离3500VAC),可作为闪光灯同步输出控制 视频输出:1Vp-p Composite Output(75Ω/BNC) 工作温度湿度:-10℃~60℃,湿度小于90%(无凝结) 电源供应:DC12V%%P10% 功耗:10W MAX 含材料、安装、配件、调试。 | 海康威视/宇视/华为 | 台 | 1 |  |  | 车尾貌抓拍
15 | 四合一补光灯 | 灯型:多功能一体型:支持暖光LED 频闪、暖光LED 爆闪、白光氙气爆闪、红外氙气爆闪四种模式 光源:可见光(波长350-780nm);色温:氙气:5800K %%P 200K, LED:4500K 中心光照度:LED:<40lx(20m 光照度)氙气:≤4000Lx 触发方式:开关量 光斑覆盖范围:1 车道 补光距离:16m~26m 回电时间:≤70ms,满足相机2 张连拍需求 闪光持续时间:180 μs~500 μs 爆闪计数:支持统计爆闪次数和触发次数 闪光灯寿命:≥1000 万次 频率:跟随相机 灯珠数量:24 颗(进口暖光LED) 光通量:1800lm 频闪时间统计:记录频闪总时间 红外白光切换:支持 远程故障显示:支持在摄像机WEB 上远程显示补光灯故障、正常状态 亮度调节:氙气:1~16 级亮度可调LED:1~20 级亮度可调 防眩目处理:支持(内置光栅) 供电方式:AC220V%%P20%、50HZ%%P2 功耗:48W(LED 频闪),64W(气体爆闪1 次/S) | 海康威视/宇视/华为 | 套 | 2
16 | 爆闪灯 | 回电时间(ms):≤50;点亮时间(ms):≤2;20m峰值照度:≤4000lx;显色指数:≥65Ra:色温:≥4000K:在AC220V%%P44V、50Hz%%P2Hz的电源条件下,基准轴上光照度的变化幅度 应小于等于额定电压下的15%;防护等级:IP65;工作环境温度:-20℃~+55℃;闪光次数≥2000万次;自带光栅,可有效减少周边光污染。含材料、安装、配件、调试。 | 海康威视/宇视/华为 | 套 | 7
17 | 高清球形摄像机 | 400万像素;支持自动光圈,自动电子快门功能,采用标准的H.264,H.265的视频压缩技术,支持RTSP协议;支持宽动态范围达120DB,适合逆光环境监控;逐行扫描CMOS,捕捉运动图像无锯齿 ;ICR红外滤片式自动切换,实现真正的日夜监控;本地模拟输出,方便安装调节;支持双向音频;支持PoE网络功能;支持双码流;功能齐全:心跳,PTZ控制,报警,一键复位等 。 | 海康威视/宇视/华为 | 套 | 1 |  |  | 路面监控
18 | 枪式监控摄像机 | 400万像素;支持自动光圈,自动电子快门功能,采用标准的H.264,H.265的视频压缩技术,支持RTSP协议;支持宽动态范围达120DB,适合逆光环境监控;逐行扫描CMOS,捕捉运动图像无锯齿 ;ICR红外滤片式自动切换,实现真正的日夜监控;本地模拟输出,方便安装调节;支持双向音频;支持PoE网络功能;支持双码流;功能齐全:心跳,PTZ控制,报警,一键复位等含材料、安装、配件、调试 。 | 海康威视/宇视/华为 | 套 | 1 |  |  | 机柜监控
19 | 工业以太网交换机 | 8口,全千兆。 | 科恩士/H3C/华为 | 台 | 2
20 | 设备机箱 | 抱杆布设,含电源防雷器材料、安装、配件、调试。 | 国产优质 | 台 | 2
21 | 独立监控立杆 | 挑臂13m,含基础 | 国产/定制 | 套 | 1
22 | F型可变情报板 | 式样:F型/单悬臂式,全彩色;解析度:384×192;像素点间距:10mm;面积尺寸:3.84m(高)×1.92m(宽);LED配比:每个像素点由1红1绿1蓝三基色LED组成;LED视认角:≥30;亮度 :≥8000cd/m2。全彩,P10。 | 元盟/艾比森/迈锐 | 套 | 1
23 | F型可变情报板立柱及框架 | 定制 | 国产/定制 | 套 | 1
24 | 枪式监控摄像机 | 400万像素;支持自动光圈,自动电子快门功能,采用标准的H.264,H.265的视频压缩技术,支持RTSP协议;支持宽动态范围达120DB,适合逆光环境监控;逐行扫描CMOS,捕捉运动图像无锯齿 ;ICR红外滤片式自动切换,实现真正的日夜监控;本地模拟输出,方便安装调节;支持双向音频;支持PoE网络功能;支持双码流;功能齐全:心跳,PTZ控制,报警,一键复位等 。 | 海康威视/宇视/华为 | 套 | 1 |  |  | 行车轨迹监控
25 | 高清球形摄像机 | 400万像素;支持自动光圈,自动电子快门功能,采用标准的H.264,H.265的视频压缩技术,支持RTSP协议;支持宽动态范围达120DB,适合逆光环境监控;逐行扫描CMOS,捕捉运动图像无锯齿 ;ICR红外滤片式自动切换,实现真正的日夜监控;本地模拟输出,方便安装调节;支持双向音频;支持PoE网络功能;支持双码流;功能齐全:心跳,PTZ控制,报警,一键复位等 。 | 海康威视/宇视/华为 | 套 | 1 |  |  | 路面、可变情报板监 控
26 | F型可变情报板、监控等固定 | 定制 | 国产/定制 | 套 | 1
27 | 光纤收发器 | 端口传输率:100/1000Mbps;双工支持:全双工或半双工可选;网络线缆:100Base-FX,1000Base-FX;光纤类型:单模光纤。 | 科恩士/H3C/华为 | 对 | 1
28 | 工业以太网交换机 | 8口,全千兆。 | 科恩士/H3C/华为 | 台 | 1
29 | 设备机箱 | 抱杆布设 | 国产 | 个 | 1
30 | 网线 | 超六类非屏蔽双绞线:用于计算机通信,传输距离<80m;用于连接以太网光端机和各个网络设备的RJ-45口;用于连接以太网交换机和各个计算机的RJ-45口。 | 科恩士/帝一/金翔 | m | 400
31 | 光缆 | 12芯 | 科恩士/帝一/金翔 | m | 250
32 | 供电电缆 | YJV-0.6/1kv-4×25+1×16 | 科恩士/帝一/金翔 | m | 90
33 | 分支电力电缆 | YJV-0.6/1kv-3×10;总配电箱-动态称重检测区/可变情报板分电箱 | 科恩士/帝一/金翔 | m | 135
34 | 区间电力电缆 | YJV-0.6/1kv-3×6;动态称重检测区前后中门架间分支电缆。 | 科恩士/帝一/金翔 | m | 130
35 | 供电电缆 | RVV 3×0.75;摄像机分支电缆。 | 科恩士/帝一/金翔 | m | 370
36 | 控制电缆 | RVVP 2×0.5;抓拍摄像机到闪补光灯间控制电缆。 | 科恩士/帝一/金翔 | m | 45
37 | 硅芯穿线管 | 4×φ50 | 国标 | m | 110
38 | 过路热镀锌钢管 | 4×φ50 | 国标 | m | 40
39 | 三相市电配电机柜 | 含三相空气开关、三相防雷器等组件含基础,接地 | 国产/定制 | 套 | 1
40 | NVR硬盘录像机 | 16路,8盘位 | 海康威视/宇视/华为 | 套 | 1
41 | 硬盘 | 10TB,监控级 | 海康威视/宇视/西数 | 块 | 8
42 | 工业级交换机 | 24口,全千兆 | 科恩士/H3C/华为 | 台 | 1
43 | 动态称重区标线 | 进入检测区至前置门架为止100米的车道渠划线虚线该实线 | 国产/定制 | m 2 | 56
44 | 纵向减速线 | 进入检测区前60m,过检测区后39m | 国产/定制 | m 2 | 21
45 | 主道地面文字及箭头 | 进入动态称重检测区前,在路面车道内,绘制文字"检测车道“,在过称重区后画箭头 | 国产/定制 | m 2 | 130
46 | 预告标志牌(单悬臂式含基础) | 版面内容:”前方200米 称重检测 电子抓拍“版面尺寸:宽×高=320cm×220cm .蓝底、白字、白边 | 国产/定制 | 套 | 1
47 | 辅材 | 水晶头等辅材 | 国标 | 项 | 1
A | 材料费小计 | 材料费小计
B | 调试、安装费 | 材料费小计* %
C | 配套施工费
| 通讯费 | 五年,100M | 移动/联通/电信 | 项 | 1
| 管沟土方 | 管沟土方开挖、回填 |  | m | 150
| 路面修复 | 路面开挖及修复 |  | m | 150
| 人手井 | 尺寸:900mm×900mm×800mm;含材料砖块,砂浆,人工 | 国产/定制 | 个 | 6
D | 合计

## 湖滨路超限检测
货车动态监测系统(湖滨路超限检测)
序号 | 系统/设备名称 | 规格及型号 |  | 单位 | 数量 | 全费用 单价 | 合价 | 备注
1 | 称重平板主体(超体4.5m) | 秤台宽度1m/1.5m/1.75/1.85m/2m/2.2m,秤台长度0.8m,秤台总高度小于200mm,面板厚度≥40mm 车辆运行速度范围0.5~100km/h; 最大单轴或轴组载荷40t 车辆总重量的准确度等级5级 承载面板同测力结构部分完全固化,无活动构件 全钢结构,一体化浇筑,车辆通过无振动 称重台面可按道路实际宽度定制,覆盖整个检测道路横断面,无检测死角 相邻台面之间采用“无缝”拼接技术,保证车辆在碾压台面接缝行驶时也可准确检测,每个秤台含4支称重传感器 | 国强/万立/衡量 | 车道 | 2 | 148375.705 | 296751.41 | 核心产品（投标单位报价不得超过该限价，超过为无效标。）
2 | 称重传感器 | 额定量程:15t 输出灵敏度: 1.5%%P0.015mv/V;精度等级: C2;材质:合金钢 综合误差:%%P0.05%FS 螨变:%%P0.035%FS/30min 温度对零点输出的影响:%%P0.07%FS/10℃ 温度对输出灵敏度的影响:%%P0.017%FS/10℃ 零点平衡:%%P2%FS 输入电阻:350%%P10Ω;输出电阻:350%%P3.5Ω 绝缘阻抗:>5000(50VDC)MΩ | 中航电测/万立/衡量 | 车道 | 2
3 | 高强度快干基础 | 高强度快干水泥灌浆料、单层钢筋网、管材路面破碎(含基坑开挖及回填)及恢复、废料运输、弃置、浇筑,垫层、排水等,基础开挖长度2.55m(称台居中铺设),宽度适应路面宽度,深度不低于0.5m,24小时 内完成设备安装及路面养护,可通车。 | 国强/万立/衡量 | 车道 | 2
4 | 车辆检测器 | 调谐:全自动 感应自调范围:20-1000μH;灵敏度:面板上四级可调 ;频率 四级开关可选 模式:输出继电器可以工作在存在(具有故障安功能)、脉冲或方向逻辑模式。 响应时间:100毫秒 漂移补偿率:每分钟大约1%ΔL/L 可见指示:1×电源LED-红、 2×通道状态LED-绿 继电器输出:2×继电器承受电流范围 5A/AC230V 复位 :按外壳前面底部开关 电涌保护:线圈输入端:绝缘变压器、稳压管和气体放电管保护 电源:120V AC+/-15% (48到60Hz)、230V AC+/-15% (48到60Hz) 保护:线圈隔离变压器,输入端的稳压二极管和气体放电管保护。 连接器:后端单11引脚插头(86CPII) 贮存温度:-40℃到+85℃ 操作温度:-40℃到+85℃ 湿度:高达95%无冷凝 | 国强/威迪思/衡量 | 车道 | 2
5 | 地感线圈 | 检测线圈:采用BVR1.5mm 2 导线; 缠绕匝数:4~6圈;每车道的称台前后4个小线圈; 内含环氧树脂、固化剂和石英砂 | 国强/万立/衡量 | 套 | 2
6 | 动态称重工作站 | 内存工业级;处理器:龙芯 3A6000 内存:不低于8G内存; 硬盘:不低于500G机械硬盘(7200转)+120G固态硬盘; 网口:2个10/100/1000Mbps RJ45; 4个USB 2.0接口; 1个VGA接口; 2个串口; 工作温度:-5℃~50℃; 工作湿度:5%~90%;全天候连续工作;断电后来电自动开机并自动加载监控系统; | 国强/万立/研华 | 套 | 1
7 | 称重数据处理单元 | 工业级嵌入式设备,满足称重处理需要; 中央处理单元:龙芯 2K2000;采用 64 位高性能低功耗SoC芯片,具有更强大的实时处理能力; 16通道高速采集,24位高分辨率,250KS/s采样速率,高速准确采集各路传感器信号; 通信接口:1个10/100M以太网口和4个RS232接口; 4个开关量输出接口,16路开关量输入接口; 工作电压:AC220V/50Hz ; 输出电压:DC24V,内置直流开关电源; 工作温度:-30℃-80℃ ; 通信速率: 9600bps、19200bps、115200bps可选 MTBF:≥20000h | 国强/万立/衡量 | 套 | 1
8 | 专用智能机柜 | 控制柜箱体厚度为 2mm 的冷轧板,使用防盗锁;机柜规格 600*700*1900mm,带温度调节设备(空调)、UPS;控制柜采用落地安装,落地时基础墩台高度不小于30cm;防护等级:IP65;使用寿命大 于l0年;相对湿度:0~95%R.H;工作温度:-30℃~+60℃。带电源防雷器,含接电、安装、调试 | 国强/万立/衡量 | 套 | 1 |  |  | 含前端管理软件和平台对接费用,技术要求详设计
9 | 电源防雷器 | 单相 | 国标 | 个 | 1
10 | 称重系统首次检定 |  | 国强/万立/衡量 | 次 | 2
11 | 高清车牌抓拍摄像机(具有强光灯抑制功能) | 传感器类型:1.1 英寸GS-CMOS;镜头:16mm/25mm/50mm 电子快门:1/50s~1/100000s(可手动或自动调节) 图像分辨率:4096(H)×2824(V)(不包含OSD 黑边) 视频分辨率:(4096×2824)/QFHD(3840×2160)/1080P(1920×1080)/UXGA(1600×1200) /720P(1280×720)/D1(704× 576)/CIF(352×288) 视频帧率:最大支持50fps;默认主码流(3840×2160@25fps),辅码流(1600×1200@25fps) 视频码率:H.264:32kbps~32767kbps/H.265:32kbps~32767kbps/MJPEG:512kbps~32767kbps 视频压缩标准:H.265;H.264;MJPEG 图片编码格式:JPEG 图片合成:支持1、2、3、4 张图片合成 国密功能:支持国密GB 35114-A 级功能 镜头接口:C 车牌识别功能检查:具有强光灯抑制功能,抓拍图片车牌,抓拍图片车牌清晰可见 目标跟踪功能:支持检测并跟踪指定区域内不少于220 个目标,目标包括机动车、非机动车以及行人等 混合目标检测抓拍功能检查:支持对机动车、非机动车、行人等混合目标进行检测。样机能同时检测不少于130 个混合的静态目标并对这些目标进行绿框跟踪;可同时对至少130个混合的静态目标进行 优选、抓拍及属性分析 光圈控制接口:1 个,可接DC 自动光圈或P-IRIS 自动光圈 外置灯接口:7 个,光耦信号输出(可配置为闪光灯或者LED 频闪灯同步输出接口,频率可设置) 网络接口:2 个RJ-45 以太网口,支持10/100/1000M 网络数据传输 USB 接口:2 个,USB 2.0 接口 GPS 接口:1 个,GPS/北斗接口 存储接口:1 个,最大支持256G TF 卡本地存储 RS-485 接口:2 个,可用于连接信号检测器、车检器、频闪灯、常亮灯、红外白光一体式闪光灯、多合一补光灯等 RS-232 接口:4 个,其中RTG 用于串口调试;R1T1G、R2T2G、R3T3G 连接雷达 I/O 接口:4 个,用于I/O 触发抓拍信号输入,与报警输入复用 报警输入:4 路,与I/O 接口复用 报警输出:2 路,一路继电器,一路光耦,可灵活配置为报警输出或者雨刷输出 音频输入:1 路(3.5mmJACK 头) 音频输出:1 路(3.5mmJACK 头) 电源返送:DC12V%%P10%电压输出,≤1.5A 电流输出 供电方式:AC100V~AC240V(50HZ/60HZ) 功耗:≤15W 工作温度:-40℃~+65℃;工作湿度:10%~90%。 | 海康威视/宇视/华为 | 台 | 2 |  |  | 车牌识别、车前貌抓 拍、人脸抓拍
12 | 高清侧貌抓拍摄像机 | 采用900万像素逐行扫描 同时支持编码和抓拍功能 支持JPEG抓图 支持闪光灯同步:最多可支持3路闪光灯同步输出 支持红绿灯信号状态输入,红灯、绿灯下可设置不同的触发方式 支持外部触发、网络触发、视频触发(虚拟线圈)、RS-485触发抓拍功能 RS-485功能,支持通过485触发和信息获取功能 摄像机参数配置功能:曝光速度、AGC控制、白平衡方式控制等 本地视频,方便调试 最低照度:0.1Lux@(F1.2,AGC ON) 快门:1/25秒至1/30,000秒 镜头接口类型:C/CS接口 自动光圈:DC驱动 视频压缩标准:H.264,H.265 压缩输出码率:32 Kbps~16M bps 图像格式:JPEG 图像设置:饱和度,亮度,对比度,白平衡,增益通过软件可调 存储功能:支持SD/SDHC 支持协议:TCP/IP,HTTP,DHCP,DNS,RTP/RTSP,支持FTP上传图片 通用功能:心跳,密码保护 专用功能:支持车牌识别,支持视频触发、外部I/O触发、网络触发、RS-485触发,支持红绿灯状态输入,支持JPEG抓图功能,支持补光灯同步,支持电源同步,支持IO测速功能 通讯接口:1 个RJ45 10M / 100M 自适应以太网口,1个RS-485 接口 触发输入:4路外部触发信号 触发输出:3路(光耦隔离3500VAC),可作为闪光灯同步输出控制 视频输出:1Vp-p Composite Output(75Ω/BNC) 工作温度湿度:-10℃~60℃,湿度小于90%(无凝结) 电源供应:DC12V%%P10% 功耗:10W MAX 含材料、安装、配件、调试。 | 海康威视/宇视/华为 | 台 | 6 | 15357.5 | 92145 | 前后侧貌抓拍及来去 方向的行车轨迹视频 片段录像
13 | 车尾貌抓拍摄像机 | 采用900万像素逐行扫描 同时支持编码和抓拍功能 支持JPEG抓图 支持闪光灯同步:最多可支持3路闪光灯同步输出 支持红绿灯信号状态输入,红灯、绿灯下可设置不同的触发方式 支持外部触发、网络触发、视频触发(虚拟线圈)、RS-485触发抓拍功能 RS-485功能,支持通过485触发和信息获取功能 摄像机参数配置功能:曝光速度、AGC控制、白平衡方式控制等 本地视频,方便调试 最低照度:0.1Lux@(F1.2,AGC ON) 快门:1/25秒至1/30,000秒 镜头接口类型:C/CS接口 自动光圈:DC驱动 视频压缩标准:H.264,H.265 压缩输出码率:32 Kbps~16M bps 图像格式:JPEG 图像设置:饱和度,亮度,对比度,白平衡,增益通过软件可调 存储功能:支持SD/SDHC 支持协议:TCP/IP,HTTP,DHCP,DNS,RTP/RTSP,支持FTP上传图片 通用功能:心跳,密码保护 专用功能:支持车牌识别,支持视频触发、外部I/O触发、网络触发、RS-485触发,支持红绿灯状态输入,支持JPEG抓图功能,支持补光灯同步,支持电源同步,支持IO测速功能 通讯接口:1 个RJ45 10M / 100M 自适应以太网口,1个RS-485 接口 触发输入:4路外部触发信号 触发输出:3路(光耦隔离3500VAC),可作为闪光灯同步输出控制 视频输出:1Vp-p Composite Output(75Ω/BNC) 工作温度湿度:-10℃~60℃,湿度小于90%(无凝结) 电源供应:DC12V%%P10% 功耗:10W MAX 含材料、安装、配件、调试。 | 海康威视/宇视/华为 | 台 | 2 | 15357.5 | 30715 | 车尾貌抓拍
14 | 四合一补光灯 | 灯型:多功能一体型:支持暖光LED 频闪、暖光LED 爆闪、白光氙气爆闪、红外氙气爆闪四种模式 光源:可见光(波长350-780nm);色温:氙气:5800K %%P 200K, LED:4500K 中心光照度:LED:<40lx(20m 光照度)氙气:≤4000Lx 触发方式:开关量 光斑覆盖范围:1 车道 补光距离:16m~26m 回电时间:≤70ms,满足相机2 张连拍需求 闪光持续时间:180 μs~500 μs 爆闪计数:支持统计爆闪次数和触发次数 闪光灯寿命:≥1000 万次 频率:跟随相机 灯珠数量:24 颗(进口暖光LED) 光通量:1800lm 频闪时间统计:记录频闪总时间 红外白光切换:支持 远程故障显示:支持在摄像机WEB 上远程显示补光灯故障、正常状态 亮度调节:氙气:1~16 级亮度可调LED:1~20 级亮度可调 防眩目处理:支持(内置光栅) 供电方式:AC220V%%P20%、50HZ%%P2 功耗:48W(LED 频闪),64W(气体爆闪1 次/S) | 海康威视/宇视/华为 | 套 | 2
15 | 爆闪灯 | 回电时间(ms):≤50;点亮时间(ms):≤2;20m峰值照度:≤4000lx;显色指数:≥65Ra:色温:≥4000K:在AC220V%%P44V、50Hz%%P2Hz的电源条件下,基准轴上光照度的变化幅度 应小于等于额定电压下的15%;防护等级:IP65;工作环境温度:-20℃~+55℃;闪光次数≥2000万次;自带光栅,可有效减少周边光污染。含材料、安装、配件、调试。 | 海康威视/宇视/华为 | 套 | 9
16 | 高清球形摄像机 | 400万像素;支持自动光圈,自动电子快门功能,采用标准的H.264,H.265的视频压缩技术,支持RTSP协议;支持宽动态范围达120DB,适合逆光环境监控;逐行扫描CMOS,捕捉运动图像无锯齿 ;ICR红外滤片式自动切换,实现真正的日夜监控;本地模拟输出,方便安装调节;支持双向音频;支持PoE网络功能;支持双码流;功能齐全:心跳,PTZ控制,报警,一键复位等 。 | 海康威视/宇视/华为 | 套 | 2 |  |  | 路面监控
17 | 枪式监控摄像机 | 400万像素;支持自动光圈,自动电子快门功能,采用标准的H.264,H.265的视频压缩技术,支持RTSP协议;支持宽动态范围达120DB,适合逆光环境监控;逐行扫描CMOS,捕捉运动图像无锯齿 ;ICR红外滤片式自动切换,实现真正的日夜监控;本地模拟输出,方便安装调节;支持双向音频;支持PoE网络功能;支持双码流;功能齐全:心跳,PTZ控制,报警,一键复位等含材料、安装、配件、调试 。 | 海康威视/宇视/华为 | 套 | 1 |  |  | 机柜监控
18 | 工业以太网交换机 | 8口,全千兆。 | 科恩士/H3C/华为 | 台 | 2
19 | 设备机箱 | 抱杆布设,含电源防雷器材料、安装、配件、调试。 | 国产优质 | 台 | 2
20 | 独立监控立杆 | 挑臂11m,含基础 | 国产/定制 | 套 | 2
21 | F型可变情报板 | 式样:F型/单悬臂式,全彩色;解析度:384×192;像素点间距:10mm;面积尺寸:3.84m(高)×1.92m(宽);LED配比:每个像素点由1红1绿1蓝三基色LED组成;LED视认角:≥30;亮度 :≥8000cd/m2。全彩,P10 | 元盟/艾比森/迈锐 | 套 | 2
22 | F型可变情报板立柱及框架 | 定制 | 国产/定制 | 套 | 2
23 | 枪式监控摄像机 | 400万像素;支持自动光圈,自动电子快门功能,采用标准的H.264,H.265的视频压缩技术,支持RTSP协议;支持宽动态范围达120DB,适合逆光环境监控;逐行扫描CMOS,捕捉运动图像无锯齿 ;ICR红外滤片式自动切换,实现真正的日夜监控;本地模拟输出,方便安装调节;支持双向音频;支持PoE网络功能;支持双码流;功能齐全:心跳,PTZ控制,报警,一键复位等 | 海康威视/宇视/华为 | 套 | 2 |  |  | 行车轨迹监控
24 | 高清球形摄像机 | 400万像素;支持自动光圈,自动电子快门功能,采用标准的H.264,H.265的视频压缩技术,支持RTSP协议;支持宽动态范围达120DB,适合逆光环境监控;逐行扫描CMOS,捕捉运动图像无锯齿 ;ICR红外滤片式自动切换,实现真正的日夜监控;本地模拟输出,方便安装调节;支持双向音频;支持PoE网络功能;支持双码流;功能齐全:心跳,PTZ控制,报警,一键复位等 | 海康威视/宇视/华为 | 套 | 2 |  |  | 路面、可变情报板监 控
25 | 独立监控立杆 | 挑臂5m,含基础 | 国产/定制 | 套 | 2
26 | 光纤收发器 | 端口传输率:100/1000Mbps;双工支持:全双工或半双工可选;网络线缆:100Base-FX,1000Base-FX;光纤类型:单模光纤 | 科恩士/H3C/华为 | 对 | 2
27 | 工业以太网交换机 | 8口,全千兆。 | 科恩士/H3C/华为 | 台 | 2
28 | 设备机箱 | 抱杆布设 | 国产 | 个 | 4
29 | 网线 | 超六类非屏蔽双绞线:用于计算机通信,传输距离<80m;用于连接以太网光端机和各个网络设备的RJ-45口;用于连接以太网交换机和各个计算机的RJ-45口。 | 科恩士/帝一/金翔 | m | 630
30 | 光缆 | 12芯 | 科恩士/帝一/金翔 | m | 580
31 | 供电电缆 | YJV-0.6/1kv-4×25+1×16 | 科恩士/帝一/金翔 | m | 25
32 | 分支电力电缆 | YJV-0.6/1kv-3×10;总配电箱-动态称重检测区/可变情报板分电箱 | 科恩士/帝一/金翔 | m | 490
33 | 区间电力电缆 | YJV-0.6/1kv-3×6;动态称重检测区前后中门架间分支电缆。 | 科恩士/帝一/金翔 | m | 95
34 | 供电电缆 | RVV 3×0.75;摄像机分支电缆。 | 科恩士/帝一/金翔 | m | 610
35 | 控制电缆 | RVVP 2×0.5;抓拍摄像机到闪补光灯间控制电缆。 | 科恩士/帝一/金翔 | m | 55
36 | 硅芯穿线管 | 4×φ50 | 国标 | m | 450
37 | 过路热镀锌钢管 | 4×φ50 | 国标 | m | 95
38 | 三相市电配电机柜 | 含三相空气开关、三相防雷器等组件含基础,接地 | 国产/定制 | 套 | 1
39 | NVR硬盘录像机 | 16路,8盘位 | 海康威视/宇视/华为 | 套 | 1
40 | 硬盘 | 10TB,监控级 | 海康威视/宇视/西数 | 块 | 8
41 | 工业级交换机 | 24口,全千兆 | 科恩士/H3C/华为 | 台 | 1
42 | 动态称重区标线 | 进入检测区至前置门架为止100米的车道渠划线虚线该实线 | 国产/定制 | m 2 | 56
43 | 纵向减速线 | 进入检测区前60m,过检测区后39m | 国产/定制 | m 2 | 21
44 | 主道地面文字及箭头 | 进入动态称重检测区前,在路面车道内,绘制文字"检测车道“,在过称重区后画箭头 | 国产/定制 | m 2 | 130
45 | 预告标志牌(单悬臂式含基础) | 版面内容:”前方150米 称重检测 电子抓拍“版面尺寸:宽×高=320cm×220cm .蓝底、白字、白边 | 国产/定制 | 套 | 2
46 | 波形梁护栏 | Gr-A-2E | 国产/定制 | m | 40
47 | 辅材 | 水晶头等辅材 | 国标 | 项 | 1
A | 材料费小计 | 材料费小计
B | 调试、安装费 | 材料费小计* %
C | 配套施工费
| 通讯费 | 五年,100M | 移动/联通/电信 | 项 | 1
| 管沟土方 | 管沟土方开挖、回填 |  | m | 450
| 路面修复 | 路面开挖及修复 |  | m | 450
| 人手井 | 尺寸:900mm×900mm×800mm;含材料砖块,砂浆,人工 | 国产/定制 | 个 | 16
D | 合计