## 全桥工程数量表
全桥主要材料及工程数量表
庆安镇园满创智科技园桥建设工程施工图设计 庆安镇园满创智科技园桥 | [17 empty] | S4-3
材料 |  | 项目 | 单位 | 上 部 构 造 | [6 empty] | 下 部 结 构 |  |  |  |  | 搭板 | 锥坡 | 总计
|  |  |  | 预制板梁 | 铰缝 | 铺装 | 桥面排水 | 护栏 | 伸缩缝 | 支座及预埋件 | 桥 台
[11 empty] | 台帽 | 垫石 | 防震锚栓 | 耳背墙及挡块 | 基础
混凝土 | C50 |  | m3 | 110.52 | 23.76 | [12 empty] | 134.28
| C50钢纤维 |  | m3 | [5 empty] | 5.86 | [8 empty] | 5.86
| C50聚丙烯纤维防水 |  | m3 |  |  | 31.104 | [11 empty] | 31.104
| C40 |  | m3 | 3.68 | [13 empty] | 3.68
| C40小石子 |  | m3 | [8 empty] | 4.42 | [5 empty] | 4.42
| C35 |  | m3 |  |  |  |  | 6.33 |  |  | 80.64 |  |  | 30.62 |  |  |  | 117.59
| C30 |  | m3 | [12 empty] | 80.17 |  | 80.17
| C30水下 |  | m3 | [11 empty] | 224.32 |  |  | 224.32
| C25 |  | m3 | [13 empty] | 35.7 | 35.7
| C20小石子 |  | m3 | [13 empty] | 5.2 | 5.2
| 小计 |  | m3 | 114.2 | 23.76 | 31.104 | 0 | 6.33 | 5.86 | 0 | 80.64 | 4.42 | 0 | 30.62 | 224.32 | 80.17 | 40.9 | 642.324
沥青混凝土 |  |  | m3 |  |  | 28.7334 | [11 empty] | 28.7334
柔性防水层 |  |  | m2 |  |  | 311.04 | [11 empty] | 311.04
D12钢筋网 |  |  | Kg |  |  | 5524.1 | [11 empty] | 5524.1
As15.2钢铰线 |  |  | Kg | 3639.4 | [13 empty] | 3639.4
钢筋 | HPB300 | A25 | Kg | [9 empty] | 118.6 |  |  |  |  | 118.6
|  | A20 | Kg | [10 empty] | 235 |  |  |  | 235
|  | A16 | Kg | [6 empty] | 225.5 | [7 empty] | 225.5
|  | A10 | Kg | 7203.9 | 1181.4 |  |  |  | 309 |  | 2891.4 | 1122.4 |  |  | 4477.1 |  |  | 17185.2
|  | A8 | Kg | 2504.8 |  |  | 15.2 | [5 empty] | 38.2 |  |  |  |  | 2558.2
|  | 小计 | Kg | 9708.7 | 1181.4 | 0 | 15.2 | 0 | 309 | 225.5 | 2891.4 | 1122.4 | 156.8 | 235 | 4477.1 | 0 | 0 | 20322.5
| HRB400 | C25 | Kg | [7 empty] | 7894.8 |  |  |  | 17040.7 |  |  | 24935.5
|  | C16 | Kg | 5512.4 |  |  |  | 859.2 | 2275.2 |  |  |  |  | 573.8 |  | 5176 |  | 14396.6
|  | C12 | Kg | 2793 | 503.8 | 0 |  | 1062.1 |  |  | 515.6 | 552 |  | 2846.2 |  | 2253 |  | 10525.7
|  | C10 | Kg | 339.4 | [13 empty] | 339.4
|  | 小计 | Kg | 8644.8 | 503.8 | 0 | 0 | 1921.3 | 2275.2 | 0 | 8410.4 | 552 | 0 | 3420 | 17040.7 | 7429 | 0 | 50197.2
其它钢材 | 钢板 | □460x20x430 | Kg | [6 empty] | 2857 | [7 empty] | 2857
|  | □440x15x410 | Kg | [6 empty] | 1954.1 | [7 empty] | 1954.1
|  | Q345C | Kg |  |  |  |  | 5025.8 | [9 empty] | 5025.8
|  | 锌铁皮 | Kg | [9 empty] | 3.45 |  |  |  |  | 3.45
| 钢管 | A38×2.5 | Kg | [9 empty] | 43.4 |  |  |  |  | 43.4
支座 | GBZY250x52(CR) |  | 个 | [6 empty] | 92 | [7 empty] | 92
铸铁泄 水管 | 泄水钢管 |  | Kg |  |  |  | 20 | [10 empty] | 20
| 矩形泄水管 |  | Kg |  |  |  | 243.2 | [10 empty] | 243.2
| 土工布 |  | m2 |  |  |  | 7.28 | [10 empty] | 7.28
| G2011玻纤格栅 |  | m2 |  |  |  | 7.8 | [10 empty] | 7.8
| 碎石盲沟 |  | m3 |  |  |  | 0.156 | [10 empty] | 0.156
橡胶缓冲块 |  |  | 个 | [10 empty] | 4 |  |  |  | 4
涂装 |  |  | m2 | 16.9572 | [13 empty] | 16.9572
混凝土定位块 |  |  | 个 | [11 empty] | 448 |  |  | 448
聚合物水泥砂浆 |  |  | m3 | 0.0529 | [13 empty] | 0.0529
M40伸缩缝 |  |  | m | [5 empty] | 46.8 | [8 empty] | 46.8
M15水泥砂浆 |  |  | m3 |  | 0.286 | [12 empty] | 0.286
C30实心六角预制块 |  |  | m3 | [13 empty] | 11.5 | 11.5
填方 |  |  | m3 | [13 empty] | 234.6 | 234.6
挖方 |  |  | m3 | [13 empty] | 142.8 | 142.8
[8 empty] | 编制： | [5 empty] | 复核：

## 上部及附属
|  |  | 12m-单幅一孔 | 全桥合计
斜度a |  |  | 5 | 6
预P制P板 | C50混凝土(m{3}) |  | 91.5 | 549
| C40封头混凝土(m{3}) |  | 2.4 | 14.4
| 钢绞线 (kg) | ^{s}15.2 | 2636.2 | 15817.2
| 钢 筋 (kg) | 16 | 3586.6 | 21519.6
|  | 12 | 2244.2 | 13465.2
|  | 10 | 479.9 | 2879.4
|  | ^16 | 117.7 | 706.2
|  | ^10 | 4550.9 | 27305.4
|  | ^8 | 1658.4 | 9950.4
| Q235钢板(kg/块) |  | 1490.6 | 8943.6
现浇桥面 | C50混凝土(m{3}) |  | 25 | 150
| D12焊接网(kg) |  | 3698 | 22188
| 钝角钢筋(kg) | 12 | 0 | 0
铰缝C50混凝土(m{3}) |  |  | 18 | 108
铰缝钢筋(kg) |  | 12 | 310.2 | 1861.2
|  | ^10 | 886.6 | 5319.6
桥面沥青混凝土(m{3}) |  |  | 19.2 | 115.2
柔性防水层(m{2}) |  |  | 191.6 | 1149.6
M15水泥砂浆(m{3}) |  |  | 0.18 | 1.08
涂装面积(m{2}) |  |  | 11.4 | 68.4
聚合物水泥砂浆 |  |  | 0.027 | 0.162
|  | 其他数量 |  | 全桥数量
支座 | GBZY d250x63(CR) |  |  | 192
| GBZYH d250x65(CR) |  |  | 96
| 预埋钢板 |  |  | 6117.12
|  |  |  | 全桥数量 | 一道桥面连续 | 全桥个数
桥面连续 |  | 16 |  | 2629.12 | 657.28 | 4
|  | 12 |  | 1479.28 | 369.82
|  |  |  | 全桥数量 | 单孔一侧数量 | 全桥个数 | 外侧单个耳墙段 | 全桥个数 | 内侧左单个耳墙段 | 全桥个数 | 内侧右单个耳墙段 | 全桥个数 | 系梁 | 全桥个数 | 预埋件 | 全桥个数
护栏 | C35混凝土(m{3}) |  |  | 100.56 | 7.1 | 12 | 1.3 | 4 | 2.3 | 2 | 2.3 | 2 | 0.24 | 4 |  | 42
| 20 |  |  | 25648.4 | 1806.4 |  | 419.4 |  | 573.5 |  | 573.5
| 16 |  |  | 154.96 | [8 empty] | 23.2 |  | 1.48
| 12 |  |  | 98.8 | [8 empty] | 24.7
| ^10 |  |  | 3721.6 | 265.2 |  | 56.8 |  | 84.4 |  | 71.6
| ^8 |  |  | 186.4 | 13.6 |  | 3.9 |  | 1.9 |  | 1.9
| 钢管桩 | ∅140x4.5 |  | 324.8 |  |  |  |  | 81.2 |  | 81.2
| 200X200X10 钢板 |  |  | 131.88 | [10 empty] | 3.14
伸缩缝 | M60伸缩缝 |  |  | 全桥数量 | 一条伸缩缝数量 | 全桥个数
| 长度（m） |  |  | 49.8898 | 12.4725 | 4
| C50钢纤维砼 |  |  | 6.24 | 1.56
| 16 |  |  | 2249.2 | 562.3
| ^10 |  |  | 327.6 | 81.9
[5 empty] | 单幅一个桥台 | 全桥个数
搭板 | 20(Kg) |  |  | 10401.6 | 2600.4 | 4
| 16(Kg) |  |  | 0 | 0
| 12(Kg) |  |  | 4010.4 | 1002.6
| ^10(Kg) |  |  | 82.4 | 20.6
| D=40mm钢管(m) |  |  | 23.2 | 5.8
| C30混凝土(m{3} ) |  |  | 137.2 | 34.3
[5 empty] | 一孔16m | 全桥个数
桥面排水 | 泄水钢管(Kg) |  |  | 75 | 12.5 | 6
| 矩形泄水管(Kg) |  |  | 912 | 152
| 土工布(m2) |  |  | 26.88 | 4.48
| ^8补强钢筋(Kg) |  |  | 57 | 9.5
| G2011玻纤格栅(m2) |  |  | 28.8 | 4.8
| 碎石盲沟(m3) |  |  | 0.576 | 0.096
| PVC管（m） |  | 集中排水时
钢护筒
个数 | 桩径 | 高度 | 重量
个 | m | m | t
12 | 1.2 | 6 | 28.08
16 | 1.6 | 6 | 61.2672
89.3472