## 表C.1.1 招标工程量清单扉页【新沂市2026年城市1.1
表C.1.1 招标工程量清单扉页
工程名称： | 新沂市2026年城市污水处理提质增效工程
标段名称：
招 标 工 程 量 清 单
编 制 人： |  | (造价专业人员签字及盖章)
审 核 人： |  | (签字及盖章)
编 制 单 位： |  | (盖章)
法定代表人 或其授权人： |  | (签字或盖章)
招 标 人： |  | (盖章)
法定代表人 或其授权人： |  | (签字或盖章)
编 制 时 间： | 2026年06月01日

## 表E.2.1 分部分项工程项目清单计价表【排水管网清淤3.1
表E.2.1 分部分项工程项目清单计价表
工程名称：排水管网清淤工程 |  |  |  | 标段： |  |  | 第1页 共24页
序号 | 项目编码 | 项目名称 | 项目特征描述 | 计量 单位 | 工程量 | 金额（元）
[6 empty] | 综合单价 | 合价 | 其中
材料暂估价
临沭路
1 | 040504001001 | 检查井清疏 | 1、检查井清淤，含疏通、清淤、淤泥外运，运距10km内 2、检查井冲洗干净 3、含安全防护措施费 4、满足使用及验收要求 | 座 | 227
2 | 040501001002 | 管道清淤 | 1、管道清淤，含疏通、清淤、淤泥外运，运距10km内 2、管道及检查井冲洗干净 3、CCTV检测（需提供检测评估报告），含安全防护措施费，管径DN600 4、满足使用及验收要求 | m | 4307
3 | 040501001003 | 管道清淤 | 1、管道清淤，含疏通、清淤、淤泥外运，运距10km内 2、管道及检查井冲洗干净 3、CCTV检测（需提供检测评估报告），含安全防护措施费，管径DN800 4、满足使用及验收要求 | m | 400
本页小计
表E.2.1 分部分项工程项目清单计价表
工程名称：排水管网清淤工程 |  |  |  | 标段： |  |  | 第2页 共24页
序号 | 项目编码 | 项目名称 | 项目特征描述 | 计量 单位 | 工程量 | 金额（元）
[6 empty] | 综合单价 | 合价 | 其中
材料暂估价
4 | 040501001005 | 管道清淤 | 1、管道清淤，含疏通、清淤、淤泥外运，运距10km内 2、管道及检查井冲洗干净 3、CCTV检测（需提供检测评估报告），含安全防护措施费，管径DN1000 4、满足使用及验收要求 | m | 1370
5 | 040501001006 | 管道清淤 | 1、管道清淤，含疏通、清淤、淤泥外运，运距10km内 2、管道及检查井冲洗干净 3、CCTV检测（需提供检测评估报告），含安全防护措施费，管径DN1200 4、满足使用及验收要求 | m | 341
6 | 040501001004 | 管道清淤 | 1、管道清淤，含疏通、清淤、淤泥外运，运距10km内 2、管道及检查井冲洗干净 3、CCTV检测（需提供检测评估报告），含安全防护措施费，管径DN1500 4、满足使用及验收要求 | m | 1180
本页小计
表E.2.1 分部分项工程项目清单计价表
工程名称：排水管网清淤工程 |  |  |  | 标段： |  |  | 第3页 共24页
序号 | 项目编码 | 项目名称 | 项目特征描述 | 计量 单位 | 工程量 | 金额（元）
[6 empty] | 综合单价 | 合价 | 其中
材料暂估价
新戴南路
7 | 040504001002 | 检查井清疏 | 1、检查井清淤，含疏通、清淤、淤泥外运，运距10km内 2、检查井冲洗干净 3、含安全防护措施费 4、满足使用及验收要求 | 座 | 86
8 | 040501001007 | 管道清淤 | 1、管道清淤，含疏通、清淤、淤泥外运，运距10km内 2、管道及检查井冲洗干净 3、CCTV检测（需提供检测评估报告），含安全防护措施费，管径DN400 4、满足使用及验收要求 | m | 118
9 | 040501001009 | 管道清淤 | 1、管道清淤，含疏通、清淤、淤泥外运，运距10km内 2、管道及检查井冲洗干净 3、CCTV检测（需提供检测评估报告），含安全防护措施费，管径DN600 4、满足使用及验收要求 | m | 1595
本页小计
表E.2.1 分部分项工程项目清单计价表
工程名称：排水管网清淤工程 |  |  |  | 标段： |  |  | 第4页 共24页
序号 | 项目编码 | 项目名称 | 项目特征描述 | 计量 单位 | 工程量 | 金额（元）
[6 empty] | 综合单价 | 合价 | 其中
材料暂估价
10 | 040501001008 | 管道清淤 | 1、管道清淤，含疏通、清淤、淤泥外运，运距10km内 2、管道及检查井冲洗干净 3、CCTV检测（需提供检测评估报告），含安全防护措施费，管径DN800 4、满足使用及验收要求 | m | 30
11 | 040501001010 | 管道清淤 | 1、管道清淤，含疏通、清淤、淤泥外运，运距10km内 2、管道及检查井冲洗干净 3、CCTV检测（需提供检测评估报告），含安全防护措施费，管径DN1500 4、满足使用及验收要求 | m | 1754
臧圩东路
12 | 040504001003 | 检查井清疏 | 1、检查井清淤，含疏通、清淤、淤泥外运，运距10km内 2、检查井冲洗干净 3、含安全防护措施费 4、满足使用及验收要求 | 座 | 169
本页小计
表E.2.1 分部分项工程项目清单计价表
工程名称：排水管网清淤工程 |  |  |  | 标段： |  |  | 第5页 共24页
序号 | 项目编码 | 项目名称 | 项目特征描述 | 计量 单位 | 工程量 | 金额（元）
[6 empty] | 综合单价 | 合价 | 其中
材料暂估价
13 | 040501001011 | 管道清淤 | 1、管道清淤，含疏通、清淤、淤泥外运，运距10km内 2、管道及检查井冲洗干净 3、CCTV检测（需提供检测评估报告），含安全防护措施费，管径DN400 4、满足使用及验收要求 | m | 422
14 | 040501001012 | 管道清淤 | 1、管道清淤，含疏通、清淤、淤泥外运，运距10km内 2、管道及检查井冲洗干净 3、CCTV检测（需提供检测评估报告），含安全防护措施费，管径DN500、DN600 4、满足使用及验收要求 | m | 2631
15 | 040501001013 | 管道清淤 | 1、管道清淤，含疏通、清淤、淤泥外运，运距10km内 2、管道及检查井冲洗干净 3、CCTV检测（需提供检测评估报告），含安全防护措施费，管径DN800 4、满足使用及验收要求 | m | 364
本页小计
表E.2.1 分部分项工程项目清单计价表
工程名称：排水管网清淤工程 |  |  |  | 标段： |  |  | 第6页 共24页
序号 | 项目编码 | 项目名称 | 项目特征描述 | 计量 单位 | 工程量 | 金额（元）
[6 empty] | 综合单价 | 合价 | 其中
材料暂估价
16 | 040501001014 | 管道清淤 | 1、管道清淤，含疏通、清淤、淤泥外运，运距10km内 2、管道及检查井冲洗干净 3、CCTV检测（需提供检测评估报告），含安全防护措施费，管径DN1000 4、满足使用及验收要求 | m | 1037
建邺路
17 | 040504001004 | 检查井清疏 | 1、检查井清淤，含疏通、清淤、淤泥外运，运距10km内 2、检查井冲洗干净 3、含安全防护措施费 4、满足使用及验收要求 | 座 | 62
18 | 040501001015 | 管道清淤 | 1、管道清淤，含疏通、清淤、淤泥外运，运距10km内 2、管道及检查井冲洗干净 3、CCTV检测（需提供检测评估报告），含安全防护措施费，管径DN500 4、满足使用及验收要求 | m | 319
本页小计
表E.2.1 分部分项工程项目清单计价表
工程名称：排水管网清淤工程 |  |  |  | 标段： |  |  | 第7页 共24页
序号 | 项目编码 | 项目名称 | 项目特征描述 | 计量 单位 | 工程量 | 金额（元）
[6 empty] | 综合单价 | 合价 | 其中
材料暂估价
19 | 040501001016 | 管道清淤 | 1、管道清淤，含疏通、清淤、淤泥外运，运距10km内 2、管道及检查井冲洗干净 3、CCTV检测（需提供检测评估报告），含安全防护措施费，管径DN800 4、满足使用及验收要求 | m | 511
20 | 040501001017 | 管道清淤 | 1、管道清淤，含疏通、清淤、淤泥外运，运距10km内 2、管道及检查井冲洗干净 3、CCTV检测（需提供检测评估报告），含安全防护措施费，管径DN1000 4、满足使用及验收要求 | m | 602
21 | 040501001018 | 管道清淤 | 1、管道清淤，含疏通、清淤、淤泥外运，运距10km内 2、管道及检查井冲洗干净 3、CCTV检测（需提供检测评估报告），含安全防护措施费，管径DN1200 4、满足使用及验收要求 | m | 573
本页小计
表E.2.1 分部分项工程项目清单计价表
工程名称：排水管网清淤工程 |  |  |  | 标段： |  |  | 第8页 共24页
序号 | 项目编码 | 项目名称 | 项目特征描述 | 计量 单位 | 工程量 | 金额（元）
[6 empty] | 综合单价 | 合价 | 其中
材料暂估价
南京路
22 | 040504001005 | 检查井清疏 | 1、检查井清淤，含疏通、清淤、淤泥外运，运距10km内 2、检查井冲洗干净 3、含安全防护措施费 4、满足使用及验收要求 | 座 | 128
23 | 040501001019 | 管道清淤 | 1、管道清淤，含疏通、清淤、淤泥外运，运距10km内 2、管道及检查井冲洗干净 3、CCTV检测（需提供检测评估报告），含安全防护措施费，管径DN300、DN400 4、满足使用及验收要求 | m | 1578
24 | 040501001020 | 管道清淤 | 1、管道清淤，含疏通、清淤、淤泥外运，运距10km内 2、管道及检查井冲洗干净 3、CCTV检测（需提供检测评估报告），含安全防护措施费，管径DN600 4、满足使用及验收要求 | m | 302
本页小计
表E.2.1 分部分项工程项目清单计价表
工程名称：排水管网清淤工程 |  |  |  | 标段： |  |  | 第9页 共24页
序号 | 项目编码 | 项目名称 | 项目特征描述 | 计量 单位 | 工程量 | 金额（元）
[6 empty] | 综合单价 | 合价 | 其中
材料暂估价
25 | 040501001021 | 管道清淤 | 1、管道清淤，含疏通、清淤、淤泥外运，运距10km内 2、管道及检查井冲洗干净 3、CCTV检测（需提供检测评估报告），含安全防护措施费，管径DN800 4、满足使用及验收要求 | m | 333
26 | 040501001022 | 管道清淤 | 1、管道清淤，含疏通、清淤、淤泥外运，运距10km内 2、管道及检查井冲洗干净 3、CCTV检测（需提供检测评估报告），含安全防护措施费，管径DN1000 4、满足使用及验收要求 | m | 763
27 | 040501001023 | 管道清淤 | 1、管道清淤，含疏通、清淤、淤泥外运，运距10km内 2、管道及检查井冲洗干净 3、CCTV检测（需提供检测评估报告），含安全防护措施费，管径DN1200 4、满足使用及验收要求 | m | 295
本页小计
表E.2.1 分部分项工程项目清单计价表
工程名称：排水管网清淤工程 |  |  |  | 标段： |  |  | 第10页 共24页
序号 | 项目编码 | 项目名称 | 项目特征描述 | 计量 单位 | 工程量 | 金额（元）
[6 empty] | 综合单价 | 合价 | 其中
材料暂估价
28 | 040501001024 | 管道清淤 | 1、管道清淤，含疏通、清淤、淤泥外运，运距10km内 2、管道及检查井冲洗干净 3、CCTV检测（需提供检测评估报告），含安全防护措施费，管径DN1500 4、满足使用及验收要求 | m | 121
马陵山路
29 | 040504001006 | 检查井清疏 | 1、检查井清淤，含疏通、清淤、淤泥外运，运距10km内 2、检查井冲洗干净 3、含安全防护措施费 4、满足使用及验收要求 | 座 | 267
30 | 040501001026 | 管道清淤 | 1、管道清淤，含疏通、清淤、淤泥外运，运距10km内 2、管道及检查井冲洗干净 3、CCTV检测（需提供检测评估报告），含安全防护措施费，管径DN600 4、满足使用及验收要求 | m | 582
本页小计
表E.2.1 分部分项工程项目清单计价表
工程名称：排水管网清淤工程 |  |  |  | 标段： |  |  | 第11页 共24页
序号 | 项目编码 | 项目名称 | 项目特征描述 | 计量 单位 | 工程量 | 金额（元）
[6 empty] | 综合单价 | 合价 | 其中
材料暂估价
31 | 040501001027 | 管道清淤 | 1、管道清淤，含疏通、清淤、淤泥外运，运距10km内 2、管道及检查井冲洗干净 3、CCTV检测（需提供检测评估报告），含安全防护措施费，管径DN800 4、满足使用及验收要求 | m | 3364
32 | 040501001028 | 管道清淤 | 1、管道清淤，含疏通、清淤、淤泥外运，运距10km内 2、管道及检查井冲洗干净 3、CCTV检测（需提供检测评估报告），含安全防护措施费，管径DN1000 4、满足使用及验收要求 | m | 2509
33 | 040501001029 | 管道清淤 | 1、管道清淤，含疏通、清淤、淤泥外运，运距10km内 2、管道及检查井冲洗干净 3、CCTV检测（需提供检测评估报告），含安全防护措施费，管径DN1200 4、满足使用及验收要求 | m | 1513
本页小计
表E.2.1 分部分项工程项目清单计价表
工程名称：排水管网清淤工程 |  |  |  | 标段： |  |  | 第12页 共24页
序号 | 项目编码 | 项目名称 | 项目特征描述 | 计量 单位 | 工程量 | 金额（元）
[6 empty] | 综合单价 | 合价 | 其中
材料暂估价
34 | 040501001030 | 管道清淤 | 1、管道清淤，含疏通、清淤、淤泥外运，运距10km内 2、管道及检查井冲洗干净 3、CCTV检测（需提供检测评估报告），含安全防护措施费，管径DN1500 4、满足使用及验收要求 | m | 956
35 | 040501001031 | 管道清淤 | 1、管道清淤，含疏通、清淤、淤泥外运，运距10km内 2、管道及检查井冲洗干净 3、CCTV检测（需提供检测评估报告），含安全防护措施费，管径DN1800 4、满足使用及验收要求 | m | 876
36 | 040501001057 | 管道清淤 | 1、管道清淤，含疏通、清淤、淤泥外运，运距10km内 2、管道及检查井冲洗干净 3、CCTV检测（需提供检测评估报告），含安全防护措施费，管径1200*2000 4、满足使用及验收要求 | m | 28
本页小计
表E.2.1 分部分项工程项目清单计价表
工程名称：排水管网清淤工程 |  |  |  | 标段： |  |  | 第13页 共24页
序号 | 项目编码 | 项目名称 | 项目特征描述 | 计量 单位 | 工程量 | 金额（元）
[6 empty] | 综合单价 | 合价 | 其中
材料暂估价
人民路
37 | 040504001007 | 检查井清疏 | 1、检查井清淤，含疏通、清淤、淤泥外运，运距10km内 2、检查井冲洗干净 3、含安全防护措施费 4、满足使用及验收要求 | 座 | 218
38 | 040501001033 | 管道清淤 | 1、管道清淤，含疏通、清淤、淤泥外运，运距10km内 2、管道及检查井冲洗干净 3、CCTV检测（需提供检测评估报告），含安全防护措施费，管径DN400 4、满足使用及验收要求 | m | 658
39 | 040501001034 | 管道清淤 | 1、管道清淤，含疏通、清淤、淤泥外运，运距10km内 2、管道及检查井冲洗干净 3、CCTV检测（需提供检测评估报告），含安全防护措施费，管径DN800 4、满足使用及验收要求 | m | 673
本页小计
表E.2.1 分部分项工程项目清单计价表
工程名称：排水管网清淤工程 |  |  |  | 标段： |  |  | 第14页 共24页
序号 | 项目编码 | 项目名称 | 项目特征描述 | 计量 单位 | 工程量 | 金额（元）
[6 empty] | 综合单价 | 合价 | 其中
材料暂估价
40 | 040501001035 | 管道清淤 | 1、管道清淤，含疏通、清淤、淤泥外运，运距10km内 2、管道及检查井冲洗干净 3、CCTV检测（需提供检测评估报告），含安全防护措施费，管径DN1000 4、满足使用及验收要求 | m | 5673
41 | 040501001036 | 管道清淤 | 1、管道清淤，含疏通、清淤、淤泥外运，运距10km内 2、管道及检查井冲洗干净 3、CCTV检测（需提供检测评估报告），含安全防护措施费，管径DN1200 4、满足使用及验收要求 | m | 910
42 | 040501001058 | 管道清淤 | 1、管道清淤，含疏通、清淤、淤泥外运，运距10km内 2、管道及检查井冲洗干净 3、CCTV检测（需提供检测评估报告），含安全防护措施费，管径1200*1200 4、满足使用及验收要求 | m | 663
本页小计
表E.2.1 分部分项工程项目清单计价表
工程名称：排水管网清淤工程 |  |  |  | 标段： |  |  | 第15页 共24页
序号 | 项目编码 | 项目名称 | 项目特征描述 | 计量 单位 | 工程量 | 金额（元）
[6 empty] | 综合单价 | 合价 | 其中
材料暂估价
43 | 040501001037 | 管道清淤 | 1、管道清淤，含疏通、清淤、淤泥外运，运距10km内 2、管道及检查井冲洗干净 3、CCTV检测（需提供检测评估报告），含安全防护措施费，管径DN1500 4、满足使用及验收要求 | m | 244
44 | 040501001038 | 管道清淤 | 1、管道清淤，含疏通、清淤、淤泥外运，运距10km内 2、管道及检查井冲洗干净 3、CCTV检测（需提供检测评估报告），含安全防护措施费，管径DN1800 4、满足使用及验收要求 | m | 153
新戴河北侧 截污干管
45 | 040504001008 | 检查井清疏 | 1、检查井清淤，含疏通、清淤、淤泥外运，运距10km内 2、检查井冲洗干净 3、含安全防护措施费 4、满足使用及验收要求 | 座 | 41
本页小计
表E.2.1 分部分项工程项目清单计价表
工程名称：排水管网清淤工程 |  |  |  | 标段： |  |  | 第16页 共24页
序号 | 项目编码 | 项目名称 | 项目特征描述 | 计量 单位 | 工程量 | 金额（元）
[6 empty] | 综合单价 | 合价 | 其中
材料暂估价
46 | 040501001039 | 管道清淤 | 1、管道清淤，含疏通、清淤、淤泥外运，运距10km内 2、管道及检查井冲洗干净 3、CCTV检测（需提供检测评估报告），含安全防护措施费，管径DN800 4、满足使用及验收要求 | m | 388
47 | 040501001040 | 管道清淤 | 1、管道清淤，含疏通、清淤、淤泥外运，运距10km内 2、管道及检查井冲洗干净 3、CCTV检测（需提供检测评估报告），含安全防护措施费，管径DN1000 4、满足使用及验收要求 | m | 231
48 | 040501001059 | 管道清淤 | 1、管道清淤，含疏通、清淤、淤泥外运，运距10km内 2、管道及检查井冲洗干净 3、CCTV检测（需提供检测评估报告），含安全防护措施费，管径1200*1200 4、满足使用及验收要求 | m | 1658
本页小计
表E.2.1 分部分项工程项目清单计价表
工程名称：排水管网清淤工程 |  |  |  | 标段： |  |  | 第17页 共24页
序号 | 项目编码 | 项目名称 | 项目特征描述 | 计量 单位 | 工程量 | 金额（元）
[6 empty] | 综合单价 | 合价 | 其中
材料暂估价
49 | 040501001041 | 管道清淤 | 1、管道清淤，含疏通、清淤、淤泥外运，运距10km内 2、管道及检查井冲洗干净 3、CCTV检测（需提供检测评估报告），含安全防护措施费，管径DN1500 4、满足使用及验收要求 | m | 9
50 | 040501001060 | 管道清淤 | 1、管道清淤，含疏通、清淤、淤泥外运，运距10km内 2、管道及检查井冲洗干净 3、CCTV检测（需提供检测评估报告），含安全防护措施费，管径1200*1500 4、满足使用及验收要求 | m | 10
市府路
51 | 040504001009 | 检查井清疏 | 1、检查井清淤，含疏通、清淤、淤泥外运，运距10km内 2、检查井冲洗干净 3、含安全防护措施费 4、满足使用及验收要求 | 座 | 140
本页小计
表E.2.1 分部分项工程项目清单计价表
工程名称：排水管网清淤工程 |  |  |  | 标段： |  |  | 第18页 共24页
序号 | 项目编码 | 项目名称 | 项目特征描述 | 计量 单位 | 工程量 | 金额（元）
[6 empty] | 综合单价 | 合价 | 其中
材料暂估价
52 | 040501001042 | 管道清淤 | 1、管道清淤，含疏通、清淤、淤泥外运，运距10km内 2、管道及检查井冲洗干净 3、CCTV检测（需提供检测评估报告），含安全防护措施费，管径DN500、DN600 4、满足使用及验收要求 | m | 672
53 | 040501001043 | 管道清淤 | 1、管道清淤，含疏通、清淤、淤泥外运，运距10km内 2、管道及检查井冲洗干净 3、CCTV检测（需提供检测评估报告），含安全防护措施费，管径DN800 4、满足使用及验收要求 | m | 1900
54 | 040501001044 | 管道清淤 | 1、管道清淤，含疏通、清淤、淤泥外运，运距10km内 2、管道及检查井冲洗干净 3、CCTV检测（需提供检测评估报告），含安全防护措施费，管径DN1000 4、满足使用及验收要求 | m | 2905
本页小计
表E.2.1 分部分项工程项目清单计价表
工程名称：排水管网清淤工程 |  |  |  | 标段： |  |  | 第19页 共24页
序号 | 项目编码 | 项目名称 | 项目特征描述 | 计量 单位 | 工程量 | 金额（元）
[6 empty] | 综合单价 | 合价 | 其中
材料暂估价
幸福路
55 | 040504001010 | 检查井清疏 | 1、检查井清淤，含疏通、清淤、淤泥外运，运距10km内 2、检查井冲洗干净 3、含安全防护措施费 4、满足使用及验收要求 | 座 | 18
56 | 040501001045 | 管道清淤 | 1、管道清淤，含疏通、清淤、淤泥外运，运距10km内 2、管道及检查井冲洗干净 3、CCTV检测（需提供检测评估报告），含安全防护措施费，管径DN500 4、满足使用及验收要求 | m | 10
57 | 040501001046 | 管道清淤 | 1、管道清淤，含疏通、清淤、淤泥外运，运距10km内 2、管道及检查井冲洗干净 3、CCTV检测（需提供检测评估报告），含安全防护措施费，管径DN1000 4、满足使用及验收要求 | m | 458
轻工路
本页小计
表E.2.1 分部分项工程项目清单计价表
工程名称：排水管网清淤工程 |  |  |  | 标段： |  |  | 第20页 共24页
序号 | 项目编码 | 项目名称 | 项目特征描述 | 计量 单位 | 工程量 | 金额（元）
[6 empty] | 综合单价 | 合价 | 其中
材料暂估价
58 | 040504001011 | 检查井清疏 | 1、检查井清淤，含疏通、清淤、淤泥外运，运距10km内 2、检查井冲洗干净 3、含安全防护措施费 4、满足使用及验收要求 | 座 | 210
59 | 040501001047 | 管道清淤 | 1、管道清淤，含疏通、清淤、淤泥外运，运距10km内 2、管道及检查井冲洗干净 3、CCTV检测（需提供检测评估报告），含安全防护措施费，管径DN400 4、满足使用及验收要求 | m | 58
60 | 040501001048 | 管道清淤 | 1、管道清淤，含疏通、清淤、淤泥外运，运距10km内 2、管道及检查井冲洗干净 3、CCTV检测（需提供检测评估报告），含安全防护措施费，管径DN600 4、满足使用及验收要求 | m | 687
本页小计
表E.2.1 分部分项工程项目清单计价表
工程名称：排水管网清淤工程 |  |  |  | 标段： |  |  | 第21页 共24页
序号 | 项目编码 | 项目名称 | 项目特征描述 | 计量 单位 | 工程量 | 金额（元）
[6 empty] | 综合单价 | 合价 | 其中
材料暂估价
61 | 040501001049 | 管道清淤 | 1、管道清淤，含疏通、清淤、淤泥外运，运距10km内 2、管道及检查井冲洗干净 3、CCTV检测（需提供检测评估报告），含安全防护措施费，管径DN800 4、满足使用及验收要求 | m | 1766
62 | 040501001050 | 管道清淤 | 1、管道清淤，含疏通、清淤、淤泥外运，运距10km内 2、管道及检查井冲洗干净 3、CCTV检测（需提供检测评估报告），含安全防护措施费，管径DN1000 4、满足使用及验收要求 | m | 2029
63 | 040501001052 | 管道清淤 | 1、管道清淤，含疏通、清淤、淤泥外运，运距10km内 2、管道及检查井冲洗干净 3、CCTV检测（需提供检测评估报告），含安全防护措施费，管径DN1200 4、满足使用及验收要求 | m | 2202
本页小计
表E.2.1 分部分项工程项目清单计价表
工程名称：排水管网清淤工程 |  |  |  | 标段： |  |  | 第22页 共24页
序号 | 项目编码 | 项目名称 | 项目特征描述 | 计量 单位 | 工程量 | 金额（元）
[6 empty] | 综合单价 | 合价 | 其中
材料暂估价
64 | 040501001053 | 管道清淤 | 1、管道清淤，含疏通、清淤、淤泥外运，运距10km内 2、管道及检查井冲洗干净 3、CCTV检测（需提供检测评估报告），含安全防护措施费，管径DN1400 4、满足使用及验收要求 | m | 785
65 | 040501001051 | 管道清淤 | 1、管道清淤，含疏通、清淤、淤泥外运，运距10km内 2、管道及检查井冲洗干净 3、CCTV检测（需提供检测评估报告），含安全防护措施费，管径DN1500 4、满足使用及验收要求 | m | 1976
城关里
66 | 040504001012 | 检查井清疏 | 1、检查井清淤，含疏通、清淤、淤泥外运，运距10km内 2、检查井冲洗干净 3、含安全防护措施费 4、满足使用及验收要求 | 座 | 15
本页小计
表E.2.1 分部分项工程项目清单计价表
工程名称：排水管网清淤工程 |  |  |  | 标段： |  |  | 第23页 共24页
序号 | 项目编码 | 项目名称 | 项目特征描述 | 计量 单位 | 工程量 | 金额（元）
[6 empty] | 综合单价 | 合价 | 其中
材料暂估价
67 | 040501001054 | 管道清淤 | 1、管道清淤，含疏通、清淤、淤泥外运，运距10km内 2、管道及检查井冲洗干净 3、CCTV检测（需提供检测评估报告），含安全防护措施费，管径DN500 4、满足使用及验收要求 | m | 506
北拓路
68 | 040504001013 | 检查井清疏 | 1、检查井清淤，含疏通、清淤、淤泥外运，运距10km内 2、检查井冲洗干净 3、含安全防护措施费 4、满足使用及验收要求 | 座 | 42
69 | 040501001055 | 管道清淤 | 1、管道清淤，含疏通、清淤、淤泥外运，运距10km内 2、管道及检查井冲洗干净 3、CCTV检测（需提供检测评估报告），含安全防护措施费，管径DN1200 4、满足使用及验收要求 | m | 1200
新港大道泵站出水
本页小计
表E.2.1 分部分项工程项目清单计价表
工程名称：排水管网清淤工程 |  |  |  | 标段： |  |  | 第24页 共24页
序号 | 项目编码 | 项目名称 | 项目特征描述 | 计量 单位 | 工程量 | 金额（元）
[6 empty] | 综合单价 | 合价 | 其中
材料暂估价
70 | 040501001056 | 管道清淤 | 1、管道清淤，含疏通、清淤、淤泥外运，运距10km内 2、管道及检查井冲洗干净 3、CCTV检测（需提供检测评估报告），含安全防护措施费，管径DN400 4、满足使用及验收要求 | m | 1000
本页小计
合 计

## 表E.3.1 措施项目清单计价表【排水管网清淤工程】3.2
表E.3.1 措施项目清单计价表
工程名称：排水管网清淤工程 |  |  | 标段： | 第1页 共1页
序号 | 项目编码 | 项目名称 | 工作内容 | 价格(元) | 备注
1 | 041201019001 | 安全生产
2 | 041201017001 | 文明施工
3 | 041201018001 | 环境保护
4 | 041201016001 | 临时设施
5 | 041201020001 | 冬雨季施工增加
6 | 041201021001 | 夜间施工增加
7 | 041201022001 | 特殊地区施工
8 | 041201023001 | 二次搬运
9 | 041201024001 | 已完工程及设备保护
10 | 041201025001 | 既有建（构）筑物、设施保护
11 | 041201026001 | 按质论价
12 | 041201027001 | 建筑工人实名制
13 | 041201028001 | 特殊施工降效
14 | 041201029001 | 交通组织维护
15 | 041201030001 | 协管
16 | 041201012001 | 其他大型机械及出场及安拆费
本页小计 |  |  |  |  | -
合 计 |  |  |  |  | -
注：措施项目清单费用构成详见本标准表E.3.2，大型机械进出场及安拆费用组成见本标准表E.3.4。

## 表E.4.1 其他项目清单计价表【排水管网清淤工程】3.3
表E.4.1 其他项目清单计价表
工程名称：排水管网清淤工程 |  |  | 标段： |  | 第1页 共1页
序号 | 项目名称 | 暂估(暂定) 金额(元) | 结算(确定) 金额(元) | 调整金额± (元) | 备注
1 | 暂列金额 | 341623.43 |  |  | 详见本标准表E.4.2
2 | 专业工程暂估价 |  |  |  | 详见本标准表E.4.3
3 | 计日工 |  |  |  | 详见本标准表E.4.4
4 | 总承包服务费 |  |  |  | 详见本标准表E.4.5
5 | 合同中约定的其他项目
合 计 |  | 341623.43 |  |  | -

## 表E.5.1 增值税计价表【排水管网清淤工程】3.4
表E.5.1 增值税计价表
工程名称：排水管网清淤工程 |  |  | 标段： |  | 第1页 共1页
序号 | 项目名称 | 计算基础说明 | 计算基础 | 税率(%) | 金额（元）
1 | 增值税 | 分部分项工程+措施项目+其他项目-专业工程暂估价-除税甲供材料和甲供设备费 |  | 9
合计

## 表E.2.1 分部分项工程项目清单计价表【泵站升级改造4.1
表E.2.1 分部分项工程项目清单计价表
工程名称：泵站升级改造 |  |  |  | 标段： |  |  | 第1页 共2页
序号 | 项目编码 | 项目名称 | 项目特征描述 | 计量 单位 | 工程量 | 金额（元）
[6 empty] | 综合单价 | 合价 | 其中
材料暂估价
1 | 040101005001 | 污水泵池清理、清淤 | 泵站前池的人工清淤 泵站前池尺寸2m*2m，深度8m。 泵站前池淤泥厚度0.8m。 池底人工清淤、池壁高压冲洗。 人员安全防护 淤泥外运及处置，自行考虑。 | m3 | 3.2
2 | 040101005002 | 潜水封堵高压气囊 | 潜水封堵高压气囊 尺寸DN500、DN400 封堵时间，自行考虑 | 处 | 3
3 | 040101005003 | 格栅清理、池体保洁 | 格栅捞污机的维修保养 格栅捞污机固定宽度(m以内) 4 格栅人工清淤、高压冲洗。 人员安全防护 | 次 | 1
4 | 040602038002 | 电动启闭器配件更换 | 1、人工安拆电动启闭器 2、型号：ZM30-18 3、电驱合金齿轮更换一组 4、联动轴更换一组 5、联动调试，含接电、调试、运行及售后 | 项 | 1
本页小计
表E.2.1 分部分项工程项目清单计价表
工程名称：泵站升级改造 |  |  |  | 标段： |  |  | 第2页 共2页
序号 | 项目编码 | 项目名称 | 项目特征描述 | 计量 单位 | 工程量 | 金额（元）
[6 empty] | 综合单价 | 合价 | 其中
材料暂估价
5 | 040602038003 | 电动起闭器拆装 | 1、人工安拆电动启闭器 2、联动调试，含接电、调试、运行 | 次 | 2
6 | 040602049001 | 除臭设备 | 1、2套活性炭吸附箱1.3*1*1.57 2、1台风机4-72-5A-11kw 3、φ400炭箱间的连接管道 4、防水型蜂窝活性炭规格10*10*10 5、排放出风口，碳钢防腐，PP材质 6、含运输、安装 | 项 | 1
7 | 041201012002 | 大型机械设备进出场及安拆 |  | 项 | 1
本页小计
合 计

## 表E.3.1 措施项目清单计价表【泵站升级改造】4.2
表E.3.1 措施项目清单计价表
工程名称：泵站升级改造 |  |  | 标段： | 第1页 共1页
序号 | 项目编码 | 项目名称 | 工作内容 | 价格(元) | 备注
1 | 041201019001 | 安全生产
2 | 041201017001 | 文明施工
3 | 041201018001 | 环境保护
4 | 041201016001 | 临时设施
5 | 041201020001 | 冬雨季施工增加
6 | 041201021001 | 夜间施工增加
7 | 041201022001 | 特殊地区施工
8 | 041201023001 | 二次搬运
9 | 041201024001 | 已完工程及设备保护
10 | 041201025001 | 既有建（构）筑物、设施保护
11 | 041201026001 | 按质论价
12 | 041201027001 | 建筑工人实名制
13 | 041201028001 | 特殊施工降效
14 | 041201029001 | 交通组织维护
15 | 041201030001 | 协管
16 | 041201012001 | 其他大型机械及出场及安拆费
本页小计 |  |  |  |  | -
合 计 |  |  |  |  | -
注：措施项目清单费用构成详见本标准表E.3.2，大型机械进出场及安拆费用组成见本标准表E.3.4。

## 表E.4.1 其他项目清单计价表【泵站升级改造】4.3
表E.4.1 其他项目清单计价表
工程名称：泵站升级改造 |  |  | 标段： |  | 第1页 共1页
序号 | 项目名称 | 暂估(暂定) 金额(元) | 结算(确定) 金额(元) | 调整金额± (元) | 备注
1 | 暂列金额 | 19840.23 |  |  | 详见本标准表E.4.2
2 | 专业工程暂估价 |  |  |  | 详见本标准表E.4.3
3 | 计日工 |  |  |  | 详见本标准表E.4.4
4 | 总承包服务费 |  |  |  | 详见本标准表E.4.5
5 | 合同中约定的其他项目
合 计 |  | 19840.23 |  |  | -

## 表E.5.1 增值税计价表【泵站升级改造】4.4
表E.5.1 增值税计价表
工程名称：泵站升级改造 |  |  | 标段： |  | 第1页 共1页
序号 | 项目名称 | 计算基础说明 | 计算基础 | 税率(%) | 金额（元）
1 | 增值税 | 分部分项工程+措施项目+其他项目-专业工程暂估价-除税甲供材料和甲供设备费 |  | 9
合计

## 表E.2.1 分部分项工程项目清单计价表【排水整治工程5.1
表E.2.1 分部分项工程项目清单计价表
工程名称：排水整治工程 |  |  |  | 标段： |  |  | 第1页 共4页
序号 | 项目编码 | 项目名称 | 项目特征描述 | 计量 单位 | 工程量 | 金额（元）
[6 empty] | 综合单价 | 合价 | 其中
材料暂估价
1 | 040504001001 | 双篦收水井及支管改造 | 1、人工切割、破碎沥青及混凝土路面开挖收水井0.6m宽m*1.5m长*0.8m深,管道沟槽0.4m宽*0.8m深，每处4.5m长； 2、砖砌收水井井室，双面抹灰，抹灰厚度2cm； 3、人工埋设φ300钢带波纹管,砂回填至路面结构层 4、安装0.5m*0.7m铸铁收水井篦； 5、沥青路面恢复厚度10cm； 6、C30混凝土恢复厚度15cm； 7、路面碎石垫层厚度10cm； 8、人工装车建筑垃圾，外运10Km | 座 | 30
本页小计
表E.2.1 分部分项工程项目清单计价表
工程名称：排水整治工程 |  |  |  | 标段： |  |  | 第2页 共4页
序号 | 项目编码 | 项目名称 | 项目特征描述 | 计量 单位 | 工程量 | 金额（元）
[6 empty] | 综合单价 | 合价 | 其中
材料暂估价
2 | 040501001001 | 入河口改造 | 臧圩东路与五华路交叉口东南侧 1.人工配合机械挖土开沟槽：12*1.8*2（长*宽*高）； 2.沟槽下10cm厚C20混凝土垫层； 3.铺设φ500混凝土管12米； 4.180°抗肩； 5.拆除面包砖4m²，面包砖下混凝土基础25cm； 6.恢复面包砖4㎡，面包砖下混凝土基础25cm； 7.管槽原土回填； 8.余土装车外运 | m | 12
本页小计
表E.2.1 分部分项工程项目清单计价表
工程名称：排水整治工程 |  |  |  | 标段： |  |  | 第3页 共4页
序号 | 项目编码 | 项目名称 | 项目特征描述 | 计量 单位 | 工程量 | 金额（元）
[6 empty] | 综合单价 | 合价 | 其中
材料暂估价
3 | 040501001002 | 入河口改造 | 上海路与五华路交叉口西南侧 1.人工配合机械挖土开沟槽1.5*2*2.2（长*宽*高）； 2.沟槽下10cm厚C20混凝土底板； 3.人工破碎拆除河道绿植护坡预制件0.36㎡； 4.铺设φ500钢带波纹管2米； 5.砖砌雨水井1座（底口φ1.2m，上口φ0.65m，H=2.2m）,双面抹灰，安装φ70加重混凝土井盖座1套； 6.原土回填； 7.余土装车外运 | m | 2
本页小计
表E.2.1 分部分项工程项目清单计价表
工程名称：排水整治工程 |  |  |  | 标段： |  |  | 第4页 共4页
序号 | 项目编码 | 项目名称 | 项目特征描述 | 计量 单位 | 工程量 | 金额（元）
[6 empty] | 综合单价 | 合价 | 其中
材料暂估价
4 | 040501001003 | 排水改造 | 1.切割沥青路面56米 2.人工配合机械破损开槽46米，宽度0.8m，其中36米为拆除并恢复平石，深度0.8m；10米槽深度1m。 3.铺设φ300球墨铸铁管30m,铺设φ400球墨铸铁管10m； 4.砖砌双篦收水井4座，安装50*70球墨铸铁收水井8套； 5.C30混凝土包封至路基； 6.沥青路面恢复（6cm厚）； 7.土方装车外运。 | m | 40
5 | 041201012002 | 大型机械设备进出场及安拆 |  | 项 | 1
本页小计
合 计

## 表E.3.1 措施项目清单计价表【排水整治工程】5.2
表E.3.1 措施项目清单计价表
工程名称：排水整治工程 |  |  | 标段： | 第1页 共1页
序号 | 项目编码 | 项目名称 | 工作内容 | 价格(元) | 备注
1 | 041201019001 | 安全生产
2 | 041201017001 | 文明施工
3 | 041201018001 | 环境保护
4 | 041201016001 | 临时设施
5 | 041201020001 | 冬雨季施工增加
6 | 041201021001 | 夜间施工增加
7 | 041201022001 | 特殊地区施工
8 | 041201023001 | 二次搬运
9 | 041201024001 | 已完工程及设备保护
10 | 041201025001 | 既有建（构）筑物、设施保护
11 | 041201026001 | 按质论价
12 | 041201027001 | 建筑工人实名制
13 | 041201028001 | 特殊施工降效
14 | 041201029001 | 交通组织维护
15 | 041201030001 | 协管
16 | 041201012001 | 其他大型机械及出场及安拆费
本页小计 |  |  |  |  | -
合 计 |  |  |  |  | -
注：措施项目清单费用构成详见本标准表E.3.2，大型机械进出场及安拆费用组成见本标准表E.3.4。

## 表E.4.1 其他项目清单计价表【排水整治工程】5.3
表E.4.1 其他项目清单计价表
工程名称：排水整治工程 |  |  | 标段： |  | 第1页 共1页
序号 | 项目名称 | 暂估(暂定) 金额(元) | 结算(确定) 金额(元) | 调整金额± (元) | 备注
1 | 暂列金额 | 17092.04 |  |  | 详见本标准表E.4.2
2 | 专业工程暂估价 |  |  |  | 详见本标准表E.4.3
3 | 计日工 |  |  |  | 详见本标准表E.4.4
4 | 总承包服务费 |  |  |  | 详见本标准表E.4.5
5 | 合同中约定的其他项目
合 计 |  | 17092.04 |  |  | -

## 表E.5.1 增值税计价表【排水整治工程】5.4
表E.5.1 增值税计价表
工程名称：排水整治工程 |  |  | 标段： |  | 第1页 共1页
序号 | 项目名称 | 计算基础说明 | 计算基础 | 税率(%) | 金额（元）
1 | 增值税 | 分部分项工程+措施项目+其他项目-专业工程暂估价-除税甲供材料和甲供设备费 |  | 9
合计

## 表E.2.1 分部分项工程项目清单计价表【防汛指挥平台6.1
表E.2.1 分部分项工程项目清单计价表
工程名称：防汛指挥平台升级 |  |  |  | 标段： |  |  | 第1页 共2页
序号 | 项目编码 | 项目名称 | 项目特征描述 | 计量 单位 | 工程量 | 金额（元）
[6 empty] | 综合单价 | 合价 | 其中
材料暂估价
1 | 030409006001 | 电线管 | 1.名称：电线管 2.材质：PVC 3.规格：φ20 | m | 260
2 | 030409002001 | 控制电缆 | 1.名称：三芯软电缆 2.型号：rvv3×2.5 | m | 450
3 | 030413013001 | 漏电开关 | 1.名称：10A漏电开关 | 套 | 8
4 | 030413014002 | 插排 | 1.名称：10A插排 | 套 | 8
5 | 041001001001 | 拆除沥青路面 | 1.材质：沥青路面 2.厚度：开槽深度30cm | m2 | 11
6 | 041001002001 | 拆除面包砖路面 | 1.材质：面包砖路面200*100*60 2.厚度：开槽深度30cm | m2 | 1.4
7 | 040203006001 | 沥青混凝土 | 1.沥青品种：同原路面沥青 | m2 | 11
8 | 040204001001 | 面包砖路面 | 1.块料品种、规格：同原路面材质、规格 | m2 | 1.4
9 | 040205002001 | 交通标志杆 | 1.类型：监控杆 2.规格尺寸：3.5米/根 | 根 | 3
10 | 040205002002 | 交通标志杆 | 1.类型：监控杆 2.规格尺寸：4.5米/根 | 根 | 1
11 | 040801008001 | 监控电箱 | 1.型号：监控电箱 2.规格：30*40 | 台 | 8
本页小计
表E.2.1 分部分项工程项目清单计价表
工程名称：防汛指挥平台升级 |  |  |  | 标段： |  |  | 第2页 共2页
序号 | 项目编码 | 项目名称 | 项目特征描述 | 计量 单位 | 工程量 | 金额（元）
[6 empty] | 综合单价 | 合价 | 其中
材料暂估价
12 | 010502001001 | 混凝土底座基础 | 1.混凝土种类：非泵送商砼 2.混凝土强度等级：C30 3.尺寸0.6*0.6*0.7m，共计4处 | m3 | 1.01
本页小计
合 计

## 表E.3.1 措施项目清单计价表【防汛指挥平台升级】6.2
表E.3.1 措施项目清单计价表
工程名称：防汛指挥平台升级 |  |  | 标段： | 第1页 共1页
序号 | 项目编码 | 项目名称 | 工作内容 | 价格(元) | 备注
1 | 031401009001 | 安全生产
2 | 031401010001 | 文明施工
3 | 031401011001 | 环境保护
4 | 031401012001 | 临时设施
5 | 031401021001 | 冬雨季施工增加
6 | 031401020001 | 夜间施工增加
7 | 031401017001 | 特殊地区施工
8 | 031401013001 | 二次搬运
9 | 031401015001 | 已完工程及设备保护
10 | 031401014001 | 既有建(构)筑物、设施保护
11 | 031401023001 | 按质论价
12 | 031401024001 | 建筑工人实名制
13 | 031401025001 | 特殊施工降效
14 | 031401026001 | 协管
15 | 031401002001 | 大型机械设备进出场及安拆费
本页小计 |  |  |  |  | -
合 计 |  |  |  |  | -
注：措施项目清单费用构成详见本标准表E.3.2，大型机械进出场及安拆费用组成见本标准表E.3.4。

## 表E.4.1 其他项目清单计价表【防汛指挥平台升级】6.3
表E.4.1 其他项目清单计价表
工程名称：防汛指挥平台升级 |  |  | 标段： |  | 第1页 共1页
序号 | 项目名称 | 暂估(暂定) 金额(元) | 结算(确定) 金额(元) | 调整金额± (元) | 备注
1 | 暂列金额 | 2077.25 |  |  | 详见本标准表E.4.2
2 | 专业工程暂估价 |  |  |  | 详见本标准表E.4.3
3 | 计日工 |  |  |  | 详见本标准表E.4.4
4 | 总承包服务费 |  |  |  | 详见本标准表E.4.5
5 | 合同中约定的其他项目
合 计 |  | 2077.25 |  |  | -

## 表E.5.1 增值税计价表【防汛指挥平台升级】6.4
表E.5.1 增值税计价表
工程名称：防汛指挥平台升级 |  |  | 标段： |  | 第1页 共1页
序号 | 项目名称 | 计算基础说明 | 计算基础 | 税率(%) | 金额（元）
1 | 增值税 | 分部分项工程+措施项目+其他项目-专业工程暂估价-除税甲供材料和甲供设备费 |  | 9
合计