## 表-08 分部分项工程和单价措施项目清单与计价表
分部分项工程和单价措施项目清单与计价表
工程名称：徐州奎山宿舍小区供热改造工程--土建工程 | [5 empty] | 标段： |  |  | 第 1 页 共 8 页
序号 | 项目编码 | 项目名称 | 项目特征描述 | 计量单位 | 工程量 |  | 金额（元）
[7 empty] | 综合单价 | 综合合价 |  | 其中：暂估价
换热站部分
1 | 010501006001 | 设备基础 | 1.混凝土种类:设备基础 2.混凝土强度等级:设备基础C30,垫层C20 3.备注:已包含设备基础浇筑的全部施工工序及模板等其他辅助材料，满足设计要求、施工规范、建设单位要求。 | m3 | 3.63
2 | 010501002001 | 带形基础 | 1.混凝土种类:现浇 2.混凝土强度等级:C20内隔墙基础 3.备注:已包含隔墙基础浇筑的全部施工工序及模板等其他辅助材料，满足设计要求、施工规范、建设单位要求。 | m3 | 1.34
3 | 100601001001 | 现浇构件钢筋 | 1.钢筋种类:设备基础钢筋 2.钢筋规格:现浇砼构件钢筋 直径 φ25mm以内 3.备注:已包含设备基础钢筋的全部施工工序，满足设计要求、施工规范、建设单位要求。 | t | 0.298
本页小计
注：为计取规费等的使用，可在表中增设其中：“定额人工费”。
表—08
分部分项工程和单价措施项目清单与计价表
工程名称：徐州奎山宿舍小区供热改造工程--土建工程 | [5 empty] | 标段： |  |  | 第 2 页 共 8 页
序号 | 项目编码 | 项目名称 | 项目特征描述 | 计量单位 | 工程量 |  | 金额（元）
[7 empty] | 综合单价 | 综合合价 |  | 其中：暂估价
4 | 040201022001 | 排水沟、截水沟 | 1.名称:排水沟 2.基础、垫层：材料品种、厚度:C20砼垫层，C30抗渗混凝土浇筑，抗渗等级P6级，排水沟和集水坑内壁均用1:2.5水泥砂浆.掺3%防水剂抹面20厚。 3.备注:包含排水施工的全部施工工序及盖板模板等材料，具体做法详见设计图纸及招标技术规范书，满足设计要求、施工规范、建设单位要求。 | m | 9.5
5 | 040504002001 | 集水坑 | 1.名称:集水坑 2.混凝土强度等级:C20砼垫层，采用C30级抗渗混凝土浇注，抗渗等级P6级 3.备注:详情见图纸和技术规范书，满足甲方使用要求，应包含设计图纸内所有的施工工序及模板材料等。 | 座 | 1
6 | 010402001001 | 砌块墙 | 1.名称:内隔墙 2.墙体类型:200厚A5.0加气混凝土砌块 3.备注:具体做法详见设计图纸 | m3 | 11.68
本页小计
注：为计取规费等的使用，可在表中增设其中：“定额人工费”。
表—08
分部分项工程和单价措施项目清单与计价表
工程名称：徐州奎山宿舍小区供热改造工程--土建工程 | [5 empty] | 标段： |  |  | 第 3 页 共 8 页
序号 | 项目编码 | 项目名称 | 项目特征描述 | 计量单位 | 工程量 |  | 金额（元）
[7 empty] | 综合单价 | 综合合价 |  | 其中：暂估价
7 | 010502002001 | 构造柱 | 1.混凝土种类:构造柱 2.备注:浇筑材料为C30混凝土，具体做法详见设计图纸，包含设计图纸内所有的施工工序及模板材料等。 | m3 | 0.5
8 | 011201001001 | 墙面一般抹灰 | 1.名称:刮腻子涂料墙面 2.面层厚度、砂浆配合比:耐擦洗涂料饰面,白色无机内墙涂料 3.2厚面层耐水腻子分遍刮平 4.12厚粉刷石膏砂浆打底分遍抹平 5.素水泥浆一道甩毛(内掺建筑胶) 6.备注:（燃烧性能等级A）涂料颜色为白色。具体做法详见设计图纸 | m2 | 57.12
本页小计
注：为计取规费等的使用，可在表中增设其中：“定额人工费”。
表—08
分部分项工程和单价措施项目清单与计价表
工程名称：徐州奎山宿舍小区供热改造工程--土建工程 | [5 empty] | 标段： |  |  | 第 4 页 共 8 页
序号 | 项目编码 | 项目名称 | 项目特征描述 | 计量单位 | 工程量 |  | 金额（元）
[7 empty] | 综合单价 | 综合合价 |  | 其中：暂估价
9 | 011201001002 | 板底粉刷石膏顶棚 | 1.名称:板底粉刷石膏顶棚 2.面层厚度、砂浆配合比:面浆或涂料饰面 3.2厚面层专用粉刷石膏罩面压实赶光 4.6厚粉刷石膏打底找平,木抹子抹毛面 5.素水泥浆一道甩毛(内掺建筑胶) 6.备注:涂料颜色为白色。具体做法详见设计图纸 | m2 | 10
10 | 100701003001 | 钢质防火门 | 1.名称:FM1021 2.门框或扇外围尺寸:钢制防火门（甲级）（含挡鼠板） | m2 | 2.1
11 | 011602001001 | 零星构件拆除 | 1.构件名称:零星构件拆除及恢复 2.备注:利旧原有站房，按照建设单位要求进行部分拆除和清理 | 项 | 1
二次网室外架空部分
本页小计
注：为计取规费等的使用，可在表中增设其中：“定额人工费”。
表—08
分部分项工程和单价措施项目清单与计价表
工程名称：徐州奎山宿舍小区供热改造工程--土建工程 | [5 empty] | 标段： |  |  | 第 5 页 共 8 页
序号 | 项目编码 | 项目名称 | 项目特征描述 | 计量单位 | 工程量 |  | 金额（元）
[7 empty] | 综合单价 | 综合合价 |  | 其中：暂估价
12 | 040503002006 | 混凝土支墩 | 1.名称:DN65-DN80滑动支架（3米高） 2.混凝土强度等级:C20砼垫层，C30混凝土浇筑，含钢筋、混凝土、钢构件、模板、防腐蚀等满足设计要求的全部施工工序及材料 3.备注:详见图纸设计和技术规范书，满足使用要求。 | 座 | 4
13 | 040503002007 | 混凝土支墩 | 1.名称:DN100-DN125滑动支架 2.混凝土强度等级:C20砼垫层，C30混凝土浇筑，含钢筋、混凝土、钢构件、模板、防腐蚀等满足设计要求的全部施工工序及材料 3.备注:详见图纸设计和技术规范书，满足使用要求。 | 座 | 1
本页小计
注：为计取规费等的使用，可在表中增设其中：“定额人工费”。
表—08
分部分项工程和单价措施项目清单与计价表
工程名称：徐州奎山宿舍小区供热改造工程--土建工程 | [5 empty] | 标段： |  |  | 第 6 页 共 8 页
序号 | 项目编码 | 项目名称 | 项目特征描述 | 计量单位 | 工程量 |  | 金额（元）
[7 empty] | 综合单价 | 综合合价 |  | 其中：暂估价
14 | 040503002008 | 混凝土支墩 | 1.名称:DN65-DN125固定支架 2.混凝土强度等级:C20砼垫层，C30混凝土浇筑，含钢筋、混凝土、钢构件、模板、防腐蚀等满足设计要求的全部施工工序及材料 3.备注:详见图纸设计和技术规范书，满足使用要求。 | 座 | 1
15 | 040101002002 | 挖沟槽土方 | 1.名称:挖基坑土方（含路面破除、路面结构层开挖及土方开挖） 2.土壤类别:土壤类别、挖土方式根据现场实际情况考虑，（包含机械人工配合施工） 3.备注:详见图纸设计和技术规范书，满足使用要求。 | m3 | 20
16 | 040103001004 | 回填方 | 1.名称:管沟回填 2.填方材料品种:土方回填夯实 3.备注:详见图纸设计和技术规范书，满足使用要求。压实度需要满足道路恢复单位要求，并按要求出具压实报告。 | m3 | 10
本页小计
注：为计取规费等的使用，可在表中增设其中：“定额人工费”。
表—08
分部分项工程和单价措施项目清单与计价表
工程名称：徐州奎山宿舍小区供热改造工程--土建工程 | [5 empty] | 标段： |  |  | 第 7 页 共 8 页
序号 | 项目编码 | 项目名称 | 项目特征描述 | 计量单位 | 工程量 |  | 金额（元）
[7 empty] | 综合单价 | 综合合价 |  | 其中：暂估价
17 | 040103002002 | 余方弃置 | 1.废弃料品种:管沟土方、石渣、混凝土块外运 2.运距:运距投标人自行综合考虑，（包含机械人工配合施工） | m3 | 10
一次网室外架空部分
18 | 040503002009 | 混凝土支墩 | 1.名称:DN65-DN80滑动支架（3米高） 2.混凝土强度等级:C20砼垫层，C30混凝土浇筑，含钢筋、混凝土、钢构件、模板、防腐蚀等满足设计要求的全部施工工序及材料 3.备注:详见图纸设计和技术规范书，满足使用要求。 | 座 | 2
19 | 040101002003 | 挖沟槽土方 | 1.名称:挖基坑土方（含路面破除、路面结构层开挖及土方开挖） 2.土壤类别:土壤类别、挖土方式根据现场实际情况考虑，（包含机械人工配合施工） 3.备注:详见图纸设计和技术规范书，满足使用要求。 | m3 | 10
本页小计
注：为计取规费等的使用，可在表中增设其中：“定额人工费”。
表—08
分部分项工程和单价措施项目清单与计价表
工程名称：徐州奎山宿舍小区供热改造工程--土建工程 | [5 empty] | 标段： |  |  | 第 8 页 共 8 页
序号 | 项目编码 | 项目名称 | 项目特征描述 | 计量单位 | 工程量 |  | 金额（元）
[7 empty] | 综合单价 | 综合合价 |  | 其中：暂估价
20 | 040103001005 | 回填方 | 1.名称:管沟回填 2.填方材料品种:土方回填夯实 3.备注:详见图纸设计和技术规范书，满足使用要求。压实度需要满足道路恢复单位要求，并按要求出具压实报告。 | m3 | 5
21 | 040103002003 | 余方弃置 | 1.废弃料品种:管沟土方、石渣、混凝土块外运 2.运距:运距投标人自行综合考虑，（包含机械人工配合施工） | m3 | 5
分部分项合计
措施项目
单价措施合计
本页小计
合 计
注：为计取规费等的使用，可在表中增设其中：“定额人工费”。
表—08

## 表-08 分部分项工程和单价措施项目清单与计价表(带定额)
分部分项工程和单价措施项目清单与计价表
工程名称：徐州奎山宿舍小区供热改造工程--土建工程 | [5 empty] | 标段： |  |  | 第 1 页 共 15 页
序号 | 项目编码 | 项目名称 | 项目特征描述 | 计量单位 | 工程量 |  | 金额（元）
[7 empty] | 综合单价 | 综合合价 |  | 其中：暂估价
换热站部分
1 | 010501006001 | 设备基础 | 1.混凝土种类:设备基础 2.混凝土强度等级:设备基础C30,垫层C20 3.备注:已包含设备基础浇筑的全部施工工序及模板等其他辅助材料，满足设计要求、施工规范、建设单位要求。 | m3 | 3.63
| 借21-16 换 | 现浇块体设备基础 复合木模板单体20m3以外 现浇构件和现场预制构件不用砂浆垫块而改用塑料卡 材料[34130187] 含量+30 |  | 10m2 | 1.5
| 借6-312 换 | (C20非泵送商品砼) 混凝土设备基础砼块体 20m3以外 换为【C30预拌混凝土(非泵送)】 |  | m3 | 3.63
| 借6-301 换 | (C10非泵送商品砼) 基础无筋砼垫层 换为【C20预拌混凝土(非泵送)】 |  | m3 | 0.84
| 借21-2 | 混凝土垫层 复合木模板 |  | 10m2 | 0.27
本页小计
注：为计取规费等的使用，可在表中增设其中：“定额人工费”。
表—08
分部分项工程和单价措施项目清单与计价表
工程名称：徐州奎山宿舍小区供热改造工程--土建工程 | [5 empty] | 标段： |  |  | 第 2 页 共 15 页
序号 | 项目编码 | 项目名称 | 项目特征描述 | 计量单位 | 工程量 |  | 金额（元）
[7 empty] | 综合单价 | 综合合价 |  | 其中：暂估价
2 | 010501002001 | 带形基础 | 1.混凝土种类:现浇 2.混凝土强度等级:C20内隔墙基础 3.备注:已包含隔墙基础浇筑的全部施工工序及模板等其他辅助材料，满足设计要求、施工规范、建设单位要求。 | m3 | 1.34
| 借6-303 | (C20非泵送商品砼) 无梁式混凝土条形基础 |  | m3 | 1.34
3 | 100601001001 | 现浇构件钢筋 | 1.钢筋种类:设备基础钢筋 2.钢筋规格:现浇砼构件钢筋 直径 φ25mm以内 3.备注:已包含设备基础钢筋的全部施工工序，满足设计要求、施工规范、建设单位要求。 | t | 0.298
| 借5-2 | 现浇砼构件钢筋 直径 φ25mm以内 |  | t | 0.298
本页小计
注：为计取规费等的使用，可在表中增设其中：“定额人工费”。
表—08
分部分项工程和单价措施项目清单与计价表
工程名称：徐州奎山宿舍小区供热改造工程--土建工程 | [5 empty] | 标段： |  |  | 第 3 页 共 15 页
序号 | 项目编码 | 项目名称 | 项目特征描述 | 计量单位 | 工程量 |  | 金额（元）
[7 empty] | 综合单价 | 综合合价 |  | 其中：暂估价
4 | 040201022001 | 排水沟、截水沟 | 1.名称:排水沟 2.基础、垫层：材料品种、厚度:C20砼垫层，C30抗渗混凝土浇筑，抗渗等级P6级，排水沟和集水坑内壁均用1:2.5水泥砂浆.掺3%防水剂抹面20厚。 3.备注:包含排水施工的全部施工工序及盖板模板等材料，具体做法详见设计图纸及招标技术规范书，满足设计要求、施工规范、建设单位要求。 | m | 9.5
| 借NT7-补5 | 成品不锈钢盖板安装 |  | 10m2 | 0.285
| 借6-221 换 | (C20泵送商品砼) 地沟 换为【C30预拌混凝土(泵送)】 |  | m3 | 0.7638
| 借21-92 | 现浇地沟 复合木模板 |  | 10m2 | 0.874
| 借6-178 换 | (C10泵送商品砼) 基础无筋砼垫层 换为【C20预拌混凝土(泵送)】 |  | m3 | 0.703
| 借21-2 换 | 混凝土垫层 复合木模板 现浇构件和现场预制构件不用砂浆垫块而改用塑料卡 材料[34130187] 含量+30 |  | 10m2 | 0.2048
| 借12-35 换 | 防水砂浆井、池壁抹灰 换为【防水砂浆 比例 1:2.5】 |  | 10m2 | 0.665
| 借7-57 | 零星钢构件制作 |  | t | 0.0488
本页小计
注：为计取规费等的使用，可在表中增设其中：“定额人工费”。
表—08
分部分项工程和单价措施项目清单与计价表
工程名称：徐州奎山宿舍小区供热改造工程--土建工程 | [5 empty] | 标段： |  |  | 第 4 页 共 15 页
序号 | 项目编码 | 项目名称 | 项目特征描述 | 计量单位 | 工程量 |  | 金额（元）
[7 empty] | 综合单价 | 综合合价 |  | 其中：暂估价
5 | 040504002001 | 集水坑 | 1.名称:集水坑 2.混凝土强度等级:C20砼垫层，采用C30级抗渗混凝土浇注，抗渗等级P6级 3.备注:详情见图纸和技术规范书，满足甲方使用要求，应包含设计图纸内所有的施工工序及模板材料等。 | 座 | 1
| 借6-343 换 | (C20非泵送商品砼) 地沟 换为【C30商品混凝土(非泵送)】 |  | m3 | 0.1988
| 借21-92 换 | 现浇地沟 复合木模板 现浇构件和现场预制构件不用砂浆垫块而改用塑料卡 材料[34130187] 含量+30 |  | 10m2 | 0.208
| 借6-301 换 | (C10非泵送商品砼) 基础无筋砼垫层 换为【C20预拌混凝土(非泵送)】 |  | m3 | 0.0884
| 借21-2 换 | 混凝土垫层 复合木模板 现浇构件和现场预制构件不用砂浆垫块而改用塑料卡 材料[34130187] 含量+30 |  | 10m2 | 0.00177
| 借12-35 换 | 防水砂浆井、池壁抹灰 换为【防水砂浆 比例 1:2.5】 |  | 10m2 | 0.06
| 借NT7-补5 | 成品不锈钢盖板安装 |  | 10m2 | 0.025
| 借7-57 | 零星钢构件制作 |  | t | 0.0051
本页小计
注：为计取规费等的使用，可在表中增设其中：“定额人工费”。
表—08
分部分项工程和单价措施项目清单与计价表
工程名称：徐州奎山宿舍小区供热改造工程--土建工程 | [5 empty] | 标段： |  |  | 第 5 页 共 15 页
序号 | 项目编码 | 项目名称 | 项目特征描述 | 计量单位 | 工程量 |  | 金额（元）
[7 empty] | 综合单价 | 综合合价 |  | 其中：暂估价
6 | 010402001001 | 砌块墙 | 1.名称:内隔墙 2.墙体类型:200厚A5.0加气混凝土砌块 3.备注:具体做法详见设计图纸 | m3 | 11.68
| 借4-7 | (M5混合砂浆) 普通砂浆砌筑加气砼砌块墙 200厚 (用于无水房间、底无砼坎台) |  | m3 | 11.68
7 | 010502002001 | 构造柱 | 1.混凝土种类:构造柱 2.备注:浇筑材料为C30混凝土，具体做法详见设计图纸，包含设计图纸内所有的施工工序及模板材料等。 | m3 | 0.5
| 借21-32 换 | 现浇构造柱 复合木模板 现浇构件和现场预制构件不用砂浆垫块而改用塑料卡 材料[34130187] 含量+30 |  | 10m2 | 0.78
| 借6-316 换 | (C20非泵送商品砼) 构造柱 换为【C30预拌混凝土(非泵送)】 |  | m3 | 0.5
本页小计
注：为计取规费等的使用，可在表中增设其中：“定额人工费”。
表—08
分部分项工程和单价措施项目清单与计价表
工程名称：徐州奎山宿舍小区供热改造工程--土建工程 | [5 empty] | 标段： |  |  | 第 6 页 共 15 页
序号 | 项目编码 | 项目名称 | 项目特征描述 | 计量单位 | 工程量 |  | 金额（元）
[7 empty] | 综合单价 | 综合合价 |  | 其中：暂估价
8 | 011201001001 | 墙面一般抹灰 | 1.名称:刮腻子涂料墙面 2.面层厚度、砂浆配合比:耐擦洗涂料饰面,白色无机内墙涂料 3.2厚面层耐水腻子分遍刮平 4.12厚粉刷石膏砂浆打底分遍抹平 5.素水泥浆一道甩毛(内掺建筑胶) 6.备注:（燃烧性能等级A）涂料颜色为白色。具体做法详见设计图纸 | m2 | 57.12
| 借14-38 换 | 砖墙内墙抹混合砂浆 |  | 10m2 | 5.712
| 借17-177 换 | 内墙面 在抹灰面上 901胶白水泥腻子批、刷乳胶漆各三遍 实际乳胶漆遍数(遍):2 实际腻子遍数(遍):2 |  | 10m2 | 5.712
本页小计
注：为计取规费等的使用，可在表中增设其中：“定额人工费”。
表—08
分部分项工程和单价措施项目清单与计价表
工程名称：徐州奎山宿舍小区供热改造工程--土建工程 | [5 empty] | 标段： |  |  | 第 7 页 共 15 页
序号 | 项目编码 | 项目名称 | 项目特征描述 | 计量单位 | 工程量 |  | 金额（元）
[7 empty] | 综合单价 | 综合合价 |  | 其中：暂估价
9 | 011201001002 | 板底粉刷石膏顶棚 | 1.名称:板底粉刷石膏顶棚 2.面层厚度、砂浆配合比:面浆或涂料饰面 3.2厚面层专用粉刷石膏罩面压实赶光 4.6厚粉刷石膏打底找平,木抹子抹毛面 5.素水泥浆一道甩毛(内掺建筑胶) 6.备注:涂料颜色为白色。具体做法详见设计图纸 | m2 | 10
| 借17-177 换 | 内墙面 在抹灰面上 901胶白水泥腻子批、刷乳胶漆各三遍 实际乳胶漆遍数(遍):2 实际腻子遍数(遍):2 柱、梁、天棚面批腻子、刷乳胶漆 人工*1.1 |  | 10m2 | 1
| 借15-89 | 混凝土天棚石膏砂浆 |  | 10m2 | 1
10 | 100701003001 | 钢质防火门 | 1.名称:FM1021 2.门框或扇外围尺寸:钢制防火门（甲级）（含挡鼠板） | m2 | 2.1
| 借9-24 | 实拼式单面石棉板防火门扇制作安装 |  | 10m2 | 0.21
| SQDLF_001 | 挡鼠板 |  | 个 | 1
本页小计
注：为计取规费等的使用，可在表中增设其中：“定额人工费”。
表—08
分部分项工程和单价措施项目清单与计价表
工程名称：徐州奎山宿舍小区供热改造工程--土建工程 | [5 empty] | 标段： |  |  | 第 8 页 共 15 页
序号 | 项目编码 | 项目名称 | 项目特征描述 | 计量单位 | 工程量 |  | 金额（元）
[7 empty] | 综合单价 | 综合合价 |  | 其中：暂估价
11 | 011602001001 | 零星构件拆除 | 1.构件名称:零星构件拆除及恢复 2.备注:利旧原有站房，按照建设单位要求进行部分拆除和清理 | 项 | 1
| 补子目1 | 零星构件拆除 |  | 项 | 1
二次网室外架空部分
12 | 040503002006 | 混凝土支墩 | 1.名称:DN65-DN80滑动支架（3米高） 2.混凝土强度等级:C20砼垫层，C30混凝土浇筑，含钢筋、混凝土、钢构件、模板、防腐蚀等满足设计要求的全部施工工序及材料 3.备注:详见图纸设计和技术规范书，满足使用要求。 | 座 | 4
| 借6-301 换 | (C10非泵送商品砼) 基础无筋砼垫层 换为【C20预拌混凝土(非泵送)】 |  | m3 | 0.56
| 借21-2 换 | 混凝土垫层 复合木模板 现浇构件和现场预制构件不用砂浆垫块而改用塑料卡 材料[34130187] 含量+30 |  | 10m2 | 0.192
| 借6-308 换 | (C20非泵送商品砼) 桩承台独立柱基 换为【C30商品混凝土(非泵送)】 |  | m3 | 1.6
本页小计
注：为计取规费等的使用，可在表中增设其中：“定额人工费”。
表—08
分部分项工程和单价措施项目清单与计价表
工程名称：徐州奎山宿舍小区供热改造工程--土建工程 | [5 empty] | 标段： |  |  | 第 9 页 共 15 页
序号 | 项目编码 | 项目名称 | 项目特征描述 | 计量单位 | 工程量 |  | 金额（元）
[7 empty] | 综合单价 | 综合合价 |  | 其中：暂估价
| 借21-12 换 | 现浇各种柱基、桩承台 复合木模板 现浇构件和现场预制构件不用砂浆垫块而改用塑料卡 材料[34130187] 含量+30 |  | 10m2 | 0.64
| 借6-313 | (C30非泵送商品砼) 矩形柱 |  | m3 | 0.512
| 借21-27 换 | 现浇矩形柱 复合木模板 周长大于3.6m的柱 材料[03052109] 含量+7.46 |  | 10m2 | 0.512
| 借10-382 | 管道支架 制作 |  | 100kg | 4.36
| 借5-2 | 现浇砼构件钢筋 直径 φ25mm以内 |  | t | 0.264
13 | 040503002007 | 混凝土支墩 | 1.名称:DN100-DN125滑动支架 2.混凝土强度等级:C20砼垫层，C30混凝土浇筑，含钢筋、混凝土、钢构件、模板、防腐蚀等满足设计要求的全部施工工序及材料 3.备注:详见图纸设计和技术规范书，满足使用要求。 | 座 | 1
| 借6-301 换 | (C10非泵送商品砼) 基础无筋砼垫层 换为【C20预拌混凝土(非泵送)】 |  | m3 | 0.196
本页小计
注：为计取规费等的使用，可在表中增设其中：“定额人工费”。
表—08
分部分项工程和单价措施项目清单与计价表
工程名称：徐州奎山宿舍小区供热改造工程--土建工程 | [5 empty] | 标段： |  |  | 第 10 页 共 15 页
序号 | 项目编码 | 项目名称 | 项目特征描述 | 计量单位 | 工程量 |  | 金额（元）
[7 empty] | 综合单价 | 综合合价 |  | 其中：暂估价
| 借21-2 换 | 混凝土垫层 复合木模板 现浇构件和现场预制构件不用砂浆垫块而改用塑料卡 材料[34130187] 含量+30 |  | 10m2 | 0.056
| 借6-308 换 | (C20非泵送商品砼) 桩承台独立柱基 换为【C30商品混凝土(非泵送)】 |  | m3 | 0.576
| 借21-12 换 | 现浇各种柱基、桩承台 复合木模板 现浇构件和现场预制构件不用砂浆垫块而改用塑料卡 材料[34130187] 含量+30 |  | 10m2 | 0.192
| 借6-313 | (C30非泵送商品砼) 矩形柱 |  | m3 | 0.128
| 借21-27 换 | 现浇矩形柱 复合木模板 周长大于3.6m的柱 材料[03052109] 含量+7.46 |  | 10m2 | 0.128
| 借5-2 | 现浇砼构件钢筋 直径 φ25mm以内 |  | t | 0.0721
| 借10-382 | 管道支架 制作 |  | 100kg | 1.47
14 | 040503002008 | 混凝土支墩 | 1.名称:DN65-DN125固定支架 2.混凝土强度等级:C20砼垫层，C30混凝土浇筑，含钢筋、混凝土、钢构件、模板、防腐蚀等满足设计要求的全部施工工序及材料 3.备注:详见图纸设计和技术规范书，满足使用要求。 | 座 | 1
本页小计
注：为计取规费等的使用，可在表中增设其中：“定额人工费”。
表—08
分部分项工程和单价措施项目清单与计价表
工程名称：徐州奎山宿舍小区供热改造工程--土建工程 | [5 empty] | 标段： |  |  | 第 11 页 共 15 页
序号 | 项目编码 | 项目名称 | 项目特征描述 | 计量单位 | 工程量 |  | 金额（元）
[7 empty] | 综合单价 | 综合合价 |  | 其中：暂估价
| 借6-301 换 | (C10非泵送商品砼) 基础无筋砼垫层 换为【C20预拌混凝土(非泵送)】 |  | m3 | 0.256
| 借21-2 换 | 混凝土垫层 复合木模板 现浇构件和现场预制构件不用砂浆垫块而改用塑料卡 材料[34130187] 含量+30 |  | 10m2 | 0.064
| 借6-308 换 | (C20非泵送商品砼) 桩承台独立柱基 换为【C30商品混凝土(非泵送)】 |  | m3 | 0.784
| 借21-12 换 | 现浇各种柱基、桩承台 复合木模板 现浇构件和现场预制构件不用砂浆垫块而改用塑料卡 材料[34130187] 含量+30 |  | 10m2 | 0.224
| 借6-313 | (C30非泵送商品砼) 矩形柱 |  | m3 | 0.128
| 借21-27 换 | 现浇矩形柱 复合木模板 周长大于3.6m的柱 材料[03052109] 含量+7.46 |  | 10m2 | 0.128
| 借5-2 | 现浇砼构件钢筋 直径 φ25mm以内 |  | t | 0.0823
| 借10-382 | 管道支架 制作 |  | 100kg | 1.87
本页小计
注：为计取规费等的使用，可在表中增设其中：“定额人工费”。
表—08
分部分项工程和单价措施项目清单与计价表
工程名称：徐州奎山宿舍小区供热改造工程--土建工程 | [5 empty] | 标段： |  |  | 第 12 页 共 15 页
序号 | 项目编码 | 项目名称 | 项目特征描述 | 计量单位 | 工程量 |  | 金额（元）
[7 empty] | 综合单价 | 综合合价 |  | 其中：暂估价
15 | 040101002002 | 挖沟槽土方 | 1.名称:挖基坑土方（含路面破除、路面结构层开挖及土方开挖） 2.土壤类别:土壤类别、挖土方式根据现场实际情况考虑，（包含机械人工配合施工） 3.备注:详见图纸设计和技术规范书，满足使用要求。 | m3 | 20
| 借1-3 换 | 人工挖一般土方 三类土 用人工修边坡、整平的土方工程量 人工*2 |  | m3 | 2
| 借1-205 换 | 反铲挖掘机(1m3以内)挖土不装车 机械挖土、石方单位工程量小于2000m3或在桩间挖土、石方 单价*1.1 |  | 1000m3 | 0.018
16 | 040103001004 | 回填方 | 1.名称:管沟回填 2.填方材料品种:土方回填夯实 3.备注:详见图纸设计和技术规范书，满足使用要求。压实度需要满足道路恢复单位要求，并按要求出具压实报告。 | m3 | 10
| 1-396 换 | 坑、槽 石屑夯实 |  | 100m3 | 0.1
本页小计
注：为计取规费等的使用，可在表中增设其中：“定额人工费”。
表—08
分部分项工程和单价措施项目清单与计价表
工程名称：徐州奎山宿舍小区供热改造工程--土建工程 | [5 empty] | 标段： |  |  | 第 13 页 共 15 页
序号 | 项目编码 | 项目名称 | 项目特征描述 | 计量单位 | 工程量 |  | 金额（元）
[7 empty] | 综合单价 | 综合合价 |  | 其中：暂估价
17 | 040103002002 | 余方弃置 | 1.废弃料品种:管沟土方、石渣、混凝土块外运 2.运距:运距投标人自行综合考虑，（包含机械人工配合施工） | m3 | 10
| 借1-264 | 自卸汽车运土运距在＜5km |  | 1000m3 | 0.01
| 借1-204 | 反铲挖掘机(1m3以内)挖土装车 |  | 1000m3 | 0.01
一次网室外架空部分
18 | 040503002009 | 混凝土支墩 | 1.名称:DN65-DN80滑动支架（3米高） 2.混凝土强度等级:C20砼垫层，C30混凝土浇筑，含钢筋、混凝土、钢构件、模板、防腐蚀等满足设计要求的全部施工工序及材料 3.备注:详见图纸设计和技术规范书，满足使用要求。 | 座 | 2
| 借6-301 换 | (C10非泵送商品砼) 基础无筋砼垫层 换为【C20预拌混凝土(非泵送)】 |  | m3 | 0.28
| 借21-2 换 | 混凝土垫层 复合木模板 现浇构件和现场预制构件不用砂浆垫块而改用塑料卡 材料[34130187] 含量+30 |  | 10m2 | 0.096
本页小计
注：为计取规费等的使用，可在表中增设其中：“定额人工费”。
表—08
分部分项工程和单价措施项目清单与计价表
工程名称：徐州奎山宿舍小区供热改造工程--土建工程 | [5 empty] | 标段： |  |  | 第 14 页 共 15 页
序号 | 项目编码 | 项目名称 | 项目特征描述 | 计量单位 | 工程量 |  | 金额（元）
[7 empty] | 综合单价 | 综合合价 |  | 其中：暂估价
| 借6-308 换 | (C20非泵送商品砼) 桩承台独立柱基 换为【C30商品混凝土(非泵送)】 |  | m3 | 0.8
| 借21-12 换 | 现浇各种柱基、桩承台 复合木模板 现浇构件和现场预制构件不用砂浆垫块而改用塑料卡 材料[34130187] 含量+30 |  | 10m2 | 0.32
| 借6-313 | (C30非泵送商品砼) 矩形柱 |  | m3 | 0.256
| 借21-27 换 | 现浇矩形柱 复合木模板 周长大于3.6m的柱 材料[03052109] 含量+7.46 |  | 10m2 | 0.256
| 借5-2 | 现浇砼构件钢筋 直径 φ25mm以内 |  | t | 0.132
| 借10-382 | 管道支架 制作 |  | 100kg | 2.18
19 | 040101002003 | 挖沟槽土方 | 1.名称:挖基坑土方（含路面破除、路面结构层开挖及土方开挖） 2.土壤类别:土壤类别、挖土方式根据现场实际情况考虑，（包含机械人工配合施工） 3.备注:详见图纸设计和技术规范书，满足使用要求。 | m3 | 10
| 借1-3 换 | 人工挖一般土方 三类土 用人工修边坡、整平的土方工程量 人工*2 |  | m3 | 1
本页小计
注：为计取规费等的使用，可在表中增设其中：“定额人工费”。
表—08
分部分项工程和单价措施项目清单与计价表
工程名称：徐州奎山宿舍小区供热改造工程--土建工程 | [5 empty] | 标段： |  |  | 第 15 页 共 15 页
序号 | 项目编码 | 项目名称 | 项目特征描述 | 计量单位 | 工程量 |  | 金额（元）
[7 empty] | 综合单价 | 综合合价 |  | 其中：暂估价
| 借1-205 换 | 反铲挖掘机(1m3以内)挖土不装车 机械挖土、石方单位工程量小于2000m3或在桩间挖土、石方 单价*1.1 |  | 1000m3 | 0.009
20 | 040103001005 | 回填方 | 1.名称:管沟回填 2.填方材料品种:土方回填夯实 3.备注:详见图纸设计和技术规范书，满足使用要求。压实度需要满足道路恢复单位要求，并按要求出具压实报告。 | m3 | 5
| 1-396 换 | 坑、槽 石屑夯实 |  | 100m3 | 0.05
21 | 040103002003 | 余方弃置 | 1.废弃料品种:管沟土方、石渣、混凝土块外运 2.运距:运距投标人自行综合考虑，（包含机械人工配合施工） | m3 | 5
| 借1-264 | 自卸汽车运土运距在＜5km |  | 1000m3 | 0.005
| 借1-204 | 反铲挖掘机(1m3以内)挖土装车 |  | 1000m3 | 0.005
分部分项合计
措施项目
单价措施合计
本页小计
合 计
注：为计取规费等的使用，可在表中增设其中：“定额人工费”。
表—08

## 表-11 总价措施项目清单与计价表
总价措施项目清单与计价表
工程名称：徐州奎山宿舍小区供热改造工程--土建工程 |  |  |  | 标段： |  |  |  | 第 1 页 共 2 页
序号 | 项目编码 | 项目名称 | 计算基础 |  | 费率 (%) | 金额 (元) | 调整 费率 (%) |  | 调整后 金额(元) | 备注
1 | 041109001001 | 安全文明施工费
1.1 | 1.1 | 基本费 | 分部分项合计+技术措施项目合计-分部分项设备费-技术措施项目设备费 |  | 3.1
1.2 | 1.2 | 增加费 | 分部分项合计+技术措施项目合计-分部分项设备费-技术措施项目设备费 |  | 0
1.3 | 1.3 | 扬尘污染防治增加费 | 分部分项合计+技术措施项目合计-分部分项设备费-技术措施项目设备费 |  | 0.31
2 | 041109010001 | 按质论价 | 分部分项合计+技术措施项目合计-分部分项设备费-技术措施项目设备费 |  | 0
3 | 041109002001 | 夜间施工 | 分部分项合计+技术措施项目合计-分部分项设备费-技术措施项目设备费
4 | 041109003001 | 二次搬运 | 分部分项合计+技术措施项目合计-分部分项设备费-技术措施项目设备费
5 | 041109004001 | 冬雨季施工 | 分部分项合计+技术措施项目合计-分部分项设备费-技术措施项目设备费
6 | 041109006001 | 地上、地下设施、建筑物的临时保护设施 | 分部分项合计+技术措施项目合计-分部分项设备费-技术措施项目设备费
7 | 041109007001 | 已完工程及设备保护 | 分部分项合计+技术措施项目合计-分部分项设备费-技术措施项目设备费
8 | 041109008001 | 临时设施 | 分部分项合计+技术措施项目合计-分部分项设备费-技术措施项目设备费
9 | 041109009001 | 赶工措施 | 分部分项合计+技术措施项目合计-分部分项设备费-技术措
编制人（造价人员）： |  |  |  | 复核人（造价工程师）：
表-11
总价措施项目清单与计价表
工程名称：徐州奎山宿舍小区供热改造工程--土建工程 |  |  |  | 标段： |  |  |  | 第 2 页 共 2 页
序号 | 项目编码 | 项目名称 | 计算基础 |  | 费率 (%) | 金额 (元) | 调整 费率 (%) |  | 调整后 金额(元) | 备注
施项目设备费
10 | 041109011001 | 建筑工人实名制 | 分部分项合计+技术措施项目合计-分部分项设备费-技术措施项目设备费 | [6 empty] | 建筑工人实名制设备由建筑工人工资专用账户开户银行提供的，建筑工人实名制费用按表中费率乘以0.5系数计取
11 | 041109012001 | 特殊施工降效 | 分部分项合计+技术措施项目合计-分部分项设备费-技术措施项目设备费
12 | 041109013001 | 交通组织维护 | 分部分项合计+技术措施项目合计-分部分项设备费-技术措施项目设备费
13 | 041109014001 | 协管费 | 分部分项合计+技术措施项目合计-分部分项设备费-技术措施项目设备费
14 | 041109015001 | 智慧工地费用 | 分部分项合计+技术措施项目合计-分部分项设备费-技术措施项目设备费
合 计
编制人（造价人员）： |  |  |  | 复核人（造价工程师）：
表-11

## 表-13 规费、税金项目清单与计价表
规费、税金项目清单与计价表
工程名称：徐州奎山宿舍小区供热改造工程--土建工程 |  |  | 标段： |  | 第 1 页 共 1 页
序号 | 项目名称 | 计算基础 |  | 计算基数 |  | 计算费率(%) | 金额(元)
1 | 规费 | 社会保险费+住房公积金+环境保护税
1.1 | 社会保险费 | 分部分项工程+措施项目+其他项目-分部分项设备费-技术措施项目设备费 |  |  |  | 3.2
1.2 | 住房公积金 | 分部分项工程+措施项目+其他项目-分部分项设备费-技术措施项目设备费 |  |  |  | 0.53
1.3 | 环境保护税 | 分部分项工程+措施项目+其他项目-分部分项设备费-技术措施项目设备费 |  |  |  | 0
2 | 税金 | 分部分项工程+措施项目+其他项目+规费-(甲供材料费+甲供主材费+甲供设备费)/1.01 |  |  |  | 9
合 计
表—13