## 表-08 分部分项工程和单价措施项目清单与计价表
分部分项工程和单价措施项目清单与计价表
工程名称：徐州解放路29号院及公园小区供热改造工程--土建部分 | [5 empty] | 标段： |  |  | 第 1 页 共 9 页
序号 | 项目编码 | 项目名称 | 项目特征描述 | 计量单位 | 工程量 |  | 金额（元）
[7 empty] | 综合单价 | 综合合价 |  | 其中：暂估价
换热站部分
1 | 010501006001 | 设备基础 | 1.混凝土种类:设备基础 2.混凝土强度等级:设备基础C30,垫层C20 3.备注:已包含设备基础浇筑的全部施工工序及模板等其他辅助材料，满足设计要求、施工规范、建设单位要求。 | m3 | 10.75
2 | 100601001001 | 现浇构件钢筋 | 1.钢筋种类:设备基础钢筋 2.钢筋规格:现浇砼构件钢筋 直径 φ25mm以内 3.备注:已包含设备基础钢筋的全部施工工序，满足设计要求、施工规范、建设单位要求。 | t | 1.101
本页小计
注：为计取规费等的使用，可在表中增设其中：“定额人工费”。
表—08
分部分项工程和单价措施项目清单与计价表
工程名称：徐州解放路29号院及公园小区供热改造工程--土建部分 | [5 empty] | 标段： |  |  | 第 2 页 共 9 页
序号 | 项目编码 | 项目名称 | 项目特征描述 | 计量单位 | 工程量 |  | 金额（元）
[7 empty] | 综合单价 | 综合合价 |  | 其中：暂估价
3 | 040201022001 | 排水沟、截水沟 | 1.名称:排水沟 2.基础、垫层：材料品种、厚度:C20砼垫层，C30抗渗混凝土浇筑，抗渗等级P6级，排水沟和集水坑内壁均用1:2.5水泥砂浆.掺3%防水剂抹面20厚。 3.备注:包含排水施工的全部施工工序及模板盖板等材料，具体做法详见设计图纸及招标技术规范书，满足设计要求、施工规范、建设单位要求。 | m | 12.4
4 | 040504002003 | 集水坑 | 1.名称:集水坑 2.混凝土强度等级:C20砼垫层，采用C30级抗渗混凝土浇注，抗渗等级P6级 3.备注:详情见图纸和技术规范书，满足甲方使用要求，应包含设计图纸内所有的施工工序及模板材料等。 | 座 | 1
5 | 030409002001 | 接地母线 | 1.名称:配电箱下方设置横向槽钢 2.材质:[型10# | m | 30
本页小计
注：为计取规费等的使用，可在表中增设其中：“定额人工费”。
表—08
分部分项工程和单价措施项目清单与计价表
工程名称：徐州解放路29号院及公园小区供热改造工程--土建部分 | [5 empty] | 标段： |  |  | 第 3 页 共 9 页
序号 | 项目编码 | 项目名称 | 项目特征描述 | 计量单位 | 工程量 |  | 金额（元）
[7 empty] | 综合单价 | 综合合价 |  | 其中：暂估价
6 | 011602001001 | 零星构件拆除 | 1.构件名称:零星构件拆除及恢复 2.备注:利旧原有站房，按照建设单位要求进行部分拆除和清理 | 项 | 1
二次网室外架空部分
7 | 040503002005 | 混凝土支墩 | 1.名称:DN65-DN80滑动支架（3米高） 2.混凝土强度等级:C20砼垫层，C30混凝土浇筑，含钢筋、混凝土、钢构件、模板、防腐蚀等满足设计要求的全部施工工序及材料 3.备注:详见图纸设计和技术规范书，满足使用要求。 | 座 | 4
8 | 040503002006 | 混凝土支墩 | 1.名称:DN100-DN125滑动支架 2.混凝土强度等级:C20砼垫层，C30混凝土浇筑，含钢筋、混凝土、钢构件、模板、防腐蚀等满足设计要求的全部施工工序及材料 3.备注:详见图纸设计和技术规范书，满足使用要求。 | 座 | 4
本页小计
注：为计取规费等的使用，可在表中增设其中：“定额人工费”。
表—08
分部分项工程和单价措施项目清单与计价表
工程名称：徐州解放路29号院及公园小区供热改造工程--土建部分 | [5 empty] | 标段： |  |  | 第 4 页 共 9 页
序号 | 项目编码 | 项目名称 | 项目特征描述 | 计量单位 | 工程量 |  | 金额（元）
[7 empty] | 综合单价 | 综合合价 |  | 其中：暂估价
9 | 040503002007 | 混凝土支墩 | 1.名称:DN65-DN125固定支架 2.混凝土强度等级:C20砼垫层，C30混凝土浇筑，含钢筋、混凝土、钢构件、模板、防腐蚀等满足设计要求的全部施工工序及材料 3.备注:详见图纸设计和技术规范书，满足使用要求。 | 座 | 1
10 | 040101002002 | 挖沟槽土方 | 1.名称:挖基坑土方（含路面破除、路面结构层开挖及土方开挖） 2.土壤类别:土壤类别、挖土方式根据现场实际情况考虑，（包含机械人工配合施工） 3.备注:详见图纸设计和技术规范书，满足使用要求。 | m3 | 40
11 | 040103001004 | 回填方 | 1.名称:管沟回填 2.填方材料品种:土方回填夯实 3.备注:详见图纸设计和技术规范书，满足使用要求。压实度需要满足道路恢复单位要求，并按要求出具压实报告。 | m3 | 20
本页小计
注：为计取规费等的使用，可在表中增设其中：“定额人工费”。
表—08
分部分项工程和单价措施项目清单与计价表
工程名称：徐州解放路29号院及公园小区供热改造工程--土建部分 | [5 empty] | 标段： |  |  | 第 5 页 共 9 页
序号 | 项目编码 | 项目名称 | 项目特征描述 | 计量单位 | 工程量 |  | 金额（元）
[7 empty] | 综合单价 | 综合合价 |  | 其中：暂估价
12 | 040103002002 | 余方弃置 | 1.废弃料品种:管沟土方、石渣、混凝土块外运 2.运距:运距投标人自行综合考虑，（包含机械人工配合施工） | m3 | 20
二次网室外直埋部分
13 | 040101002003 | 挖沟槽土方 | 1.名称:挖沟槽土方（含路面破除、路面结构层开挖及土方开挖） 2.土壤类别:土壤类别、挖土方式根据现场实际情况考虑，（包含机械人工配合施工） 3.备注:详见图纸设计和技术规范书，满足使用要求。 | m3 | 116.06
14 | 040103001005 | 回填方 | 1.名称:管沟回填 2.填方材料品种:中砂回填夯实 3.备注:详见图纸设计和技术规范书，满足使用要求。压实度需要满足道路恢复单位要求，并按要求出具压实报告。 | m3 | 35.28
本页小计
注：为计取规费等的使用，可在表中增设其中：“定额人工费”。
表—08
分部分项工程和单价措施项目清单与计价表
工程名称：徐州解放路29号院及公园小区供热改造工程--土建部分 | [5 empty] | 标段： |  |  | 第 6 页 共 9 页
序号 | 项目编码 | 项目名称 | 项目特征描述 | 计量单位 | 工程量 |  | 金额（元）
[7 empty] | 综合单价 | 综合合价 |  | 其中：暂估价
15 | 040103001006 | 回填方 | 1.名称:管沟回填 2.填方材料品种:土方回填夯实 3.备注:详见图纸设计和技术规范书，满足使用要求。压实度需要满足道路恢复单位要求，并按要求出具压实报告。 | m3 | 30.33
16 | 040103002003 | 余方弃置 | 1.废弃料品种:管沟土方、石渣、混凝土块外运 2.运距:运距投标人自行综合考虑，（包含机械人工配合施工） | m3 | 85.72
17 | 040203007003 | 水泥混凝土 | 1.名称:小区内道路恢复 2.200厚C30混凝土,按4m~6m分仓跳格浇筑,纵向每格25m~30m设1道伸缝。 缝宽20~30,内填沥青砂子或沥青处理,松木条嵌缝。 3.200厚天然级配砂石基础压实系数不得小于0.95,分两步夯实。 | m2 | 94
一次网部分
本页小计
注：为计取规费等的使用，可在表中增设其中：“定额人工费”。
表—08
分部分项工程和单价措施项目清单与计价表
工程名称：徐州解放路29号院及公园小区供热改造工程--土建部分 | [5 empty] | 标段： |  |  | 第 7 页 共 9 页
序号 | 项目编码 | 项目名称 | 项目特征描述 | 计量单位 | 工程量 |  | 金额（元）
[7 empty] | 综合单价 | 综合合价 |  | 其中：暂估价
18 | 040101002004 | 挖沟槽土方 | 1.名称:挖沟槽土方（含路面破除、路面结构层开挖及土方开挖） 2.土壤类别:土壤类别、挖土方式根据现场实际情况考虑，（包含机械人工配合施工） 3.备注:详见图纸设计和技术规范书，满足使用要求。 | m3 | 83.09
19 | 040103001007 | 回填方 | 1.名称:管沟回填 2.填方材料品种:石屑回填夯实 3.备注:详见图纸设计和技术规范书，满足使用要求。压实度需要满足道路恢复单位要求，并按要求出具压实报告。 | m3 | 24.27
20 | 040103001008 | 回填方 | 1.名称:管沟回填 2.填方材料品种:土方回填夯实 3.备注:详见图纸设计和技术规范书，满足使用要求。压实度需要满足道路恢复单位要求，并按要求出具压实报告。 | m3 | 22.54
本页小计
注：为计取规费等的使用，可在表中增设其中：“定额人工费”。
表—08
分部分项工程和单价措施项目清单与计价表
工程名称：徐州解放路29号院及公园小区供热改造工程--土建部分 | [5 empty] | 标段： |  |  | 第 8 页 共 9 页
序号 | 项目编码 | 项目名称 | 项目特征描述 | 计量单位 | 工程量 |  | 金额（元）
[7 empty] | 综合单价 | 综合合价 |  | 其中：暂估价
21 | 040103002004 | 余方弃置 | 1.废弃料品种:管沟土方、石渣、混凝土块外运 2.运距:运距投标人自行综合考虑，（包含机械人工配合施工） | m3 | 61.06
22 | 040203007004 | 水泥混凝土 | 1.名称:小区内道路恢复 2.200厚C30混凝土,按4m~6m分仓跳格浇筑,纵向每格25m~30m设1道伸缝。 缝宽20~30,内填沥青砂子或沥青处理,松木条嵌缝。 3.200厚天然级配砂石基础压实系数不得小于0.95,分两步夯实。 | m2 | 78
23 | 040504002002 | 混凝土井 | 1.名称:DN700检查井 2.混凝土强度等级:C20砼垫层，，预拌混凝土,采用C30级抗渗混凝土浇注，抗渗等级P6级 3.井盖、井圈材质及规格:选自15S501-3中第13页Φ700，承载能力C250 4.含钢筋、混凝土、止水钢板、井盖、模板等满足设计要求的全部施工工序及材料 5.备注:具体做法详见设计图纸 | 座 | 1
本页小计
注：为计取规费等的使用，可在表中增设其中：“定额人工费”。
表—08
分部分项工程和单价措施项目清单与计价表
工程名称：徐州解放路29号院及公园小区供热改造工程--土建部分 | [5 empty] | 标段： |  |  | 第 9 页 共 9 页
序号 | 项目编码 | 项目名称 | 项目特征描述 | 计量单位 | 工程量 |  | 金额（元）
[7 empty] | 综合单价 | 综合合价 |  | 其中：暂估价
分部分项合计
措施项目
单价措施合计
本页小计
合 计
注：为计取规费等的使用，可在表中增设其中：“定额人工费”。
表—08

## 表-11 总价措施项目清单与计价表
总价措施项目清单与计价表
工程名称：徐州解放路29号院及公园小区供热改造工程--土建部分 |  |  |  | 标段： |  |  |  | 第 1 页 共 2 页
序号 | 项目编码 | 项目名称 | 计算基础 |  | 费率 (%) | 金额 (元) | 调整 费率 (%) |  | 调整后 金额(元) | 备注
1 | 041109001001 | 安全文明施工费
1.1 | 1.1 | 基本费 | 分部分项合计+技术措施项目合计-分部分项设备费-技术措施项目设备费 |  | 3.1
1.2 | 1.2 | 增加费 | 分部分项合计+技术措施项目合计-分部分项设备费-技术措施项目设备费 |  | 0
1.3 | 1.3 | 扬尘污染防治增加费 | 分部分项合计+技术措施项目合计-分部分项设备费-技术措施项目设备费 |  | 0.31
2 | 041109010001 | 按质论价 | 分部分项合计+技术措施项目合计-分部分项设备费-技术措施项目设备费 |  | 0
3 | 041109002001 | 夜间施工 | 分部分项合计+技术措施项目合计-分部分项设备费-技术措施项目设备费
4 | 041109003001 | 二次搬运 | 分部分项合计+技术措施项目合计-分部分项设备费-技术措施项目设备费
5 | 041109004001 | 冬雨季施工 | 分部分项合计+技术措施项目合计-分部分项设备费-技术措施项目设备费
6 | 041109006001 | 地上、地下设施、建筑物的临时保护设施 | 分部分项合计+技术措施项目合计-分部分项设备费-技术措施项目设备费
7 | 041109007001 | 已完工程及设备保护 | 分部分项合计+技术措施项目合计-分部分项设备费-技术措施项目设备费
8 | 041109008001 | 临时设施 | 分部分项合计+技术措施项目合计-分部分项设备费-技术措施项目设备费
9 | 041109009001 | 赶工措施 | 分部分项合计+技术措施项目合计-分部分项设备费-技术措
编制人（造价人员）： |  |  |  | 复核人（造价工程师）：
表-11
总价措施项目清单与计价表
工程名称：徐州解放路29号院及公园小区供热改造工程--土建部分 |  |  |  | 标段： |  |  |  | 第 2 页 共 2 页
序号 | 项目编码 | 项目名称 | 计算基础 |  | 费率 (%) | 金额 (元) | 调整 费率 (%) |  | 调整后 金额(元) | 备注
施项目设备费
10 | 041109011001 | 建筑工人实名制 | 分部分项合计+技术措施项目合计-分部分项设备费-技术措施项目设备费 | [6 empty] | 建筑工人实名制设备由建筑工人工资专用账户开户银行提供的，建筑工人实名制费用按表中费率乘以0.5系数计取
11 | 041109012001 | 特殊施工降效 | 分部分项合计+技术措施项目合计-分部分项设备费-技术措施项目设备费
12 | 041109013001 | 交通组织维护 | 分部分项合计+技术措施项目合计-分部分项设备费-技术措施项目设备费
13 | 041109014001 | 协管费 | 分部分项合计+技术措施项目合计-分部分项设备费-技术措施项目设备费
14 | 041109015001 | 智慧工地费用 | 分部分项合计+技术措施项目合计-分部分项设备费-技术措施项目设备费
合 计
编制人（造价人员）： |  |  |  | 复核人（造价工程师）：
表-11

## 表-12 其他项目清单与计价汇总表
其他项目清单与计价汇总表
工程名称：徐州解放路29号院及公园小区供热改造工程--土建部分 |  | 标段： |  |  | 第 1 页 共 1 页
序号 | 项目名称 |  | 金额（元） | 结算金额（元） |  | 备注
一 | 其他项目
1 | 暂列金额 |  |  |  |  | 明细详见表-12-1
2 | 暂估价
2.1 | 材料(工程设备)暂估价 |  | - |  |  | 明细详见表-12-2
2.2 | 专业工程暂估价 |  |  |  |  | 明细详见表-12-3
3 | 计日工 |  |  |  |  | 明细详见表-12-4
4 | 总承包服务费 |  |  |  |  | 明细详见表-12-5
5 | 索赔与现场签证 |  | - |  |  | 明细详见表-12-6
合 计 | [5 empty] | —
表—12

## 表-13 规费、税金项目清单与计价表
规费、税金项目清单与计价表
工程名称：徐州解放路29号院及公园小区供热改造工程--土建部分 |  |  | 标段： |  | 第 1 页 共 1 页
序号 | 项目名称 | 计算基础 |  | 计算基数 |  | 计算费率(%) | 金额(元)
1 | 规费 | 社会保险费+住房公积金+环境保护税
1.1 | 社会保险费 | 分部分项工程+措施项目+其他项目-分部分项设备费-技术措施项目设备费 |  |  |  | 3.2
1.2 | 住房公积金 | 分部分项工程+措施项目+其他项目-分部分项设备费-技术措施项目设备费 |  |  |  | 0.53
1.3 | 环境保护税 | 分部分项工程+措施项目+其他项目-分部分项设备费-技术措施项目设备费 |  |  |  | 0
2 | 税金 | 分部分项工程+措施项目+其他项目+规费-(甲供材料费+甲供主材费+甲供设备费)/1.01 |  |  |  | 9
合 计
表—13