## 表B.1.1 招标工程量清单封面【睢宁县魏集中学食堂操1.1
表B.1.1 招标工程量清单封面
睢宁县魏集中学食堂操作间改扩建及餐厅顶棚维修 | 工程
招标工程量清单
招 标 人： | （盖章）

## 表C.1.1 招标工程量清单扉页【睢宁县魏集中学食堂操1.2
表C.1.1 招标工程量清单扉页
工程名称： | 睢宁县魏集中学食堂操作间改扩建及餐厅顶棚维修
标段名称：
招 标 工 程 量 清 单
编 制 人： |  | (造价专业人员签字及盖章)
审 核 人： |  | (签字及盖章)
编 制 单 位： |  | (盖章)
法定代表人 或其授权人： |  | (签字或盖章)
招 标 人： |  | (盖章)
法定代表人 或其授权人： |  | (签字或盖章)
编 制 时 间：

## 表D.4.1 工程量清单计算规则说明【睢宁县魏集中学食1.3
表D.4.1 工程量清单计算规则说明
工程名称：睢宁县魏集中学食堂操作间改扩建及餐厅顶棚维修
本工程采用《房屋建筑与装饰工程工程量计算标准》GB/T50854—2024、《通用安装工程工程量计算标准》GB/T50856一2024等进行列项以及工程量计算
注: 1 采用国家及行业工程量计算标准的，应明确相应国家及行业标准的名称及编号； 2 根据工程项目特点补充完善计算规则的，应列明工程量清单的详细计算规则。

## 表E.1.1-1 工程项目汇总表【睢宁县魏集中学食堂操1.4
表E.1.1-1 工程项目汇总表
工程名称：睢宁县魏集中学食堂操作间改扩建及餐厅顶棚维修 |  | 标段： |  | 第1页 共1页
序号 | 项目内容 | 金额(元) | 其中:(元)
|  |  | 专业工程暂估价 | 安全生产
1 | 睢宁县魏集中学改扩建项目
合 计
注：1 专业工程暂估价为已含税价格，在计算增值税计算基础时不应包含专业工程暂估价金额； 2 本表适用于以单项工程、单位工程等为工程量清单编制对象的工程。

## 表E.1.1-2 单项工程汇总表【睢宁县魏集中学改扩建2.1
表E.1.1-2 单项工程汇总表
单项工程名称：睢宁县魏集中学改扩建项目 |  | 标段： |  | 第1页 共1页
序号 | 项目内容 | 金额(元) | 其中:(元)
|  |  | 专业工程暂估价 | 安全生产
1 | 新建厨房-土建
2 | 新建厨房-钢结构
3 | 新建厨房-安装
4 | 原厨房改造-土建
5 | 原厨房改造-安装
合 计
注：1 专业工程暂估价为已含税价格，在计算增值税计算基础时不应包含专业工程暂估价金额； 2 本表适用于以单项工程、单位工程等为工程量清单编制对象的工程。

## 表E.1.1-3 单位工程汇总表【新建厨房-土建】3.1
表E.1.1-3 单位工程汇总表
单位工程名称：新建厨房-土建 | 标段： | 第1页 共1页
序号 | 项目内容 | 金额(元)
1 | 分部分项工程
1.1 | 土石方工程
1.2 | 砌筑工程
1.3 | 混凝土及钢筋混凝土工程
1.4 | 门窗工程
1.5 | 屋面及防水工程
1.6 | 楼地面装饰工程
1.7 | 墙、柱面装饰与隔断、幕墙工程
1.8 | 天棚工程
1.9 | 油漆、涂料、裱糊工程
1.10 | 其他工程
2 | 措施项目
2.1 | 其中：安全生产
3 | 其他项目
3.1 | 其中：暂列金额
3.2 | 其中：专业工程暂估价
3.3 | 其中：计日工
3.4 | 其中：总承包服务费
3.5 | 其中：合同中约定的其他项目
4 | 增值税
合 计
注：1 专业工程暂估价为已含税价格，在计算增值税计算基础时不应包含专业工程暂估价金额； 2 本表适用以单项工程、单位工程等为工程量清单编制对象的工程。

## 表E.2.1 分部分项工程项目清单计价表【新建厨房-土3.2
表E.2.1 分部分项工程项目清单计价表
工程名称：新建厨房-土建 |  |  |  | 标段： |  |  | 第1页 共11页
序号 | 项目编码 | 项目名称 | 项目特征描述 | 计量 单位 | 工程量 | 金额（元）
[6 empty] | 综合单价 | 合价 | 其中
材料暂估价
土石方工程
1 | 010103001001 | 平整场地 | 1.土石类别：三类土，±30cm内挖、填、运、找平 | m2 | 281.5
2 | 010102001001 | 挖基坑土方 | 1.土类别：三类土 2.开挖深度：1.5m内 | m3 | 234.78
3 | 010102002001 | 挖沟槽土方 | 1.土类别：三类土 2.开挖深度：1.5m内 | m3 | 151.44
4 | 010102007001 | 回填方 | 1.填方部位：基础回填土 2.材料品种：素土 3.密实度：不小于0.95 | m3 | 177.14
5 | 010103002001 | 余方弃置 | 1.土石类别：三类土 | m3 | 209.08
砌筑工程
6 | 010401001001 | 砖基础 | 1.砖品种、规格、强度等级：MU20非黏土烧结普通砖 2.基础类型：砖基础 3.砂浆强度等级：M10水泥砂浆 4.防潮层材料种类：1：2防水砂浆 | m3 | 11.85
本页小计
表E.2.1 分部分项工程项目清单计价表
工程名称：新建厨房-土建 |  |  |  | 标段： |  |  | 第2页 共11页
序号 | 项目编码 | 项目名称 | 项目特征描述 | 计量 单位 | 工程量 | 金额（元）
[6 empty] | 综合单价 | 合价 | 其中
材料暂估价
7 | 010402001001 | 砌块墙 | 1.砌块品种、规格、强度等级：MU5蒸压砂加气混凝土砌块 2.墙体类型：外墙 3.墙体厚度：200mm 4.砂浆强度等级：M5混合砂浆 | m3 | 58.83
8 | 010402001002 | 砌块墙 | 1.砌块品种、规格、强度等级：B05级粉煤灰加气混凝土砌块 2.墙体类型：内墙 3.墙体厚度：200mm 4.砂浆强度等级：M5混合砂浆 | m3 | 46.79
混凝土及钢筋混凝土工程
9 | 010501001001 | 基础垫层 | 1.基础形式：独立基础 2.厚度：100mm 3.材料品种、强度要求、配比：泵送商品砼C20 | m3 | 14.15
10 | 010502001001 | 独立基础 | 1.混凝土种类：泵送商品砼 2.混凝土强度等级：C35 3.基础类型：独立基础 | m3 | 34.4
本页小计
表E.2.1 分部分项工程项目清单计价表
工程名称：新建厨房-土建 |  |  |  | 标段： |  |  | 第3页 共11页
序号 | 项目编码 | 项目名称 | 项目特征描述 | 计量 单位 | 工程量 | 金额（元）
[6 empty] | 综合单价 | 合价 | 其中
材料暂估价
11 | 010502002001 | 条形基础 | 1.混凝土种类：泵送商品砼 2.混凝土强度等级：C20 3.基础类型：素混凝土基础 | m3 | 0.4
12 | 010502005001 | 基础联系梁 | 1.混凝土种类：泵送商品砼 2.混凝土强度等级：C35 | m3 | 25.12
13 | 010502006001 | 钢筋混凝土柱 | 1.混凝土种类：泵送商品砼 2.混凝土强度等级：C35 | m3 | 1.09
14 | 010502021001 | 构造柱 | 1.混凝土种类：非泵送商品砼 2.混凝土强度等级：C25 | m3 | 15.51
15 | 010502022001 | 圈梁 | 1.混凝土种类：非泵送商品砼 2.混凝土强度等级：C25 | m3 | 9.81
16 | 010502023001 | 过梁 | 1.混凝土种类：非泵送商品砼 2.混凝土强度等级：C25 | m3 | 1.58
本页小计
表E.2.1 分部分项工程项目清单计价表
工程名称：新建厨房-土建 |  |  |  | 标段： |  |  | 第4页 共11页
序号 | 项目编码 | 项目名称 | 项目特征描述 | 计量 单位 | 工程量 | 金额（元）
[6 empty] | 综合单价 | 合价 | 其中
材料暂估价
17 | 010502027001 | 电缆沟、地沟 | 1.沟截面净空尺寸：300*300 2.底板混凝土种类、强度等级、厚度：100厚C30砼 3.沟壁混凝土种类、强度等级、厚度：M10水泥砂浆MU15混凝土砖 4.防护材料种类：8厚面砖贴面、成品金属雨篦子 | m | 43.02
18 | 010502029001 | 散水 | 混凝土散水 1、60厚C20细石混凝土,撒1:1水泥压实抹光 2、120厚碎石或碎砖垫层 3、素土夯实,向外坡4% | m2 | 37.89
19 | 010502031001 | 坡道 | 混凝土坡道 1、30厚水泥砂浆面层,抹深锯齿形礓磋 2、素水泥浆一道(内掺建筑胶) 3、150厚C20混凝土 4、300厚粒径10-40灌M2.5混凝砂浆,宽出面层300 5、素土夯实 | m2 | 7.5
本页小计
表E.2.1 分部分项工程项目清单计价表
工程名称：新建厨房-土建 |  |  |  | 标段： |  |  | 第5页 共11页
序号 | 项目编码 | 项目名称 | 项目特征描述 | 计量 单位 | 工程量 | 金额（元）
[6 empty] | 综合单价 | 合价 | 其中
材料暂估价
20 | 010502025001 | 零星现浇构件 | 1.构件名称：混凝土柱脚 2.混凝土种类：非泵送商品砼 3.混凝土强度等级：C20 | m3 | 1.55
21 | 010502025002 | 零星现浇构件 | 1.构件名称：混凝土柱脚 2.混凝土种类：细石砼二次浇筑 3.混凝土强度等级：C40 | m3 | 0.26
22 | 010506001001 | 现浇混凝土基础及联系梁钢筋 | 1.钢筋种类、规格：三级直径8-10mm | t | 1.696
23 | 010506001002 | 现浇混凝土基础及联系梁钢筋 | 1.钢筋种类、规格：三级直径12mm | t | 0.626
24 | 010506001003 | 现浇混凝土基础及联系梁钢筋 | 1.钢筋种类、规格：三级直径14mm | t | 0.951
25 | 010506001004 | 现浇混凝土基础及联系梁钢筋 | 1.钢筋种类、规格：三级直径16-25mm | t | 4.522
26 | 010506002001 | 现浇混凝土柱钢筋 | 1.钢筋种类、规格：三级直径8-10mm | t | 0.281
27 | 010506002002 | 现浇混凝土柱钢筋 | 1.钢筋种类、规格：三级直径16-25mm | t | 0.515
28 | 010506010001 | 现浇混凝土二次结构钢筋 | 1.钢筋种类、规格：三级直径6mm | t | 0.463
29 | 010506010002 | 现浇混凝土二次结构钢筋 | 1.钢筋种类、规格：三级直径8-10mm | t | 0.405
30 | 010506010003 | 现浇混凝土二次结构钢筋 | 1.钢筋种类、规格：三级直径12mm | t | 1.183
本页小计
表E.2.1 分部分项工程项目清单计价表
工程名称：新建厨房-土建 |  |  |  | 标段： |  |  | 第6页 共11页
序号 | 项目编码 | 项目名称 | 项目特征描述 | 计量 单位 | 工程量 | 金额（元）
[6 empty] | 综合单价 | 合价 | 其中
材料暂估价
31 | 010506010004 | 现浇混凝土二次结构钢筋 | 1.钢筋种类、规格：三级直径14mm | t | 1.522
32 | 010506017001 | 砌体工程内配钢筋 | 1.钢筋种类、规格：三级直径6mm 2.布置方式：墙体加固筋 | t | 0.399
门窗工程
33 | 010801001001 | 木质门 | 1.门洞口尺寸：M1122 2.门类型：成品木门 | m2 | 24.2
34 | 010802001001 | 金属(塑钢)门 | 1.门洞口尺寸：M1530 2.门类型：玻璃门 | m2 | 9
35 | 010801004001 | 木质防火门 | 1.门洞口尺寸：FM乙1122、FM乙1522 2.防火等级：乙级防火门 | m2 | 9.02
36 | 010807001001 | 金属(塑钢)窗 | 1.窗洞口尺寸：C1230、C1812、C1830 2.窗类型：6+12A+6铝合金窗 | m2 | 58.32
37 | 010807007001 | 金属(塑钢)飘(凸)窗 | 1.窗类型：PYC1830 2.开启方式：手动开启装置 3.玻璃品种、厚度：6+12A+6铝合金窗 | m2 | 16.2
屋面及防水工程
本页小计
表E.2.1 分部分项工程项目清单计价表
工程名称：新建厨房-土建 |  |  |  | 标段： |  |  | 第7页 共11页
序号 | 项目编码 | 项目名称 | 项目特征描述 | 计量 单位 | 工程量 | 金额（元）
[6 empty] | 综合单价 | 合价 | 其中
材料暂估价
38 | 010902005001 | 屋面排水管 | 1.排水管品种、规格：DN150PVC落水管 2.雨水斗、山墙出水口品种、规格：落水斗10只、150*150溢水口4只 | m | 62
39 | 011002001001 | 防腐混凝土面层 | 1.防腐部位：拉梁、-0.05标高及以下柱 2.面层厚度：聚合物水泥浆两遍 | m2 | 188.52
楼地面装饰工程
本页小计
表E.2.1 分部分项工程项目清单计价表
工程名称：新建厨房-土建 |  |  |  | 标段： |  |  | 第8页 共11页
序号 | 项目编码 | 项目名称 | 项目特征描述 | 计量 单位 | 工程量 | 金额（元）
[6 empty] | 综合单价 | 合价 | 其中
材料暂估价
40 | 011102003001 | 块料楼地面 | 所有房间地面 1、10厚800*800防滑浅灰色地砖,干水泥砂浆嵌缝 2、30厚1:3干硬性水泥砂浆结合层,表面撒水泥粉 3、1.5厚聚氨酯防水涂膜,在管周、管井、地漏、烟风道等阴角部分涂刷防水 附加层,宽度不小于250,,卷起高度不小于300,墙角处沿墙高和楼板水平方向 (防水层向门外延伸500,向门的两侧延伸200) 3、1.5厚聚氨酯防水涂膜,在管周、管井、地漏、烟风道等阴角部分涂刷防水 4、最薄处40厚细石混凝土向地漏找坡压平,坡度为1% 5、60厚C20混凝土,随捣随抹平 6、100厚碎石 7、素土夯实 | m2 | 239.74
墙、柱面装饰与隔断、幕墙工程
本页小计
表E.2.1 分部分项工程项目清单计价表
工程名称：新建厨房-土建 |  |  |  | 标段： |  |  | 第9页 共11页
序号 | 项目编码 | 项目名称 | 项目特征描述 | 计量 单位 | 工程量 | 金额（元）
[6 empty] | 综合单价 | 合价 | 其中
材料暂估价
41 | 011203003001 | 块料墙、柱面 | 主厨房 1、300*600白色墙砖,美缝;高度至吊顶 2、10mm高分子益胶泥粘接层; 3、15厚1:3水泥砂浆抹灰找平层; 4、JS防水层,上翻高度1800mm; 5、基层墙体; | m2 | 93.1
42 | 011205001001 | 墙、柱面装饰板 | 主厨房以外墙面 1、表面清洗上蜡 2、PVC装饰板接缝热熔焊接削平 3、1.25厚PVC卷材装饰板面,在粘贴面及基层面满涂粘贴剂 4、6厚DP M20砂浆压实抹平 5、界面剂1道 6、用修补砂浆局部修补墙面,DP砂浆勾实接缝并拉毛,接缝处粘贴耐碱玻纤网格布 | m2 | 574.74
43 | 011201001001 | 墙、柱面一般抹灰 | 外墙面 1、5厚抗裂砂浆内压耐碱网格布,(首层网格布二层,8厚抗裂砂浆) 2、1.5mm厚Ⅱ型JS防水涂料+15厚聚合物水泥防水砂浆 3、刷界面处理剂一道 4、基层墙体 | m2 | 467.28
本页小计
表E.2.1 分部分项工程项目清单计价表
工程名称：新建厨房-土建 |  |  |  | 标段： |  |  | 第10页 共11页
序号 | 项目编码 | 项目名称 | 项目特征描述 | 计量 单位 | 工程量 | 金额（元）
[6 empty] | 综合单价 | 合价 | 其中
材料暂估价
44 | 011201001002 | 墙、柱面一般抹灰 | 1.基层类型、部位：吊顶以上内墙面 2.各层厚度、材料种类及强度等级：水泥砂浆墙面 | m2 | 205.2
天棚工程
45 | 011302001001 | 平面吊顶天棚 | 1、直径8丝杆M8膨胀螺栓固定,高度根据现场情况确定;（吊顶高度3.9m） 2、铝扣板专用轻钢龙骨; 3、铝扣板面层≥0.6mm; | m2 | 233.07
油漆、涂料、裱糊工程
46 | 011403001001 | 抹灰面油漆 | 1.基层类型：外墙面 2.刮腻子遍数：腻子两遍（粗腻子一遍、细腻子一遍） 3.油漆品种、刷漆遍数：外墙真石漆 | m2 | 477.82
其他工程
47 | 010502028001 | 隔油池 | 1.构件名称：成品隔油池 | 座 | 1
本页小计
表E.2.1 分部分项工程项目清单计价表
工程名称：新建厨房-土建 |  |  |  | 标段： |  |  | 第11页 共11页
序号 | 项目编码 | 项目名称 | 项目特征描述 | 计量 单位 | 工程量 | 金额（元）
[6 empty] | 综合单价 | 合价 | 其中
材料暂估价
48 | 040204002001 | 水泥混凝土人行道 | 1、素土夯实(密实度>92%) 2、100厚碎石垫层（粒径13-25mm) 3、100厚C20混凝土 4、3厚压花地坪 | m2 | 401.2
本页小计
合 计

## 表E.3.1 措施项目清单计价表【新建厨房-土建】3.3
表E.3.1 措施项目清单计价表
工程名称：新建厨房-土建 |  |  | 标段： | 第1页 共1页
序号 | 项目编码 | 项目名称 | 工作内容 | 价格(元) | 备注
1 | 011601009001 | 安全生产
2 | 011601007001 | 文明施工
3 | 011601008001 | 环境保护
4 | 011601006001 | 临时设施
5 | 011601010001 | 冬雨季施工增加
6 | 011601011001 | 夜间施工增加
7 | 011601012001 | 特殊地区施工
8 | 011601013001 | 二次搬运
9 | 011601014001 | 已完工程及设备保护
10 | 011601015001 | 既有建(构)筑物、设施保护
11 | 011601016001 | 按质论价
12 | 011601017001 | 建筑工人实名制
13 | 011601018001 | 特殊施工降效
14 | 011601019001 | 协管
15 | 011601003001 | 其他大型机械进出场及安拆费 | 挖机进退场
16 | 011601001001 | 脚手架 | 吊顶脚手架
本页小计 |  |  |  |  | -
合 计 |  |  |  |  | -
注：措施项目清单费用构成详见本标准表E.3.2，大型机械进出场及安拆费用组成见本标准表E.3.4。

## 表E.4.1 其他项目清单计价表【新建厨房-土建】3.4
表E.4.1 其他项目清单计价表
工程名称：新建厨房-土建 |  |  | 标段： |  | 第1页 共1页
序号 | 项目名称 | 暂估(暂定) 金额(元) | 结算(确定) 金额(元) | 调整金额± (元) | 备注
1 | 暂列金额 |  |  |  | 详见本标准表E.4.2
2 | 专业工程暂估价 |  |  |  | 详见本标准表E.4.3
3 | 计日工 |  |  |  | 详见本标准表E.4.4
4 | 总承包服务费 |  |  |  | 详见本标准表E.4.5
5 | 合同中约定的其他项目
合 计 |  |  |  |  | -

## 表E.5.1 增值税计价表【新建厨房-土建】3.5
表E.5.1 增值税计价表
工程名称：新建厨房-土建 |  |  | 标段： |  | 第1页 共1页
序号 | 项目名称 | 计算基础说明 | 计算基础 | 税率(%) | 金额（元）
1 | 增值税 | 分部分项工程+措施项目+其他项目-专业工程暂估价-除税甲供材料和甲供设备费 |  | 9
合计

## 表E.1.1-3 单位工程汇总表【新建厨房-钢结构】4.1
表E.1.1-3 单位工程汇总表
单位工程名称：新建厨房-钢结构 | 标段： | 第1页 共1页
序号 | 项目内容 | 金额(元)
1 | 分部分项工程
1.1 | 金属结构工程
2 | 措施项目
2.1 | 其中：安全生产
3 | 其他项目
3.1 | 其中：暂列金额
3.2 | 其中：专业工程暂估价
3.3 | 其中：计日工
3.4 | 其中：总承包服务费
3.5 | 其中：合同中约定的其他项目
4 | 增值税
合 计
注：1 专业工程暂估价为已含税价格，在计算增值税计算基础时不应包含专业工程暂估价金额； 2 本表适用以单项工程、单位工程等为工程量清单编制对象的工程。

## 表E.2.1 分部分项工程项目清单计价表【新建厨房-钢4.2
表E.2.1 分部分项工程项目清单计价表
工程名称：新建厨房-钢结构 |  |  |  | 标段： |  |  | 第1页 共5页
序号 | 项目编码 | 项目名称 | 项目特征描述 | 计量 单位 | 工程量 | 金额（元）
[6 empty] | 综合单价 | 合价 | 其中
材料暂估价
金属结构工程
1 | 010603001001 | 实腹钢柱 | 1.柱类型：H型钢柱 2.钢材品种、规格：HN350*175*7*11（Q355B） 3.构件涂(镀)层要求：喷砂除锈、防锈漆两道、调和漆两度 4.探伤要求：满足设计要求 5.运输距离：投标人自行考虑 6.耐火极限：2.5小时 | t | 3.86
2 | 010604001001 | 钢梁 | 1.梁类型：H型钢梁 2.钢材品种、规格：HN300*150*6.5*9（Q355B） 3.构件涂(镀)层要求：喷砂除锈、防锈漆两道、调和漆两度 4.探伤要求：满足设计要求 5.运输距离：投标人自行考虑 6.耐火极限：1.5小时 | t | 2.102
本页小计
表E.2.1 分部分项工程项目清单计价表
工程名称：新建厨房-钢结构 |  |  |  | 标段： |  |  | 第2页 共5页
序号 | 项目编码 | 项目名称 | 项目特征描述 | 计量 单位 | 工程量 | 金额（元）
[6 empty] | 综合单价 | 合价 | 其中
材料暂估价
3 | 010605003001 | 钢屋面板 | 1.钢板(复合板)型号、厚度：≥0.5mm厚上层压型钢板 2.构件涂(镀)层要求：防水隔汽层 3.复合板夹芯材料种类、规格：80厚玻璃丝岩棉卷毡（含屋脊） 4.接缝、嵌缝材料种类：不锈钢丝网 | m2 | 264.96
4 | 010607002001 | 钢支撑、钢拉条 | 1.钢材品种、规格：φ24圆钢+花篮螺栓（Q235B） 2.构件类型：柱间支撑 3.构件涂(镀)层要求：喷砂除锈、防锈漆两道、调和漆两度 4.探伤要求：满足设计要求 5.运输距离：投标人自行考虑 6.耐火极限：2.5小时 | t | 0.253
本页小计
表E.2.1 分部分项工程项目清单计价表
工程名称：新建厨房-钢结构 |  |  |  | 标段： |  |  | 第3页 共5页
序号 | 项目编码 | 项目名称 | 项目特征描述 | 计量 单位 | 工程量 | 金额（元）
[6 empty] | 综合单价 | 合价 | 其中
材料暂估价
5 | 010607002002 | 钢支撑、钢拉条 | 1.钢材品种、规格：L56*5镀锌角钢 2.构件类型：隅撑YC（Q235B） 3.构件涂(镀)层要求：镀锌 4.探伤要求：满足设计要求 5.运输距离：投标人自行考虑 6.耐火极限：1小时 | t | 0.133
6 | 010607002003 | 钢支撑、钢拉条 | 1.钢材品种、规格：φ24 圆钢+花篮螺栓（Q235B） 2.构件类型：水平支撑SC1、SC2 3.构件涂(镀)层要求：喷砂除锈、防锈漆两道、调和漆两度 4.探伤要求：满足设计要求 5.运输距离：投标人自行考虑 6.耐火极限：1小时 | t | 0.236
本页小计
表E.2.1 分部分项工程项目清单计价表
工程名称：新建厨房-钢结构 |  |  |  | 标段： |  |  | 第4页 共5页
序号 | 项目编码 | 项目名称 | 项目特征描述 | 计量 单位 | 工程量 | 金额（元）
[6 empty] | 综合单价 | 合价 | 其中
材料暂估价
7 | 010607002004 | 钢支撑、钢拉条 | 1.钢材品种、规格：φ121*4.0（Q235B） 2.构件类型：系杆XG 3.构件涂(镀)层要求：喷砂除锈、防锈漆两道、调和漆两度 4.探伤要求：满足设计要求 5.运输距离：投标人自行考虑 6.耐火极限：1小时 | t | 1.106
8 | 010607002005 | 钢支撑、钢拉条 | 1.钢材品种、规格：φ12圆钢（外套32*2.5钢管）（Q235B） 2.构件类型：拉条、撑杆 3.构件涂(镀)层要求：镀锌 4.探伤要求：满足设计要求 5.运输距离：投标人自行考虑 6.耐火极限：1小时 | t | 0.16
本页小计
表E.2.1 分部分项工程项目清单计价表
工程名称：新建厨房-钢结构 |  |  |  | 标段： |  |  | 第5页 共5页
序号 | 项目编码 | 项目名称 | 项目特征描述 | 计量 单位 | 工程量 | 金额（元）
[6 empty] | 综合单价 | 合价 | 其中
材料暂估价
9 | 010607003001 | 钢檩条 | 1.钢材品种、规格：C220*75*20*2.5（Q355B） 2.构件类型：镀锌钢檩条 3.构件涂(镀)层要求：镀锌 4.探伤要求：满足设计要求 5.运输距离：投标人自行考虑 6.耐火极限：1小时 | t | 2.198
10 | 010607009001 | 钢板天沟 | 1.钢材品种、规格：3.0mm厚镀锌钢板（Q235B） 2.天沟形式：钢板天沟 3.构件涂(镀)层要求：镀锌 4.探伤要求：满足设计要求 5.运输距离：投标人自行考虑 | t | 0.659
11 | 010506024001 | 螺栓 | 1.螺栓种类：地脚螺栓（Q235B） 2.规格：M24 | t | 0.144
12 | 010608002001 | 高强螺栓 | 1.螺栓种类、规格：高强螺栓 | 套 | 240
13 | 011506001001 | 装饰板雨篷 | 1、钢结构雨棚参见07J501-1-JP1-A1221（a） | m2 | 5.28
本页小计
合 计

## 表E.3.1 措施项目清单计价表【新建厨房-钢结构】4.3
表E.3.1 措施项目清单计价表
工程名称：新建厨房-钢结构 |  |  | 标段： | 第1页 共1页
序号 | 项目编码 | 项目名称 | 工作内容 | 价格(元) | 备注
1 | 011601009001 | 安全生产
2 | 011601007001 | 文明施工
3 | 011601008001 | 环境保护
4 | 011601006001 | 临时设施
5 | 011601010001 | 冬雨季施工增加
6 | 011601011001 | 夜间施工增加
7 | 011601012001 | 特殊地区施工
8 | 011601013001 | 二次搬运
9 | 011601014001 | 已完工程及设备保护
10 | 011601015001 | 既有建(构)筑物、设施保护
11 | 011601016001 | 按质论价
12 | 011601017001 | 建筑工人实名制
13 | 011601018001 | 特殊施工降效
14 | 011601019001 | 协管
15 | 011601001002 | 脚手架 | 钢结构脚手架
本页小计 |  |  |  |  | -
合 计 |  |  |  |  | -
注：措施项目清单费用构成详见本标准表E.3.2，大型机械进出场及安拆费用组成见本标准表E.3.4。

## 表E.4.1 其他项目清单计价表【新建厨房-钢结构】4.4
表E.4.1 其他项目清单计价表
工程名称：新建厨房-钢结构 |  |  | 标段： |  | 第1页 共1页
序号 | 项目名称 | 暂估(暂定) 金额(元) | 结算(确定) 金额(元) | 调整金额± (元) | 备注
1 | 暂列金额 |  |  |  | 详见本标准表E.4.2
2 | 专业工程暂估价 |  |  |  | 详见本标准表E.4.3
3 | 计日工 |  |  |  | 详见本标准表E.4.4
4 | 总承包服务费 |  |  |  | 详见本标准表E.4.5
5 | 合同中约定的其他项目
合 计 |  |  |  |  | -

## 表E.5.1 增值税计价表【新建厨房-钢结构】4.5
表E.5.1 增值税计价表
工程名称：新建厨房-钢结构 |  |  | 标段： |  | 第1页 共1页
序号 | 项目名称 | 计算基础说明 | 计算基础 | 税率(%) | 金额（元）
1 | 增值税 | 分部分项工程+措施项目+其他项目-专业工程暂估价-除税甲供材料和甲供设备费 |  | 9
合计

## 表E.1.1-3 单位工程汇总表【新建厨房-安装】5.1
表E.1.1-3 单位工程汇总表
单位工程名称：新建厨房-安装 | 标段： | 第1页 共1页
序号 | 项目内容 | 金额(元)
1 | 分部分项工程
1.1 | 电气照明、插座
1.2 | 应急疏散照明
1.3 | 防雷接地
1.4 | 给水系统
1.5 | 污水水系统
1.6 | 消防栓系统
1.7 | 雨水系统
2 | 措施项目
2.1 | 其中：安全生产
3 | 其他项目
3.1 | 其中：暂列金额
3.2 | 其中：专业工程暂估价
3.3 | 其中：计日工
3.4 | 其中：总承包服务费
3.5 | 其中：合同中约定的其他项目
4 | 增值税
合 计
注：1 专业工程暂估价为已含税价格，在计算增值税计算基础时不应包含专业工程暂估价金额； 2 本表适用以单项工程、单位工程等为工程量清单编制对象的工程。

## 表E.2.1 分部分项工程项目清单计价表【新建厨房-安5.2
表E.2.1 分部分项工程项目清单计价表
工程名称：新建厨房-安装 |  |  |  | 标段： |  |  | 第1页 共11页
序号 | 项目编码 | 项目名称 | 项目特征描述 | 计量 单位 | 工程量 | 金额（元）
[6 empty] | 综合单价 | 合价 | 其中
材料暂估价
电气照明、插座
1 | 030402011001 | 成套配电箱 | 1. 名称：配电箱（ CFAP） 2. 型号：XL-21 (非标) 3. 箱体尺寸：600mm (宽)×1800mm (高)×400mm (深) 4. 安装方式：落地安装 5. 防护等级：IP54 6.其它：详见系统图 | 台 | 1
2 | 030409001001 | 电力电缆 | 1.名称：电力电缆 2.型号：NH-YJV-3×2.5mm² 3.材质：铜芯 | m | 9.53
3 | 030412004001 | 配线 | 1.名称：配线 2.配线形式：暗配 3.型号：WDZ-BYJ 4mm² 4.材质：铜芯 | m | 43.41
4 | 030412004002 | 配线 | 1.名称：配线 2.配线形式：桥架 3.型号：WDZ-BYJ 4mm² 4.材质：铜芯 | m | 54.11
5 | 030412004003 | 配线 | 1.名称：配线 2.配线形式：暗配 3.型号：WDZ-BYJ 2.5mm² 4.材质：铜芯 | m | 761.57
本页小计
表E.2.1 分部分项工程项目清单计价表
工程名称：新建厨房-安装 |  |  |  | 标段： |  |  | 第2页 共11页
序号 | 项目编码 | 项目名称 | 项目特征描述 | 计量 单位 | 工程量 | 金额（元）
[6 empty] | 综合单价 | 合价 | 其中
材料暂估价
6 | 030412004004 | 配线 | 1.名称：配线 2.配线形式：桥架 3.型号：WDZ-BYJ 2.5mm² 4.材质：铜芯 | m | 122.16
7 | 030412001001 | 配管 | 1.名称：配管 2.材质：SC 3.规格：DN150 4.配置形式：暗配 | m | 5.53
8 | 030412001002 | 配管 | 1.名称：配管 2.材质：SC 3.规格：DN20 4.配置形式：暗配 | m | 63.03
9 | 030412001003 | 配管 | 1.名称：配管 2.材质：JDG 3.规格：DN20 4.配置形式：暗配 | m | 176.86
10 | 030412003001 | 桥架 | 1.名称：强电金属桥架 2.型号：200*100mm | m | 5.31
11 | 030412003002 | 桥架 | 1.名称：强电金属桥架 2.型号：100*100mm | m | 34.99
12 | 030413003001 | 荧光灯 | 1.名称：平板灯 2.规格：600*600 3.安装方式：嵌顶安装 | 套 | 53
13 | 030413013001 | 照明开关、按钮 | 1.名称：暗装单联单控开关 2.规格：A7-01，86 型，10A/250V 3.安装方式：据地1.4m | 套 | 6
本页小计
表E.2.1 分部分项工程项目清单计价表
工程名称：新建厨房-安装 |  |  |  | 标段： |  |  | 第3页 共11页
序号 | 项目编码 | 项目名称 | 项目特征描述 | 计量 单位 | 工程量 | 金额（元）
[6 empty] | 综合单价 | 合价 | 其中
材料暂估价
14 | 030413013002 | 照明开关、按钮 | 1.名称：暗装二联单控开关 2.规格：A7-02，86 型，10A/250V 3.安装方式：据地1.4m | 套 | 2
15 | 030413013003 | 照明开关、按钮 | 1.名称：暗装三联单控开关 2.规格：A7-03，86 型，10A/250V 3.安装方式：据地1.4m | 套 | 3
16 | 030413013004 | 照明开关、按钮 | 1.名称：暗装四联单控开关 2.规格：A7-04，86 型，10A/250V 3.安装方式：据地1.4m | 套 | 2
17 | 030413014001 | 插座 | 1.名称：单相三孔空调插座(安全型) 2.规格：250V 16A 3.安装方式：据地2.0m 暗设 | 套 | 2
18 | 030413014002 | 插座 | 1.名称：暗装单相二、三孔安全型插座 2.规格：A7-011 250V 10A 3.安装方式：据地0.3m 暗设 | 套 | 12
19 | 031301003001 | 套管 | 1.名称：刚性防水套管 2.规格：DN200 | 个 | 1
20 | 030412006001 | 接线盒 | 1.名称：开关盒 2.材质：铁质 3.规格：86型 | 个 | 13
本页小计
表E.2.1 分部分项工程项目清单计价表
工程名称：新建厨房-安装 |  |  |  | 标段： |  |  | 第4页 共11页
序号 | 项目编码 | 项目名称 | 项目特征描述 | 计量 单位 | 工程量 | 金额（元）
[6 empty] | 综合单价 | 合价 | 其中
材料暂估价
21 | 030412006002 | 接线盒 | 1.名称：接线盒 2.材质：铁质 3.规格：86型 | 个 | 67
应急疏散照明
22 | 030402011002 | 成套配电箱 | 1.名称：应急照明配电箱 2.型号：A型 3.安装方式：挂墙明装，底边据地1.5m | 台 | 1
23 | 030412004005 | 配线 | 1.名称：配线 2.配线形式：暗配 3.型号：NH-RVS-2x2.5mm2 | m | 45.12
24 | 030412001004 | 配管 | 1.名称：配管 2.材质：SC 3.规格：DN20 4.配置形式：暗配 | m | 44.01
25 | 030413002001 | 装饰灯 | 1.名称：安全出口灯 2.型号：DC36V LED 1W 3.安装方式：门上方0.1m壁装 | 套 | 2
26 | 030413002002 | 装饰灯 | 1.名称：单面疏散标志灯 2.型号：DC36V LED 1W 3.安装方式：壁装，底边据地0.5m | 套 | 2
本页小计
表E.2.1 分部分项工程项目清单计价表
工程名称：新建厨房-安装 |  |  |  | 标段： |  |  | 第5页 共11页
序号 | 项目编码 | 项目名称 | 项目特征描述 | 计量 单位 | 工程量 | 金额（元）
[6 empty] | 综合单价 | 合价 | 其中
材料暂估价
27 | 030413002003 | 装饰灯 | 1.名称：室外型应急照明灯 IP67 2.型号：DC36V LED 6W 3.安装方式：壁装，底边据地2.5m | 套 | 6
防雷接地
28 | 030410003001 | 引下线 | 1.名称：防雷引下线 2.做法：引下线利用土建柱内两根16及以上的主钢筋,防雷接地极利用土建基础钢筋,每一引下线上端与接闪带焊接连接;下端伸入基础与基础钢筋焊接连通 | m | 62.34
29 | 030410002001 | 接地母线 | 1.名称：接地母线 2.材质：不锈扁钢 3.规格：-40*4 | m | 108.24
30 | 030410007001 | 等电位端子箱、测试板 | 1.名称：总等电位端子箱 | 台 | 1
31 | 030410012001 | 防雷断接卡、箱 | 1. 名称：接地测试卡（防雷接地测试点） 2. 安装位置：距地 0.5m 处安装 3. 做法：参照《等电位联结安装》图集 15D502-42 页标准做法 | 处 | 2
给水系统
本页小计
表E.2.1 分部分项工程项目清单计价表
工程名称：新建厨房-安装 |  |  |  | 标段： |  |  | 第6页 共11页
序号 | 项目编码 | 项目名称 | 项目特征描述 | 计量 单位 | 工程量 | 金额（元）
[6 empty] | 综合单价 | 合价 | 其中
材料暂估价
32 | 031001007001 | 复合管 | 1.材质：钢塑复合管 2.规格：DN50 3.连接形式：丝接 4.管道消毒、冲洗：含管道压力试验、给水消毒冲洗 | m | 6.6
33 | 031001008001 | 塑料管 | 1.材质：PP-R 2.规格：DN40 3.连接形式：热熔 4.管道消毒、冲洗：含管道压力试验、给水消毒冲洗 | m | 8.6
34 | 031001008002 | 塑料管 | 1.材质：PP-R 2.规格：DN32 3.连接形式：热熔 4.管道消毒、冲洗：含管道压力试验、给水消毒冲洗 | m | 10.05
35 | 031001008003 | 塑料管 | 1.材质：PP-R 2.规格：DN25 3.连接形式：热熔 4.管道消毒、冲洗：含管道压力试验、给水消毒冲洗 | m | 14.11
本页小计
表E.2.1 分部分项工程项目清单计价表
工程名称：新建厨房-安装 |  |  |  | 标段： |  |  | 第7页 共11页
序号 | 项目编码 | 项目名称 | 项目特征描述 | 计量 单位 | 工程量 | 金额（元）
[6 empty] | 综合单价 | 合价 | 其中
材料暂估价
36 | 031001008004 | 塑料管 | 1.材质：PP-R 2.规格：DN20 3.连接形式：热熔 4.管道消毒、冲洗：含管道压力试验、给水消毒冲洗 | m | 29.55
37 | 031001008005 | 塑料管 | 1.材质：PP-R 2.规格：DN15 3.连接形式：热熔 4.管道消毒、冲洗：含管道压力试验、给水消毒冲洗 | m | 23.06
38 | 031002001001 | 金属阀门 | 1.类型：截止阀 2.材质：衬塑球墨铸铁阀体（或黄铜阀体），不锈钢阀芯 3.规格、压力等级：DN50 4.连接形式：丝扣连接 | 个 | 1
39 | 031002001002 | 金属阀门 | 1.类型：截止阀 2.材质：衬塑球墨铸铁阀体（或黄铜阀体），不锈钢阀芯 3.规格、压力等级：DN40 4.连接形式：丝扣连接 | 个 | 1
本页小计
表E.2.1 分部分项工程项目清单计价表
工程名称：新建厨房-安装 |  |  |  | 标段： |  |  | 第8页 共11页
序号 | 项目编码 | 项目名称 | 项目特征描述 | 计量 单位 | 工程量 | 金额（元）
[6 empty] | 综合单价 | 合价 | 其中
材料暂估价
40 | 031002001003 | 金属阀门 | 1.类型：止回阀 2.材质：衬塑球墨铸铁阀体（或黄铜阀体），不锈钢阀芯 3.规格、压力等级：DN50 4.连接形式：丝扣连接 | 个 | 1
41 | 031002001004 | 金属阀门 | 1.类型：自动排气阀 2.规格、压力等级：DN25 | 个 | 1
42 | 031301003002 | 套管 | 1.名称：刚性防水套管 2.规格：DN80 | 个 | 1
43 | 031301003003 | 套管 | 1.名称：穿墙钢套管 2.规格：DN50 | 个 | 1
污水水系统
44 | 031001008006 | 塑料管 | 1.名称：污水管 2.材质：HDPE 双壁波纹管 3.规格：DN150 | m | 25.11
45 | 031001008007 | 塑料管 | 1.名称：污水管 2.材质：UPVC 3.规格：DN75 | m | 20.89
46 | 031001008008 | 塑料管 | 1.名称：污水管 2.材质：UPVC 3.规格：DN50 | m | 10.66
47 | 031003014001 | 给、排水附件 | 1.名称：地漏 2.材质：不锈钢 3.型号：DN50 | 个 | 6
消防栓系统
本页小计
表E.2.1 分部分项工程项目清单计价表
工程名称：新建厨房-安装 |  |  |  | 标段： |  |  | 第9页 共11页
序号 | 项目编码 | 项目名称 | 项目特征描述 | 计量 单位 | 工程量 | 金额（元）
[6 empty] | 综合单价 | 合价 | 其中
材料暂估价
48 | 030901002001 | 消火栓钢管 | 1.名称：消火栓给水管 2.安装部位：室内 3.材质、规格：PP-S内涂塑复合钢管 DN100 4.连接形式：沟槽连接件连接/法兰连接 | m | 25.24
49 | 030901002002 | 消火栓钢管 | 1.名称：消火栓给水管 2.安装部位：室内 3.材质、规格：PP-S内涂塑复合钢管 DN65 4.连接形式：沟槽连接件连接/法兰连接 | m | 6.86
50 | 030901010001 | 室内消火栓 | 1.名称：室内消火栓 2.型号、规格：单栓 DN65 3.附件材质、规格：玻璃门铝合金外框，单栓尺寸 800*650*240mm；DN65消火栓1个，19水枪1支；DN65长25m衬胶水带1条；消防软管卷盘1套 | 套 | 2
51 | 030910002001 | 灭火器箱 | 1.安装方式：灭火器箱 2.型号、规格：580×360×200mm | 个 | 1
本页小计
表E.2.1 分部分项工程项目清单计价表
工程名称：新建厨房-安装 |  |  |  | 标段： |  |  | 第10页 共11页
序号 | 项目编码 | 项目名称 | 项目特征描述 | 计量 单位 | 工程量 | 金额（元）
[6 empty] | 综合单价 | 合价 | 其中
材料暂估价
52 | 030910001001 | 灭火器 | 1.形式：手提式灭火器 2.规格、型号：MF/ABC5 | 具 | 6
53 | 031002001005 | 金属阀门 | 1.类型：闸阀 2.材质：球墨铸铁阀体 3.规格、压力等级：DN100 4.连接形式：法兰连接 | 个 | 2
54 | 031002001006 | 金属阀门 | 1.类型：蝶阀 2.材质：球墨铸铁阀体 3.规格、压力等级：DN100 4.连接形式：法兰连接 | 个 | 3
55 | 031002001007 | 金属阀门 | 1.类型：自动排气阀 2.规格、压力等级：DN25 | 个 | 1
56 | 031301003004 | 套管 | 1.名称：刚性防水套管 2.规格：DN150 | 个 | 2
57 | 031301003005 | 套管 | 1.名称：穿墙钢套管 2.规格：DN150 | 个 | 1
雨水系统
58 | 031001008009 | 塑料管 | 1.名称：雨水管 2.材质：HDPE 双壁波纹管 3.规格：DN300 | m | 25.77
59 | 031001008010 | 塑料管 | 1.名称：雨水管 2.材质：HDPE 双壁波纹管 3.规格：DN200 | m | 27.43
本页小计
表E.2.1 分部分项工程项目清单计价表
工程名称：新建厨房-安装 |  |  |  | 标段： |  |  | 第11页 共11页
序号 | 项目编码 | 项目名称 | 项目特征描述 | 计量 单位 | 工程量 | 金额（元）
[6 empty] | 综合单价 | 合价 | 其中
材料暂估价
60 | 031001008011 | 塑料管 | 1.名称：雨水管 2.材质：HDPE 双壁波纹管 3.规格：DN150 | m | 12.67
61 | 031001008012 | 塑料管 | 1.名称：雨水管 2.材质：UPVC 3.规格：DN100 | m | 82.01
62 | 031003014002 | 给、排水附件 | 1.类型：87型雨水斗 2.材质：钢制 | 个 | 10
63 | 031401001001 | 脚手架 | 脚手架 | 项 | 1
本页小计
合 计

## 表E.3.1 措施项目清单计价表【新建厨房-安装】5.3
表E.3.1 措施项目清单计价表
工程名称：新建厨房-安装 |  |  | 标段： | 第1页 共1页
序号 | 项目编码 | 项目名称 | 工作内容 | 价格(元) | 备注
1 | 031401009001 | 安全生产
2 | 031401010001 | 文明施工
3 | 031401011001 | 环境保护
4 | 031401012001 | 临时设施
5 | 031401021001 | 冬雨季施工增加
6 | 031401020001 | 夜间施工增加
7 | 031401017001 | 特殊地区施工
8 | 031401013001 | 二次搬运
9 | 031401015001 | 已完工程及设备保护
10 | 031401014001 | 既有建(构)筑物、设施保护
11 | 031401023001 | 按质论价
12 | 031401024001 | 建筑工人实名制
13 | 031401025001 | 特殊施工降效
14 | 031401026001 | 协管
15 | 031401002001 | 大型机械设备进出场及安拆费
本页小计 |  |  |  |  | -
合 计 |  |  |  |  | -
注：措施项目清单费用构成详见本标准表E.3.2，大型机械进出场及安拆费用组成见本标准表E.3.4。

## 表E.4.1 其他项目清单计价表【新建厨房-安装】5.4
表E.4.1 其他项目清单计价表
工程名称：新建厨房-安装 |  |  | 标段： |  | 第1页 共1页
序号 | 项目名称 | 暂估(暂定) 金额(元) | 结算(确定) 金额(元) | 调整金额± (元) | 备注
1 | 暂列金额 |  |  |  | 详见本标准表E.4.2
2 | 专业工程暂估价 |  |  |  | 详见本标准表E.4.3
3 | 计日工 |  |  |  | 详见本标准表E.4.4
4 | 总承包服务费 |  |  |  | 详见本标准表E.4.5
5 | 合同中约定的其他项目
合 计 |  |  |  |  | -

## 表E.5.1 增值税计价表【新建厨房-安装】5.5
表E.5.1 增值税计价表
工程名称：新建厨房-安装 |  |  | 标段： |  | 第1页 共1页
序号 | 项目名称 | 计算基础说明 | 计算基础 | 税率(%) | 金额（元）
1 | 增值税 | 分部分项工程+措施项目+其他项目-专业工程暂估价-除税甲供材料和甲供设备费 |  | 9
合计

## 表E.1.1-3 单位工程汇总表【原厨房改造-土建】6.1
表E.1.1-3 单位工程汇总表
单位工程名称：原厨房改造-土建 | 标段： | 第1页 共1页
序号 | 项目内容 | 金额(元)
1 | 分部分项工程
1.1 | 房屋建筑与装饰工程
2 | 措施项目
2.1 | 其中：安全生产
3 | 其他项目
3.1 | 其中：暂列金额
3.2 | 其中：专业工程暂估价
3.3 | 其中：计日工
3.4 | 其中：总承包服务费
3.5 | 其中：合同中约定的其他项目
4 | 增值税
合 计
注：1 专业工程暂估价为已含税价格，在计算增值税计算基础时不应包含专业工程暂估价金额； 2 本表适用以单项工程、单位工程等为工程量清单编制对象的工程。

## 表E.2.1 分部分项工程项目清单计价表【原厨房改造-6.2
表E.2.1 分部分项工程项目清单计价表
工程名称：原厨房改造-土建 |  |  |  | 标段： |  |  | 第1页 共3页
序号 | 项目编码 | 项目名称 | 项目特征描述 | 计量 单位 | 工程量 | 金额（元）
[6 empty] | 综合单价 | 合价 | 其中
材料暂估价
房屋建筑与装饰工程
1 | 041001001001 | 平面块料拆除 | 1.材质：原地转拆除 | m2 | 187.22
2 | 041001001002 | 天棚面拆除 | 1.材质：原铝扣板吊顶及龙骨拆除 | m2 | 176.78
3 | 041001001003 | 砖砌体拆除 | 1.材质：原墙体拆除 | m3 | 15.98
4 | 041001001004 | 门窗拆除 | 1.材质：原玻璃门、钢木门拆除 | 樘 | 8
5 | 041001001005 | 门窗拆除 | 1.材质：原窗户拆除 | 樘 | 4
6 | 041001001006 | 隔断拆除 | 1.材质：原铝合金隔断拆除 | m2 | 186.56
7 | 041001001007 | 洗涤池拆除 | 1.材质：原洗涤池拆除 | 套 | 1
8 | 031301002001 | 开孔打洞 | 1.名称：新增门洞 | 个 | 3
9 | 010801004001 | 木质防火门 | 1.门洞口尺寸：FM乙1522 2.防火等级：乙级防火门 | m2 | 3.3
10 | 010802001001 | 金属(塑钢)门 | 1.门洞口尺寸：M1222 2.门类型：新增玻璃门 | m2 | 7.92
11 | 011207002001 | 轻质隔断 | 1.隔墙、隔断类型：新增玻璃轻质隔断，高度3m | m2 | 38.55
12 | 011207002002 | 轻质隔断 | 1.隔墙、隔断类型：轻质隔断含推拉窗利旧 | m2 | 47.38
13 | 011501003001 | 装饰台 | 1.名称：新增大理石售餐台 | m | 22.8
本页小计
表E.2.1 分部分项工程项目清单计价表
工程名称：原厨房改造-土建 |  |  |  | 标段： |  |  | 第2页 共3页
序号 | 项目编码 | 项目名称 | 项目特征描述 | 计量 单位 | 工程量 | 金额（元）
[6 empty] | 综合单价 | 合价 | 其中
材料暂估价
14 | 010402001001 | 砌块墙 | 1.砌块品种、规格、强度等级：新增0.8m砖墙及大理石台下砖墙及门洞封堵 | m3 | 4.9
15 | 011102003001 | 块料楼地面 | 1、10厚600*600防滑浅灰色地砖,干水泥砂浆嵌缝 2、30厚1:3干硬性水泥砂浆结合层,表面撒水泥粉 3、1.5厚聚氨酯防水涂膜,在管周、管井、地漏、烟风道等阴角部分涂刷防水 附加层,宽度不小于250,,卷起高度不小于300,墙角处沿墙高和楼板水平方向 (防水层向门外延伸500,向门的两侧延伸200) 3、1.5厚聚氨酯防水涂膜,在管周、管井、地漏、烟风道等阴角部分涂刷防水 4、最薄处40厚细石混凝土向地漏找坡压平,坡度为1% 5、60厚C20混凝土,随捣随抹平 6、100厚碎石 7、素土夯实 | m2 | 187.22
本页小计
表E.2.1 分部分项工程项目清单计价表
工程名称：原厨房改造-土建 |  |  |  | 标段： |  |  | 第3页 共3页
序号 | 项目编码 | 项目名称 | 项目特征描述 | 计量 单位 | 工程量 | 金额（元）
[6 empty] | 综合单价 | 合价 | 其中
材料暂估价
16 | 011205001001 | 墙、柱面装饰板 | 1、表面清洗上蜡 2、PVC装饰板接缝热熔焊接削平 3、1.25厚PVC卷材装饰板面,在粘贴面及基层面满涂粘贴剂 4、6厚DP M20砂浆压实抹平 5、界面剂1道 6、用修补砂浆局部修补墙面,DP砂浆勾实接缝并拉毛,接缝处粘贴耐碱玻纤网格布 | m2 | 293.46
17 | 011302001001 | 平面吊顶天棚 | 原顶棚增加吊顶 1、直径8丝杆M8膨胀螺栓固定,高度根据现场情况确定;（吊顶高度3m） 2、铝扣板专用轻钢龙骨; 3、铝扣板面层≥0.6mm; | m2 | 176.78
18 | 010605003001 | 钢屋面板 | 1.钢材品种、规格：原钢屋面新增0.6mm厚彩钢板 | m2 | 970.2
19 | 010103003001 | 建筑垃圾外运 | 1.建筑垃圾类别：垃圾清理 | 项 | 1
本页小计
合 计

## 表E.3.1 措施项目清单计价表【原厨房改造-土建】6.3
表E.3.1 措施项目清单计价表
工程名称：原厨房改造-土建 |  |  | 标段： | 第1页 共1页
序号 | 项目编码 | 项目名称 | 工作内容 | 价格(元) | 备注
1 | 011601009001 | 安全生产
2 | 011601007001 | 文明施工
3 | 011601008001 | 环境保护
4 | 011601006001 | 临时设施
5 | 011601010001 | 冬雨季施工增加
6 | 011601011001 | 夜间施工增加
7 | 011601012001 | 特殊地区施工
8 | 011601013001 | 二次搬运
9 | 011601014001 | 已完工程及设备保护
10 | 011601015001 | 既有建(构)筑物、设施保护
11 | 011601016001 | 按质论价
12 | 011601017001 | 建筑工人实名制
13 | 011601018001 | 特殊施工降效
14 | 011601019001 | 协管
15 | 011601003001 | 其他大型机械进出场及安拆费
本页小计 |  |  |  |  | -
合 计 |  |  |  |  | -
注：措施项目清单费用构成详见本标准表E.3.2，大型机械进出场及安拆费用组成见本标准表E.3.4。

## 表E.4.1 其他项目清单计价表【原厨房改造-土建】6.4
表E.4.1 其他项目清单计价表
工程名称：原厨房改造-土建 |  |  | 标段： |  | 第1页 共1页
序号 | 项目名称 | 暂估(暂定) 金额(元) | 结算(确定) 金额(元) | 调整金额± (元) | 备注
1 | 暂列金额 |  |  |  | 详见本标准表E.4.2
2 | 专业工程暂估价 |  |  |  | 详见本标准表E.4.3
3 | 计日工 |  |  |  | 详见本标准表E.4.4
4 | 总承包服务费 |  |  |  | 详见本标准表E.4.5
5 | 合同中约定的其他项目
合 计 |  |  |  |  | -

## 表E.5.1 增值税计价表【原厨房改造-土建】6.5
表E.5.1 增值税计价表
工程名称：原厨房改造-土建 |  |  | 标段： |  | 第1页 共1页
序号 | 项目名称 | 计算基础说明 | 计算基础 | 税率(%) | 金额（元）
1 | 增值税 | 分部分项工程+措施项目+其他项目-专业工程暂估价-除税甲供材料和甲供设备费 |  | 9
合计

## 表E.1.1-3 单位工程汇总表【原厨房改造-安装】7.1
表E.1.1-3 单位工程汇总表
单位工程名称：原厨房改造-安装 | 标段： | 第1页 共1页
序号 | 项目内容 | 金额(元)
1 | 分部分项工程
1.1 | 电气照明、插座
1.2 | 给排水系统
1.3 | 消火栓系统
2 | 措施项目
2.1 | 其中：安全生产
3 | 其他项目
3.1 | 其中：暂列金额
3.2 | 其中：专业工程暂估价
3.3 | 其中：计日工
3.4 | 其中：总承包服务费
3.5 | 其中：合同中约定的其他项目
4 | 增值税
合 计
注：1 专业工程暂估价为已含税价格，在计算增值税计算基础时不应包含专业工程暂估价金额； 2 本表适用以单项工程、单位工程等为工程量清单编制对象的工程。

## 表E.2.1 分部分项工程项目清单计价表【原厨房改造-7.2
表E.2.1 分部分项工程项目清单计价表
工程名称：原厨房改造-安装 |  |  |  | 标段： |  |  | 第1页 共5页
序号 | 项目编码 | 项目名称 | 项目特征描述 | 计量 单位 | 工程量 | 金额（元）
[6 empty] | 综合单价 | 合价 | 其中
材料暂估价
电气照明、插座
1 | 030402011001 | 成套配电箱 | 1.名称：配电箱拆除 | 台 | 1
2 | 030402011002 | 成套配电箱 | 1. 名称：配电箱 2. 型号：AL1（PZ30 系列） 3. 安装方式：明装 4. 安装高度：距地 0.5m 5. 防护等级：IP30 6. 含内置 CH8LH-63 C32/2P 断路器 1 台，PE/N 端子排 | 台 | 9
3 | 030412004001 | 配线 | 1.名称：配线 2.配线形式：暗配 3.型号：WDZ-BYJ 2.5mm² 4.材质：铜芯 | m | 510.02
4 | 030412004002 | 配线 | 1.名称：配线 2.配线形式：暗配 3.型号：WDZ-BYJ 6mm² 4.材质：铜芯 | m | 400.43
5 | 030412001001 | 配管 | 1.名称：配管 2.材质：JDG 3.规格：DN20 4.配置形式：暗配 | m | 114.96
6 | 030412001002 | 配管 | 1.名称：配管 2.材质：SC 3.规格：DN25 4.配置形式：暗配 | m | 113.68
本页小计
表E.2.1 分部分项工程项目清单计价表
工程名称：原厨房改造-安装 |  |  |  | 标段： |  |  | 第2页 共5页
序号 | 项目编码 | 项目名称 | 项目特征描述 | 计量 单位 | 工程量 | 金额（元）
[6 empty] | 综合单价 | 合价 | 其中
材料暂估价
7 | 030412001003 | 配管 | 1.名称：配管 2.材质：SC 3.规格：DN20 4.配置形式：暗配 | m | 36.48
8 | 030412003001 | 桥架 | 1.名称：强电金属桥架 2.型号：200*100mm | m | 24.02
9 | 030413003001 | 荧光灯 | 1.名称：平板灯 2.规格：600*600 3.安装方式：嵌顶安装 | 套 | 29
10 | 030413013001 | 照明开关、按钮 | 1.名称：暗装单联单控开关 2.规格：A7-01，86 型，10A/250V 3.安装方式：据地1.4m | 套 | 4
11 | 030413013002 | 照明开关、按钮 | 1.名称：暗装三联单控开关 2.规格：A7-03，86 型，10A/250V 3.安装方式：据地1.4m | 套 | 3
12 | 030413014001 | 插座 | 1.名称：单相五孔插座(安全型) 2.规格：250V 10A 防溅型 3.安装方式：据地0.5m 暗设 | 套 | 8
13 | 030412006001 | 接线盒 | 1.名称：开关盒 2.材质：铁质 3.规格：86型 | 个 | 7
14 | 030412006002 | 接线盒 | 1.名称：接线盒 2.材质：铁质 3.规格：86型 | 个 | 39
给排水系统
本页小计
表E.2.1 分部分项工程项目清单计价表
工程名称：原厨房改造-安装 |  |  |  | 标段： |  |  | 第3页 共5页
序号 | 项目编码 | 项目名称 | 项目特征描述 | 计量 单位 | 工程量 | 金额（元）
[6 empty] | 综合单价 | 合价 | 其中
材料暂估价
15 | 031001008001 | 塑料管 | 1.材质：PP-R 2.规格：DN32 3.连接形式：热熔 4.管道消毒、冲洗：含管道压力试验、给水消毒冲洗 | m | 22.77
16 | 031001008002 | 塑料管 | 1.材质：PP-R 2.规格：DN25 3.连接形式：热熔 4.管道消毒、冲洗：含管道压力试验、给水消毒冲洗 | m | 9.21
17 | 031001008003 | 塑料管 | 1.材质：PP-R 2.规格：DN20 3.连接形式：热熔 4.管道消毒、冲洗：含管道压力试验、给水消毒冲洗 | m | 21.44
18 | 031001008004 | 塑料管 | 1.材质：PE-RT耐热塑料管 2.规格：DN40 | m | 24.52
19 | 031002001001 | 金属阀门 | 1.类型：截止阀 2.材质：衬塑球墨铸铁阀体（或黄铜阀体），不锈钢阀芯 3.规格、压力等级：DN20 4.连接形式：丝扣连接 | 个 | 5
20 | 031001008005 | 塑料管 | 1.名称：污水管 2.材质：UPVC 3.规格：DN150 | m | 25.72
本页小计
表E.2.1 分部分项工程项目清单计价表
工程名称：原厨房改造-安装 |  |  |  | 标段： |  |  | 第4页 共5页
序号 | 项目编码 | 项目名称 | 项目特征描述 | 计量 单位 | 工程量 | 金额（元）
[6 empty] | 综合单价 | 合价 | 其中
材料暂估价
21 | 031003014001 | 给、排水附件 | 1.类型：清扫口 2.型号：DN100 | 个 | 5
消火栓系统
22 | 030901002001 | 消火栓钢管 | 1.名称：消火栓给水管 2.安装部位：室内 3.材质、规格：PP-S内涂塑复合钢管 DN100 4.连接形式：沟槽连接件连接/法兰连接 | m | 40.34
23 | 030901002002 | 消火栓钢管 | 1.名称：消火栓给水管 2.安装部位：室内 3.材质、规格：PP-S内涂塑复合钢管 DN65 4.连接形式：沟槽连接件连接/法兰连接 | m | 7.24
24 | 030901010001 | 室内消火栓 | 1.名称：室内消火栓 2.型号、规格：单栓 DN65 3.附件材质、规格：玻璃门铝合金外框，单栓尺寸 800*650*240mm；DN65消火栓1个，19水枪1支；DN65长25m衬胶水带1条；消防软管卷盘1套 | 套 | 2
本页小计
表E.2.1 分部分项工程项目清单计价表
工程名称：原厨房改造-安装 |  |  |  | 标段： |  |  | 第5页 共5页
序号 | 项目编码 | 项目名称 | 项目特征描述 | 计量 单位 | 工程量 | 金额（元）
[6 empty] | 综合单价 | 合价 | 其中
材料暂估价
25 | 030910001001 | 灭火器 | 1.形式：手提式灭火器 2.规格、型号：MF/ABC5 | 具 | 4
26 | 031002001002 | 金属阀门 | 1.类型：闸阀 2.材质：球墨铸铁阀体 3.规格、压力等级：DN100 4.连接形式：法兰连接 | 个 | 1
27 | 031002001003 | 金属阀门 | 1.类型：蝶阀 2.材质：球墨铸铁阀体 3.规格、压力等级：DN100 4.连接形式：法兰连接 | 个 | 3
28 | 031301003001 | 套管 | 1.名称：刚性防水套管 2.规格：DN150 | 个 | 2
29 | 031401001001 | 脚手架 | 脚手架 | 项 | 1
本页小计
合 计

## 表E.3.1 措施项目清单计价表【原厨房改造-安装】7.3
表E.3.1 措施项目清单计价表
工程名称：原厨房改造-安装 |  |  | 标段： | 第1页 共1页
序号 | 项目编码 | 项目名称 | 工作内容 | 价格(元) | 备注
1 | 031401009001 | 安全生产
2 | 031401010001 | 文明施工
3 | 031401011001 | 环境保护
4 | 031401012001 | 临时设施
5 | 031401021001 | 冬雨季施工增加
6 | 031401020001 | 夜间施工增加
7 | 031401017001 | 特殊地区施工
8 | 031401013001 | 二次搬运
9 | 031401015001 | 已完工程及设备保护
10 | 031401014001 | 既有建(构)筑物、设施保护
11 | 031401023001 | 按质论价
12 | 031401024001 | 建筑工人实名制
13 | 031401025001 | 特殊施工降效
14 | 031401026001 | 协管
15 | 031401002001 | 大型机械设备进出场及安拆费
本页小计 |  |  |  |  | -
合 计 |  |  |  |  | -
注：措施项目清单费用构成详见本标准表E.3.2，大型机械进出场及安拆费用组成见本标准表E.3.4。

## 表E.4.1 其他项目清单计价表【原厨房改造-安装】7.4
表E.4.1 其他项目清单计价表
工程名称：原厨房改造-安装 |  |  | 标段： |  | 第1页 共1页
序号 | 项目名称 | 暂估(暂定) 金额(元) | 结算(确定) 金额(元) | 调整金额± (元) | 备注
1 | 暂列金额 |  |  |  | 详见本标准表E.4.2
2 | 专业工程暂估价 |  |  |  | 详见本标准表E.4.3
3 | 计日工 |  |  |  | 详见本标准表E.4.4
4 | 总承包服务费 |  |  |  | 详见本标准表E.4.5
5 | 合同中约定的其他项目
合 计 |  |  |  |  | -

## 表E.5.1 增值税计价表【原厨房改造-安装】7.5
表E.5.1 增值税计价表
工程名称：原厨房改造-安装 |  |  | 标段： |  | 第1页 共1页
序号 | 项目名称 | 计算基础说明 | 计算基础 | 税率(%) | 金额（元）
1 | 增值税 | 分部分项工程+措施项目+其他项目-专业工程暂估价-除税甲供材料和甲供设备费 |  | 9
合计