## 扉-1 扉页
| 城区市政道路绿化及城市绿道建设（汉水路等) |  | 工程
招标工程量清单
招 标 人: |  | 造价咨询人:
| （单位盖章） |  | （单位资质专用章）
法定代表人 或其授权人: |  | 法定代表人 或其授权人:
| （签字或盖章） |  | （签字或盖章）
编 制 人: |  | 复 核 人:
| （造价人员签字盖专用章） |  | （造价工程师签字盖专用章）
编 制 时 间: |  | 复 核 时 间:

## 单项工程汇总表
单项工程汇总表
工程名称：城区市政道路绿化及城市绿道建设（汉水路等) |  |  | 第1页 共1页
序号 | 单位工程名称 | 金额(元) | 其中：(元)
|  |  | 暂估价 | 安全文明 施工费 | 规费
1 | 道路一
2 | 道路二
3 | 道路三
合 计
【新点清单造价软件江苏版 V11.3.2】

## 表-08 分部分项工程和单价措施项目清单与计价表【道路3.1
分部分项工程和单价措施项目清单与计价表
工程名称：道路一 |  |  | 标段： |  |  | 第1页 共4页
序号 | 项目编码 | 项目名称 | 项目特征描述 | 计量 单位 | 工程量 | 金额（元）
[6 empty] | 综合单价 | 合价 | 其中
暂估价
1 | 050102001002 | 无患子 | 1、种类：无患子 2、胸径或干径：15.1-16cm 3、株高：450-500 4、冠幅：>300 5、养护期：三级养护两年 6、备注：：全冠，树形优美,分枝点2.5米 | 株 | 112
2 |  | 树篦子 | 1、材质：铁艺树篦子 2、尺寸：1.3*1.3 | 套 | 79
3 |  | 三连花箱 | 1、材质：不锈钢花箱 2、规格：长0.9米宽0.5米高0.6米，2个；长0.6米宽0.5米高0.8米，1个 3、备注：上下1mm不锈钢包边，箱体0.9mm铝合金。 | 套 | 24
4 | 050102008001 | 栽植花卉 | 1、花卉种类：金叶石菖蒲 2、株高或蓬径：2加仑 3、养护期：三级养护两年 4、备注：25盆\m2，密植，株型饱满，不露土为原则、余量在汉城路（张良路-萧何路）两侧绿化带补植 | m2 | 473
本页小计
【新点清单造价软件江苏版 V11.3.2】
分部分项工程和单价措施项目清单与计价表
工程名称：道路一 |  |  | 标段： |  |  | 第2页 共4页
序号 | 项目编码 | 项目名称 | 项目特征描述 | 计量 单位 | 工程量 | 金额（元）
[6 empty] | 综合单价 | 合价 | 其中
暂估价
5 | 050102008002 | 栽植花卉 | 1、花卉种类：兰花三七 2、株高或蓬径：2加仑 3、养护期：三级养护两年 4、备注：25盆\m2，密植，株型饱满，不露土为原则、余量在汉城路（张良路-萧何路）两侧绿化带补植 | m2 | 464
6 | 050102008003 | 栽植花卉 | 1、花卉种类：月季 2、株高或蓬径：2加仑 3、养护期：三级养护两年 4、备注：25盆\m2，密植，株型饱满，不露土为原则、余量在汉城路（张良路-萧何路）两侧绿化带补植 | m2 | 473
7 | 050102008004 | 栽植花卉 | 1、花卉种类：翠芦莉 2、株高或蓬径：2加仑 3、养护期：三级养护两年 4、备注：25盆\m2，密植，株型饱满，不露土为原则、余量在汉城路（张良路-萧何路）两侧绿化带补植 | m2 | 464
本页小计
【新点清单造价软件江苏版 V11.3.2】
分部分项工程和单价措施项目清单与计价表
工程名称：道路一 |  |  | 标段： |  |  | 第3页 共4页
序号 | 项目编码 | 项目名称 | 项目特征描述 | 计量 单位 | 工程量 | 金额（元）
[6 empty] | 综合单价 | 合价 | 其中
暂估价
8 | 050102012001 | 铺种草皮 | 1、草皮种类：姬岩垂草 2、铺种方式：满铺 3、养护期：三级养护两年 | m2 | 1358
9 | 050102008005 | 栽植花卉 | 1、花卉种类：红王子锦带 2、株高或蓬径：40-50、25-30 3、养护期：三级养护两年 4、备注：36盆\m2，密植，株型饱满，不露土为原则 | m2 | 473
10 | 050102008006 | 栽植花卉 | 1、花卉种类：金边黄杨 2、株高或蓬径：40-50、25-30 3、养护期：三级养护两年 4、备注：36盆\m2，密植，株型饱满，不露土为原则 | m2 | 467
11 | 050102012002 | 铺种草皮 | 1、草皮种类：马尼拉 2、铺种方式：满铺 3、养护期：三级养护两年 | m2 | 1358
12 | 040103002001 | 余方弃置 | 1、废弃料品种：建筑垃圾外运 2、运距：6km 3、备注：场地清表20cm，暂估量以跟踪审计为准 | m3 | 200
本页小计
【新点清单造价软件江苏版 V11.3.2】
分部分项工程和单价措施项目清单与计价表
工程名称：道路一 |  |  | 标段： |  |  | 第4页 共4页
序号 | 项目编码 | 项目名称 | 项目特征描述 | 计量 单位 | 工程量 | 金额（元）
[6 empty] | 综合单价 | 合价 | 其中
暂估价
13 | 040103001001 | 回填方 | 1、场地平均回填120cm，暂估量以跟踪审计为准 | m3 | 200
14 | 050101009003 | 土方二次倒运 | 1、种植土回填二次倒运 2、此项为暂估量结算按实际工程量 | m3 | 200
15 | 050101010002 | 整理绿化用地 | 绿化用地整理 | m2 | 5963
16 | 041001001001 | 路基破除 | 1、树池，深0.3米路基破除,暂估量以跟踪审计为准 | m2 | 40
分部分项合计
单价措施合计
本页小计
合计
【新点清单造价软件江苏版 V11.3.2】

## 表-11 总价措施项目清单与计价表【道路一】3.2
总价措施项目清单与计价表
工程名称：道路一 |  |  | 标段： |  | 第1页 共4页
序号 | 项目编码 | 项目名称 | 计算基础 | 费率 （%） | 金额（元） | 调整 费率（%） | 调整后 金额（元） | 备注
1 | 050405001001 | 安全文明施工费
1.1 |  | 基本费 | 分部分项合计+单价措施项目合计-除税工程设备费 | 1.000
1.2 |  | 增加费 | 分部分项合计+单价措施项目合计-除税工程设备费
1.3 |  | 扬尘污染防治增加费 | 分部分项合计+单价措施项目合计-除税工程设备费 | 0.210
2 | 050405002001 | 夜间施工 | 分部分项合计+单价措施项目合计-除税工程设备费
【新点清单造价软件江苏版 V11.3.2】
编制人（造价人员） ： 复核人（造价工程师） ：
总价措施项目清单与计价表
工程名称：道路一 |  |  | 标段： |  | 第2页 共4页
序号 | 项目编码 | 项目名称 | 计算基础 | 费率 （%） | 金额（元） | 调整 费率（%） | 调整后 金额（元） | 备注
3 | 050405003001 | 非夜间施工照明 | 分部分项合计+单价措施项目合计-除税工程设备费 |  |  |  |  | 在计取非夜间施工照明费时，建筑工程、仿古工程、修缮土建部分仅地下室（地宫）部分可计取；单独装饰、安装工程、园林绿化工程、修缮安装部分仅特殊施工部位内施工项目可计取
4 | 050405004001 | 二次搬运 | 分部分项合计+单价措施项目合计-除税工程设备费
5 | 050405005001 | 冬雨季施工 | 分部分项合计+单价措施项目合计-除税工程设备费
6 | 050405006001 | 反季节栽植影响措施 | 分部分项合计+单价措施项目合计-除税工程设备费
7 | 050405007001 | 地上、地下设施的临时保护设施 | 分部分项合计+单价措施项目合计-除税工程设备费
【新点清单造价软件江苏版 V11.3.2】
编制人（造价人员） ： 复核人（造价工程师） ：
总价措施项目清单与计价表
工程名称：道路一 |  |  | 标段： |  | 第3页 共4页
序号 | 项目编码 | 项目名称 | 计算基础 | 费率 （%） | 金额（元） | 调整 费率（%） | 调整后 金额（元） | 备注
8 | 050405008001 | 已完工程及设备保护 | 分部分项合计+单价措施项目合计-除税工程设备费
9 | 050405009001 | 临时设施 | 分部分项合计+单价措施项目合计-除税工程设备费
10 | 050405010001 | 赶工措施 | 分部分项合计+单价措施项目合计-除税工程设备费
11 | 050405011001 | 工程按质论价 | 分部分项合计+单价措施项目合计-除税工程设备费
12 | 050405012001 | 建筑工人实名制费用 | 分部分项合计+单价措施项目合计-除税工程设备费 |  |  |  |  | 建筑工人实名制设备由建筑工人工资专用账户开户银行提供的，建筑工人实名制费用按表中费率乘以0.5系数计取
13 | 050405091001 | 特殊条件下施工增加费 | 分部分项合计+单价措施项目合计-除税工程设备费
【新点清单造价软件江苏版 V11.3.2】
编制人（造价人员） ： 复核人（造价工程师） ：
总价措施项目清单与计价表
工程名称：道路一 |  |  | 标段： |  | 第4页 共4页
序号 | 项目编码 | 项目名称 | 计算基础 | 费率 （%） | 金额（元） | 调整 费率（%） | 调整后 金额（元） | 备注
14 | 050405015001 | 智慧工地费用 | 分部分项合计+单价措施项目合计-除税工程设备费 |  |  |  |  | 现场安全隐患排查、人员信息动态管理、扬尘管控视频监控、高处作业防护预警、危大工程监测预警和集成平台等设备、软件和管理费用。
【新点清单造价软件江苏版 V11.3.2】
编制人（造价人员） ： 复核人（造价工程师） ：

## 表-13 规费、税金项目计价表【道路一】3.3
规费、税金项目计价表
工程名称：道路一 |  | 标段： | 第1页 共1页
序号 | 项目名称 | 计算基础 | 计算基数(元) | 计算费率(％) | 金额(元)
1 | 规费 | 环境保护税+社会保险费+住房公积金 |  | 100.000
1.1 | 社会保险费 | 分部分项工程费+措施项目费+其他项目费-除税工程设备费 |  | 3.300
1.2 | 住房公积金 | 分部分项工程费+措施项目费+其他项目费-除税工程设备费 |  | 0.550
1.3 | 环境保护税 | 分部分项工程费+措施项目费+其他项目费-除税工程设备费
2 | 税金 | 分部分项工程费+措施项目费+其他项目费+规费-除税甲供材料和甲供设备费/1.01 |  | 9.000
合 计
【新点清单造价软件江苏版 V11.3.2】
编制人（造价人员） ： 复核人（造价工程师） ：

## 表-08 分部分项工程和单价措施项目清单与计价表【道路4.1
分部分项工程和单价措施项目清单与计价表
工程名称：道路二 |  |  | 标段： |  |  | 第1页 共5页
序号 | 项目编码 | 项目名称 | 项目特征描述 | 计量 单位 | 工程量 | 金额（元）
[6 empty] | 综合单价 | 合价 | 其中
暂估价
1 | 050101001001 | 移植乔木 | 1、苗木名称：重阳木 2、苗木胸径：15cm 3、养护：三级养护两年 | 株 | 11
2 | 050102001002 | 无患子 | 1、种类：无患子 2、胸径或干径：15.1-16cm 3、株高：450-500 4、冠幅：>400 5、养护期：三级养护两年 6、备注：：全冠，树形优美,分枝点2.5米 | 株 | 73
3 | 050102002001 | 栽植灌木 | 1、种类：梅花 2、根盘直径：8.1-9 3、冠丛高：250-300 4、蓬径：>250 5、养护期：三级养护两年 6、备注：冠形丰满，不偏冠。 | 株 | 109
4 | 050102001003 | 榉树 | 1、种类：榉树 2、胸径或干径：15.1-16cm 3、株高：450-500 4、冠幅：>400 5、养护期：三级养护两年 6、备注：：全冠，树形优美,分枝点2.5米 | 株 | 4
本页小计
【新点清单造价软件江苏版 V11.3.2】
分部分项工程和单价措施项目清单与计价表
工程名称：道路二 |  |  | 标段： |  |  | 第2页 共5页
序号 | 项目编码 | 项目名称 | 项目特征描述 | 计量 单位 | 工程量 | 金额（元）
[6 empty] | 综合单价 | 合价 | 其中
暂估价
5 | 050102002002 | 栽植灌木 | 1、种类：穗花牡荆 2、冠丛高：150-200 3、蓬径：150-180 4、养护期：三级养护两年 5、备注：冠形丰满，不偏冠。 | 株 | 19
6 | 050102002003 | 栽植灌木 | 1、种类：红叶石楠球 2、蓬径：150-180 3、养护期：三级养护两年 4、备注：冠形丰满，不偏冠。 | 株 | 39
7 | 050102002004 | 栽植灌木 | 1、种类：金玉满堂 2、冠丛高：250-300 3、蓬径：120-150 4、养护期：三级养护两年 5、备注：冠形丰满，不偏冠。 | 株 | 35
8 | 050102002005 | 栽植灌木 | 1、种类：造型黑松 2、根盘直径：8-12cm 3、养护期：三级养护两年 4、备注：冠形丰满，不偏冠。 | 株 | 4
本页小计
【新点清单造价软件江苏版 V11.3.2】
分部分项工程和单价措施项目清单与计价表
工程名称：道路二 |  |  | 标段： |  |  | 第3页 共5页
序号 | 项目编码 | 项目名称 | 项目特征描述 | 计量 单位 | 工程量 | 金额（元）
[6 empty] | 综合单价 | 合价 | 其中
暂估价
9 | 050102006001 | 栽植攀缘植物 | 1、植物种类：藤本月季 2、藤长：1m 3、单位长度株数：4 4、养护期：三级养护两年 | 株 | 1454
10 | 050102008003 | 栽植花卉 | 1、花卉种类：火焰南天竹 2、株高或蓬径：2加仑 3、养护期：三级养护两年 4、备注：25盆\m2，密植，株型饱满，不露土为原则 | m2 | 64
11 | 050102008006 | 栽植花卉 | 1、花卉种类：金边黄杨 2、株高或蓬径：40-50、25-30 3、养护期：三级养护两年 4、备注：36盆\m2，密植，株型饱满，不露土为原则 | m2 | 421
12 | 050102008007 | 栽植花卉 | 1、花卉种类：大花六道木 2、株高或蓬径：2加仑 3、养护期：三级养护两年 4、备注：25盆\m2，密植，株型饱满，不露土为原则 | m2 | 36
本页小计
【新点清单造价软件江苏版 V11.3.2】
分部分项工程和单价措施项目清单与计价表
工程名称：道路二 |  |  | 标段： |  |  | 第4页 共5页
序号 | 项目编码 | 项目名称 | 项目特征描述 | 计量 单位 | 工程量 | 金额（元）
[6 empty] | 综合单价 | 合价 | 其中
暂估价
13 | 050102012002 | 铺种草皮 | 1、草皮种类：马尼拉 2、铺种方式：满铺 3、养护期：三级养护两年 | m2 | 1793
14 |  | 三连花箱 | 1、材质：不锈钢花箱 2、规格：长0.9米宽0.5米高0.6米，2个；长0.6米宽0.5米高0.8米，1个 3、备注：上下1mm不锈钢包边，箱体0.9mm铝合金。 | 套 | 21
15 |  | 树篦子 | 1、材质：铁艺树篦子 2、尺寸：1.3*1.3 | 套 | 70
16 | 050307006001 | 金属花架（栏杆、护栏） | 1、金属花架 2、材质：异形定制加工、安装 3、规格：高0.8米护栏 4、以图纸设计及设单位要求实施为准 | m | 363.5
17 | 040103002001 | 余方弃置 | 1、废弃料品种：建筑垃圾外运 2、运距：6km 3、备注：场地清表20cm，暂估量以跟踪审计为准 | m3 | 907.3
18 | 040103001001 | 回填方 | 1、树池、分车带等，暂估量以跟踪审计为准 | m3 | 1265.3
本页小计
【新点清单造价软件江苏版 V11.3.2】
分部分项工程和单价措施项目清单与计价表
工程名称：道路二 |  |  | 标段： |  |  | 第5页 共5页
序号 | 项目编码 | 项目名称 | 项目特征描述 | 计量 单位 | 工程量 | 金额（元）
[6 empty] | 综合单价 | 合价 | 其中
暂估价
19 | 050101009003 | 土方二次倒运 | 1、种植土回填二次倒运 2、树池、分车带等，暂估量以跟踪审计为准 | m3 | 73.5
20 | 050101010002 | 整理绿化用地 | 绿化用地整理 | m2 | 2314.2
21 | 050301005001 | 点风景石 | 长0.7米，宽0.5米，高0.6米 | 块 | 4
分部分项合计
单价措施合计
本页小计
合计
【新点清单造价软件江苏版 V11.3.2】

## 表-11 总价措施项目清单与计价表【道路二】4.2
总价措施项目清单与计价表
工程名称：道路二 |  |  | 标段： |  | 第1页 共4页
序号 | 项目编码 | 项目名称 | 计算基础 | 费率 （%） | 金额（元） | 调整 费率（%） | 调整后 金额（元） | 备注
1 | 050405001001 | 安全文明施工费
1.1 |  | 基本费 | 分部分项合计+单价措施项目合计-除税工程设备费 | 1.000
1.2 |  | 增加费 | 分部分项合计+单价措施项目合计-除税工程设备费
1.3 |  | 扬尘污染防治增加费 | 分部分项合计+单价措施项目合计-除税工程设备费 | 0.210
2 | 050405002001 | 夜间施工 | 分部分项合计+单价措施项目合计-除税工程设备费
【新点清单造价软件江苏版 V11.3.2】
编制人（造价人员） ： 复核人（造价工程师） ：
总价措施项目清单与计价表
工程名称：道路二 |  |  | 标段： |  | 第2页 共4页
序号 | 项目编码 | 项目名称 | 计算基础 | 费率 （%） | 金额（元） | 调整 费率（%） | 调整后 金额（元） | 备注
3 | 050405003001 | 非夜间施工照明 | 分部分项合计+单价措施项目合计-除税工程设备费 |  |  |  |  | 在计取非夜间施工照明费时，建筑工程、仿古工程、修缮土建部分仅地下室（地宫）部分可计取；单独装饰、安装工程、园林绿化工程、修缮安装部分仅特殊施工部位内施工项目可计取
4 | 050405004001 | 二次搬运 | 分部分项合计+单价措施项目合计-除税工程设备费
5 | 050405005001 | 冬雨季施工 | 分部分项合计+单价措施项目合计-除税工程设备费
6 | 050405006001 | 反季节栽植影响措施 | 分部分项合计+单价措施项目合计-除税工程设备费
7 | 050405007001 | 地上、地下设施的临时保护设施 | 分部分项合计+单价措施项目合计-除税工程设备费
【新点清单造价软件江苏版 V11.3.2】
编制人（造价人员） ： 复核人（造价工程师） ：
总价措施项目清单与计价表
工程名称：道路二 |  |  | 标段： |  | 第3页 共4页
序号 | 项目编码 | 项目名称 | 计算基础 | 费率 （%） | 金额（元） | 调整 费率（%） | 调整后 金额（元） | 备注
8 | 050405008001 | 已完工程及设备保护 | 分部分项合计+单价措施项目合计-除税工程设备费
9 | 050405009001 | 临时设施 | 分部分项合计+单价措施项目合计-除税工程设备费
10 | 050405010001 | 赶工措施 | 分部分项合计+单价措施项目合计-除税工程设备费
11 | 050405011001 | 工程按质论价 | 分部分项合计+单价措施项目合计-除税工程设备费
12 | 050405012001 | 建筑工人实名制费用 | 分部分项合计+单价措施项目合计-除税工程设备费 |  |  |  |  | 建筑工人实名制设备由建筑工人工资专用账户开户银行提供的，建筑工人实名制费用按表中费率乘以0.5系数计取
13 | 050405091001 | 特殊条件下施工增加费 | 分部分项合计+单价措施项目合计-除税工程设备费
【新点清单造价软件江苏版 V11.3.2】
编制人（造价人员） ： 复核人（造价工程师） ：
总价措施项目清单与计价表
工程名称：道路二 |  |  | 标段： |  | 第4页 共4页
序号 | 项目编码 | 项目名称 | 计算基础 | 费率 （%） | 金额（元） | 调整 费率（%） | 调整后 金额（元） | 备注
14 | 050405015001 | 智慧工地费用 | 分部分项合计+单价措施项目合计-除税工程设备费 |  |  |  |  | 现场安全隐患排查、人员信息动态管理、扬尘管控视频监控、高处作业防护预警、危大工程监测预警和集成平台等设备、软件和管理费用。
【新点清单造价软件江苏版 V11.3.2】
编制人（造价人员） ： 复核人（造价工程师） ：

## 表-13 规费、税金项目计价表【道路二】4.3
规费、税金项目计价表
工程名称：道路二 |  | 标段： | 第1页 共1页
序号 | 项目名称 | 计算基础 | 计算基数(元) | 计算费率(％) | 金额(元)
1 | 规费 | 环境保护税+社会保险费+住房公积金 |  | 100.000
1.1 | 社会保险费 | 分部分项工程费+措施项目费+其他项目费-除税工程设备费 |  | 3.300
1.2 | 住房公积金 | 分部分项工程费+措施项目费+其他项目费-除税工程设备费 |  | 0.550
1.3 | 环境保护税 | 分部分项工程费+措施项目费+其他项目费-除税工程设备费
2 | 税金 | 分部分项工程费+措施项目费+其他项目费+规费-除税甲供材料和甲供设备费/1.01 |  | 9.000
合 计
【新点清单造价软件江苏版 V11.3.2】
编制人（造价人员） ： 复核人（造价工程师） ：

## 表-08 分部分项工程和单价措施项目清单与计价表【道路5.1
分部分项工程和单价措施项目清单与计价表
工程名称：道路三 |  |  | 标段： |  |  | 第1页 共2页
序号 | 项目编码 | 项目名称 | 项目特征描述 | 计量 单位 | 工程量 | 金额（元）
[6 empty] | 综合单价 | 合价 | 其中
暂估价
1 | 050102001002 | 法桐 | 1、种类：法桐 2、胸径或干径：15.1-16cm 3、株高：450-500 4、冠幅：>300 5、养护期：三级养护两年 6、备注：：全冠，树形优美,分枝点2.5米 | 株 | 69
2 |  | 树篦子 | 1、材质：铁艺树篦子 2、尺寸：1.3*1.3 | 套 | 69
3 |  | 三连花箱 | 1、材质：不锈钢花箱 2、规格：长0.9米宽0.5米高0.6米，2个；长0.6米宽0.5米高0.8米，1个 3、备注：上下1mm不锈钢包边，箱体0.9mm铝合金。 | 套 | 12
4 | 040103002001 | 余方弃置 | 1、废弃料品种：建筑垃圾外运 2、运距：6km 3、备注：场地清表20cm，暂估量以跟踪审计为准 | m3 | 149
5 | 040103001001 | 回填方 | 1、场地平均回填120cm，暂估量以跟踪审计为准 | m3 | 149
6 | 050101009003 | 土方二次倒运 | 1、种植土回填二次倒运 2、此项为暂估量结算按实际工程量 | m3 | 149
本页小计
【新点清单造价软件江苏版 V11.3.2】
分部分项工程和单价措施项目清单与计价表
工程名称：道路三 |  |  | 标段： |  |  | 第2页 共2页
序号 | 项目编码 | 项目名称 | 项目特征描述 | 计量 单位 | 工程量 | 金额（元）
[6 empty] | 综合单价 | 合价 | 其中
暂估价
7 | 041001001001 | 路基破除 | 1、树池，深0.3米路基破除,暂估量以跟踪审计为准 | m2 | 29.8
分部分项合计
单价措施合计
本页小计
合计
【新点清单造价软件江苏版 V11.3.2】

## 表-11 总价措施项目清单与计价表【道路三】5.2
总价措施项目清单与计价表
工程名称：道路三 |  |  | 标段： |  | 第1页 共4页
序号 | 项目编码 | 项目名称 | 计算基础 | 费率 （%） | 金额（元） | 调整 费率（%） | 调整后 金额（元） | 备注
1 | 050405001001 | 安全文明施工费
1.1 |  | 基本费 | 分部分项合计+单价措施项目合计-除税工程设备费 | 1.000
1.2 |  | 增加费 | 分部分项合计+单价措施项目合计-除税工程设备费
1.3 |  | 扬尘污染防治增加费 | 分部分项合计+单价措施项目合计-除税工程设备费 | 0.210
2 | 050405002001 | 夜间施工 | 分部分项合计+单价措施项目合计-除税工程设备费
【新点清单造价软件江苏版 V11.3.2】
编制人（造价人员） ： 复核人（造价工程师） ：
总价措施项目清单与计价表
工程名称：道路三 |  |  | 标段： |  | 第2页 共4页
序号 | 项目编码 | 项目名称 | 计算基础 | 费率 （%） | 金额（元） | 调整 费率（%） | 调整后 金额（元） | 备注
3 | 050405003001 | 非夜间施工照明 | 分部分项合计+单价措施项目合计-除税工程设备费 |  |  |  |  | 在计取非夜间施工照明费时，建筑工程、仿古工程、修缮土建部分仅地下室（地宫）部分可计取；单独装饰、安装工程、园林绿化工程、修缮安装部分仅特殊施工部位内施工项目可计取
4 | 050405004001 | 二次搬运 | 分部分项合计+单价措施项目合计-除税工程设备费
5 | 050405005001 | 冬雨季施工 | 分部分项合计+单价措施项目合计-除税工程设备费
6 | 050405006001 | 反季节栽植影响措施 | 分部分项合计+单价措施项目合计-除税工程设备费
7 | 050405007001 | 地上、地下设施的临时保护设施 | 分部分项合计+单价措施项目合计-除税工程设备费
【新点清单造价软件江苏版 V11.3.2】
编制人（造价人员） ： 复核人（造价工程师） ：
总价措施项目清单与计价表
工程名称：道路三 |  |  | 标段： |  | 第3页 共4页
序号 | 项目编码 | 项目名称 | 计算基础 | 费率 （%） | 金额（元） | 调整 费率（%） | 调整后 金额（元） | 备注
8 | 050405008001 | 已完工程及设备保护 | 分部分项合计+单价措施项目合计-除税工程设备费
9 | 050405009001 | 临时设施 | 分部分项合计+单价措施项目合计-除税工程设备费
10 | 050405010001 | 赶工措施 | 分部分项合计+单价措施项目合计-除税工程设备费
11 | 050405011001 | 工程按质论价 | 分部分项合计+单价措施项目合计-除税工程设备费
12 | 050405012001 | 建筑工人实名制费用 | 分部分项合计+单价措施项目合计-除税工程设备费 |  |  |  |  | 建筑工人实名制设备由建筑工人工资专用账户开户银行提供的，建筑工人实名制费用按表中费率乘以0.5系数计取
13 | 050405091001 | 特殊条件下施工增加费 | 分部分项合计+单价措施项目合计-除税工程设备费
【新点清单造价软件江苏版 V11.3.2】
编制人（造价人员） ： 复核人（造价工程师） ：
总价措施项目清单与计价表
工程名称：道路三 |  |  | 标段： |  | 第4页 共4页
序号 | 项目编码 | 项目名称 | 计算基础 | 费率 （%） | 金额（元） | 调整 费率（%） | 调整后 金额（元） | 备注
14 | 050405015001 | 智慧工地费用 | 分部分项合计+单价措施项目合计-除税工程设备费 |  |  |  |  | 现场安全隐患排查、人员信息动态管理、扬尘管控视频监控、高处作业防护预警、危大工程监测预警和集成平台等设备、软件和管理费用。
【新点清单造价软件江苏版 V11.3.2】
编制人（造价人员） ： 复核人（造价工程师） ：

## 表-13 规费、税金项目计价表【道路三】5.3
规费、税金项目计价表
工程名称：道路三 |  | 标段： | 第1页 共1页
序号 | 项目名称 | 计算基础 | 计算基数(元) | 计算费率(％) | 金额(元)
1 | 规费 | 环境保护税+社会保险费+住房公积金 |  | 100.000
1.1 | 社会保险费 | 分部分项工程费+措施项目费+其他项目费-除税工程设备费 |  | 3.300
1.2 | 住房公积金 | 分部分项工程费+措施项目费+其他项目费-除税工程设备费 |  | 0.550
1.3 | 环境保护税 | 分部分项工程费+措施项目费+其他项目费-除税工程设备费
2 | 税金 | 分部分项工程费+措施项目费+其他项目费+规费-除税甲供材料和甲供设备费/1.01 |  | 9.000
合 计
【新点清单造价软件江苏版 V11.3.2】
编制人（造价人员） ： 复核人（造价工程师） ：