## 表C.1.1 招标工程量清单扉页【徐州市泉山区社会治安1.1
表C.1.1 招标工程量清单扉页
工程名称： | 泉山区社会治安综合治理中心装修工程
标段名称：
招 标 工 程 量 清 单
编 制 人： |  | (造价专业人员签字及盖章)
审 核 人： |  | (签字及盖章)
编 制 单 位： |  | (盖章)
法定代表人 或其授权人： |  | (签字或盖章)
招 标 人： |  | (盖章)
法定代表人 或其授权人： |  | (签字或盖章)
编 制 时 间： | 2026年06月18日

## 表E.1.1-3 单位工程汇总表【土建及拆除工程】2.1
表E.1.1-3 单位工程汇总表
单位工程名称：土建及拆除工程 | 标段： | 第1页 共1页
序号 | 项目内容 | 金额(元)
1 | 分部分项工程
1.1 | 拆除工程
2 | 措施项目
2.1 | 其中：安全生产
3 | 其他项目
3.1 | 其中：暂列金额
3.2 | 其中：专业工程暂估价
3.3 | 其中：计日工
3.4 | 其中：总承包服务费
3.5 | 其中：合同中约定的其他项目
4 | 增值税
合 计
注：1 专业工程暂估价为已含税价格，在计算增值税计算基础时不应包含专业工程暂估价金额； 2 本表适用以单项工程、单位工程等为工程量清单编制对象的工程。

## 表E.2.1 分部分项工程项目清单计价表【土建及拆除工2.2
表E.2.1 分部分项工程项目清单计价表
工程名称：土建及拆除工程 |  |  |  | 标段： |  |  | 第1页 共1页
序号 | 项目编码 | 项目名称 | 项目特征描述 | 计量 单位 | 工程量 | 金额（元）
[6 empty] | 综合单价 | 合价 | 其中
材料暂估价
拆除工程
1 | 01B001 | 拆除 | 1-D至1-G入口处原室外花坛拆除 | m3 | 27.54
2 | 01B002 | 原建筑墙体拆除 | 1、墙体材质同现场 2、附墙装饰及构造柱圈梁综合考虑 | m3 | 92.38
3 | 010402001001 | 砌块墙 | 1.砌块品种、规格、强度等级：轻质气砌块墙体(做法参考节点) 2.墙体类型：内墙 3.墙体厚度：200mm 4.砂浆强度等级：混合砂浆M7.5预拌 | m3 | 17.44
4 | 011102003001 | 原地面 | 1、室内地坪利旧,局部修补（包含清洁） 2、投标人现场自行勘查自主报价结算不调整 3、备注：工程量为原地面整体面积 | m2 | 1953.55
5 | 010103003001 | 建筑垃圾外运 | 1.建筑垃圾类别：建筑垃圾 2.运距：投标人自行考虑 | m3 | 119.88
本页小计
合 计

## 表E.3.1 措施项目清单计价表【土建及拆除工程】2.3
表E.3.1 措施项目清单计价表
工程名称：土建及拆除工程 |  |  | 标段： | 第1页 共1页
序号 | 项目编码 | 项目名称 | 工作内容 | 价格(元) | 备注
1 | 011601009001 | 安全生产
2 | 011601007001 | 文明施工
3 | 011601008001 | 环境保护
4 | 011601006001 | 临时设施
5 | 011601010001 | 冬雨季施工增加
6 | 011601011001 | 夜间施工增加
7 | 011601012001 | 特殊地区施工
8 | 011601013001 | 二次搬运
9 | 011601014001 | 已完工程及设备保护
10 | 011601015001 | 既有建(构)筑物、设施保护
11 | 011601016001 | 按质论价
12 | 011601017001 | 建筑工人实名制
13 | 011601018001 | 特殊施工降效
14 | 011601019001 | 协管
15 | 011601003001 | 其他大型机械进出场及安拆
本页小计 |  |  |  |  | -
合 计 |  |  |  |  | -
注：措施项目清单费用构成详见本标准表E.3.2，大型机械进出场及安拆费用组成见本标准表E.3.4。

## 表E.4.1 其他项目清单计价表【土建及拆除工程】2.4
表E.4.1 其他项目清单计价表
工程名称：土建及拆除工程 |  |  | 标段： |  | 第1页 共1页
序号 | 项目名称 | 暂估(暂定) 金额(元) | 结算(确定) 金额(元) | 调整金额± (元) | 备注
1 | 暂列金额 |  |  |  | 详见本标准表E.4.2
2 | 专业工程暂估价 |  |  |  | 详见本标准表E.4.3
3 | 计日工 |  |  |  | 详见本标准表E.4.4
4 | 总承包服务费 |  |  |  | 详见本标准表E.4.5
5 | 合同中约定的其他项目
合 计 |  |  |  |  | -

## 表E.4.2 暂列金额明细表【土建及拆除工程】2.5
表E.4.2 暂列金额明细表
工程名称：土建及拆除工程 |  |  |  | 标段： |  |  | 第1页 共1页
序号 | 项目名称 | 计算基础 | 费率(%) | 暂定金额(元) | 确定金额(元) | 调整金额±(元) | 备注
1 | 合同价格调整暂列金额
2 | 未确定工程暂列金额
3 | 未确定服务暂列金额
4 | 未确定其他暂列金额
本页小计 |  | - | - |  |  |  | -
合 计 |  | - | - |  |  |  | -
注：1 本表由招标人填写“暂定金额”总额，采用费率计价方式计算暂定金额的，应分别填写“计算基础”“费率”，并计算填写“暂定金额”；采用总价计价方式计算暂定金额的，可直接填写“暂定金额”； 2 投标人应将上述暂定金额填写并计入投标总价； 3 结算时应按合同约定计算并填写“确定金额”。

## 表E.5.1 增值税计价表【土建及拆除工程】2.6
表E.5.1 增值税计价表
工程名称：土建及拆除工程 |  |  | 标段： |  | 第1页 共1页
序号 | 项目名称 | 计算基础说明 | 计算基础 | 税率(%) | 金额（元）
1 | 增值税 | 分部分项工程+措施项目+其他项目-专业工程暂估价-除税甲供材料和甲供设备费 |  | 9
合计

## 表E.1.1-3 单位工程汇总表【装饰改造部分】3.1
表E.1.1-3 单位工程汇总表
单位工程名称：装饰改造部分 | 标段： | 第1页 共1页
序号 | 项目内容 | 金额(元)
1 | 分部分项工程
1.1 | 墙、柱面装饰与隔断、幕墙工程
1.2 | 楼地面装饰工程
1.3 | 天棚工程
1.4 | 门窗工程
1.5 | 其他装饰工程
1.6 | 房屋建筑与装饰工程措施项目
2 | 措施项目
2.1 | 其中：安全生产
3 | 其他项目
3.1 | 其中：暂列金额
3.2 | 其中：专业工程暂估价
3.3 | 其中：计日工
3.4 | 其中：总承包服务费
3.5 | 其中：合同中约定的其他项目
4 | 增值税
合 计
注：1 专业工程暂估价为已含税价格，在计算增值税计算基础时不应包含专业工程暂估价金额； 2 本表适用以单项工程、单位工程等为工程量清单编制对象的工程。

## 表E.2.1 分部分项工程项目清单计价表【装饰改造部分3.2
表E.2.1 分部分项工程项目清单计价表
工程名称：装饰改造部分 |  |  |  | 标段： |  |  | 第1页 共14页
序号 | 项目编码 | 项目名称 | 项目特征描述 | 计量 单位 | 工程量 | 金额（元）
[6 empty] | 综合单价 | 合价 | 其中
材料暂估价
墙、柱面装饰与隔断、幕墙工程
1 | 010404001001 | C75型轻钢龙骨隔墙 | 1.墙板材质、厚度：C75型轻钢龙骨隔墙(做法参考节点) 厚120mm 2.双层12mm纸面石膏板 3.封油刮腻子、补钉眼、封底，涂料面层 4.填缝及填充要求：75mm(填50mm玻璃棉) 5.详细做法：详见节点图 6.备注：工程量为单面积 | m2 | 1506.45
2 | 010404001002 | 钢架隔墙 | 1.墙板材质、厚度：钢架隔墙(做法参考节点)，厚120mm 2.12MM厚阻燃板基层，12mm厚纸面石膏板 3.封油刮腻子、补钉眼、封底,涂料面层 4.填缝及填充要求：75mm(填50mm玻璃棉) 5.连接方式：详见节点图 6.备注：工程量为单面积，骨架暂按20kg/m2 | m2 | 25.4
本页小计
表E.2.1 分部分项工程项目清单计价表
工程名称：装饰改造部分 |  |  |  | 标段： |  |  | 第2页 共14页
序号 | 项目编码 | 项目名称 | 项目特征描述 | 计量 单位 | 工程量 | 金额（元）
[6 empty] | 综合单价 | 合价 | 其中
材料暂估价
3 | 011207003001 | 玻璃隔断 | 1.隔断材料品种、规格：新建玻璃隔断 内置百叶 (满足耐火极限≥1.0h) 2.配件品种、规格：详见节点图 3.固定方式：详见节点图 4.投标人按照节点做法包含骨架及固定综合考虑，结算不调整 | m2 | 58.59
4 | 011403001002 | 墙面油漆 | 1.基层类型：墙面油漆 2.范例：PT01 3.腻子种类：清理基层批腻子 4.刮腻子遍数：详见节点设计 5.油漆品种、刷漆遍数：白色无机涂料 | m2 | 3541.48
5 | 011205001001 | 木纹冰火板 | 1.龙骨材料种类、规格、中距：轻钢龙骨@600 2.基层材料种类、规格：12厚阻燃板基层 3.面层材料品种、规格：木纹冰火板，成品收口条 4.范例：WD-01 5.详细做法：详见设计要求（包含配套挂件） | m2 | 330.35
本页小计
表E.2.1 分部分项工程项目清单计价表
工程名称：装饰改造部分 |  |  |  | 标段： |  |  | 第3页 共14页
序号 | 项目编码 | 项目名称 | 项目特征描述 | 计量 单位 | 工程量 | 金额（元）
[6 empty] | 综合单价 | 合价 | 其中
材料暂估价
6 | 011205001004 | 白色冰火板 | 1.龙骨材料种类、规格、中距：轻钢龙骨@600 2.基层材料种类、规格：12厚阻燃板基层 3.面层材料品种、规格：白色冰火板，成品收口条 4.范例：WD-02 5.详细做法：详见设计要求（包含配套挂件） | m2 | 33.41
7 | 011205001008 | 木纹冰火板面带格栅 | 1.龙骨材料种类、规格、中距：轻钢龙骨@600 2.基层材料种类、规格：12厚阻燃板基层 3.面层材料品种、规格：木纹冰火板面带20*20格栅 4.范例：WD-01 5.详细做法：详见设计要求 | m2 | 6.13
本页小计
表E.2.1 分部分项工程项目清单计价表
工程名称：装饰改造部分 |  |  |  | 标段： |  |  | 第4页 共14页
序号 | 项目编码 | 项目名称 | 项目特征描述 | 计量 单位 | 工程量 | 金额（元）
[6 empty] | 综合单价 | 合价 | 其中
材料暂估价
8 | 011205004001 | 墙阻燃硬包 | 1.龙骨材料种类、规格、中距：轻钢龙骨 2.基层材料种类、规格：12厚阻燃板基层 3.面层材料品种、规格：阻燃硬包 4.范例：CP-01 5.详细做法：详见设计要求（包含压条） | m2 | 51.44
9 | 011205001007 | 深色木纹冰火板 | 1.龙骨材料种类、规格、中距：轻钢龙骨@600 2.基层材料种类、规格：12厚阻燃板基层 3.面层材料品种、规格：深色木纹冰火板 4.范例：WD-04 5.详细做法：详见设计要求（包含配套挂件） | m2 | 38.3
10 | 011205001006 | 绿色烤漆玻璃 | 1.龙骨材料种类、规格、中距：轻钢龙骨@600 2.基层材料种类、规格：12厚阻燃板基层 3.面层材料品种、规格：绿色烤漆玻璃 4.范例：GL-01 5.详细做法：详见设计要求 | m2 | 61.73
本页小计
表E.2.1 分部分项工程项目清单计价表
工程名称：装饰改造部分 |  |  |  | 标段： |  |  | 第5页 共14页
序号 | 项目编码 | 项目名称 | 项目特征描述 | 计量 单位 | 工程量 | 金额（元）
[6 empty] | 综合单价 | 合价 | 其中
材料暂估价
11 | 011205001005 | 白色人造石墙面 | 1.龙骨材料种类、规格、中距：轻钢龙骨 2.基层材料种类、规格：12厚阻燃板基层 3.面层材料品种、规格：白色人造石 4.范例：ST-01 5.详细做法：详见设计要求（包含配套挂件） | m2 | 48.69
12 | 011205001003 | 灰色金属墙面 | 1.龙骨材料种类、规格、中距：轻钢龙骨@600 2.基层材料种类、规格：12厚阻燃板基层 3.面层材料品种、规格：灰色金属 4.范例：MT-02 5.详细做法：详见设计要求 | m2 | 6.38
13 | 011508001001 | 美术字 | 1.金属发光字(由广告厂家深化设计及安装) 2.字体规格：200*200 | 个 | 60
14 | 011508001003 | 美术字 | 1.金属发光字(由广告厂家深化设计及安装) 2.字体规格：400*400 | 个 | 16
本页小计
表E.2.1 分部分项工程项目清单计价表
工程名称：装饰改造部分 |  |  |  | 标段： |  |  | 第6页 共14页
序号 | 项目编码 | 项目名称 | 项目特征描述 | 计量 单位 | 工程量 | 金额（元）
[6 empty] | 综合单价 | 合价 | 其中
材料暂估价
15 | 011508001002 | 美术字 | 1.金属发光字(由广告厂家深化设计及安装) 2.字体规格：650*650(包含拼音母综合考虑) | 个 | 13
16 | 011508001004 | 美术字 | 1.金属发光字(由广告厂家深化设计及安装) 2.字体规格：1300*1300(包含拼音母综合考虑) | 个 | 13
楼地面装饰工程
17 | 011104002001 | 竹、木(复合)地板 | 1.面层材料品种、规格：复合木地板原瓷砖之上铺贴 2.范例：WD03 L型成品金属收边条B/2D-01 3.描述不详之处见设计 | m2 | 50.74
18 | 011104003001 | 抗静电地板 | 1.面层材料品种、规格：抗静电地板原瓷砖之上铺贴 2.范例：FL01 3.做法详见地坪节点 | m2 | 32.47
19 | 011105006001 | 金属踢脚线 | 1.踢脚线高度：50mm 2.基层材料种类、规格：9厘板基层刷防火涂料3遍，范例MT01 3.面层材料品种、规格：成品不锈钢 | m | 1313.69
本页小计
表E.2.1 分部分项工程项目清单计价表
工程名称：装饰改造部分 |  |  |  | 标段： |  |  | 第7页 共14页
序号 | 项目编码 | 项目名称 | 项目特征描述 | 计量 单位 | 工程量 | 金额（元）
[6 empty] | 综合单价 | 合价 | 其中
材料暂估价
20 | 011107002001 | 石材台阶修补 | 1.结合层厚度、材料种类及强度等级：30厚干硬性水泥砂浆 2.面层材料品种、规格：石材面层同原有 | m2 | 33.3
21 | 011102001001 | 石材楼地面修补 | 1.结合层厚度、材料种类及强度等级：30厚干硬性水泥砂浆 2.面层材料品种、规格：石材面层同原有 | m2 | 69.55
天棚工程
22 | 011302001001 | 硅酸钙板天棚 | 1.吊顶形式、吊杆规格、高度：平顶、8吊杆、吊顶高度详平面标注 2.龙骨材料种类、规格、中距：详见节点图 3.面板材料品种、规格：硅酸钙板 4.范例：AL02 5.详细做法见设计节点图 | m2 | 974.11
本页小计
表E.2.1 分部分项工程项目清单计价表
工程名称：装饰改造部分 |  |  |  | 标段： |  |  | 第8页 共14页
序号 | 项目编码 | 项目名称 | 项目特征描述 | 计量 单位 | 工程量 | 金额（元）
[6 empty] | 综合单价 | 合价 | 其中
材料暂估价
23 | 011302001002 | 穿孔铝板天棚 | 1.吊顶形式、吊杆规格、高度：平顶、8吊杆、吊顶高度详平面标注 2.龙骨材料种类、规格、中距：详见节点图 3.面板材料品种、规格：穿孔铝板 4.范例：AL03 5.详细做法见设计节点图 | m2 | 88.9
24 | 011302001008 | 绿色铝板天棚 | 1.吊顶形式、吊杆规格、高度：平顶、8吊杆、吊顶高度详平面标注 2.龙骨材料种类、规格、中距：详见节点图 3.面板材料品种、规格：绿色铝板 4.范例：AL04 5.详细做法见设计节点图 | m2 | 52.59
本页小计
表E.2.1 分部分项工程项目清单计价表
工程名称：装饰改造部分 |  |  |  | 标段： |  |  | 第9页 共14页
序号 | 项目编码 | 项目名称 | 项目特征描述 | 计量 单位 | 工程量 | 金额（元）
[6 empty] | 综合单价 | 合价 | 其中
材料暂估价
25 | 011302001003 | 蜂窝大板天棚 | 1.吊顶形式、吊杆规格、高度：平顶、8吊杆、吊顶高度详平面标注 2.龙骨材料种类、规格、中距：详见节点图 3.面板材料品种、规格：蜂窝大板 4.范例：AL01 5.详细做法见设计节点图 | m2 | 688.51
26 | 011302001004 | 双层9.5mm纸面石膏板天棚 | 1.吊顶形式、吊杆规格、高度：平顶、8吊杆、吊顶高度详平面标注 2.龙骨材料种类、规格、中距：详见节点图 3.面板材料品种、规格：双层9.5mm纸面石膏板、白色无机涂料 4.范例：PT01 5.详细做法见设计节点图 | m2 | 127
本页小计
表E.2.1 分部分项工程项目清单计价表
工程名称：装饰改造部分 |  |  |  | 标段： |  |  | 第10页 共14页
序号 | 项目编码 | 项目名称 | 项目特征描述 | 计量 单位 | 工程量 | 金额（元）
[6 empty] | 综合单价 | 合价 | 其中
材料暂估价
27 | 011302001005 | 双层9.5mm纸面石膏板天棚 | 1.吊顶形式、吊杆规格、高度：局部天花、8吊杆、吊顶高度详平面标注 2.龙骨材料种类、规格、中距：详见节点图 3.面板材料品种、规格：双层9.5mm纸面石膏板、深色无机涂料 4.范例：PT02 5.详细做法见设计节点图 | m2 | 13.27
28 | 011302001006 | 深色不锈钢天棚 | 1.吊顶形式、吊杆规格、高度：局部天花、8吊杆、吊顶高度详平面标注 2.龙骨材料种类、规格、中距：详见节点图 3.面板材料品种、规格：深色不锈钢 4.范例：MT01 5.详细做法见设计节点图 | m2 | 1.51
本页小计
表E.2.1 分部分项工程项目清单计价表
工程名称：装饰改造部分 |  |  |  | 标段： |  |  | 第11页 共14页
序号 | 项目编码 | 项目名称 | 项目特征描述 | 计量 单位 | 工程量 | 金额（元）
[6 empty] | 综合单价 | 合价 | 其中
材料暂估价
29 | 011302001007 | 软膜天棚 | 1.吊顶形式、吊杆规格、高度：局部天花、8吊杆、吊顶高度详平面标注 2.龙骨材料种类、规格、中距：详见节点图 3.面板材料品种、规格：软膜天棚 4.范例：OT01 5.详细做法见设计节点图 | m2 | 64.45
30 | 011302001009 | 冰火板天棚 | 1.吊顶形式、吊杆规格、高度：局部天花、8吊杆、吊顶高度详平面标注 2.龙骨材料种类、规格、中距：详见节点图 3.面板材料品种、规格：冰火板 4.范例：WD01 5.详细做法见设计节点图 | m2 | 43.31
本页小计
表E.2.1 分部分项工程项目清单计价表
工程名称：装饰改造部分 |  |  |  | 标段： |  |  | 第12页 共14页
序号 | 项目编码 | 项目名称 | 项目特征描述 | 计量 单位 | 工程量 | 金额（元）
[6 empty] | 综合单价 | 合价 | 其中
材料暂估价
31 | 011302001010 | 白色冰火板天棚 | 1.吊顶形式、吊杆规格、高度：局部天花、8吊杆、吊顶高度详平面标注 2.龙骨材料种类、规格、中距：详见节点图 3.面板材料品种、规格：白色冰火板 4.范例：WD02 5.详细做法见设计节点图 | m2 | 2.36
32 | 011403001001 | 原天棚油漆 | 1.基层类型：原天棚 2.范例：PT01 3.腻子种类：清理基层批腻子 4.刮腻子遍数：详见节点设计 5.油漆品种、刷漆遍数：白色无机涂料 | m2 | 45.1
门窗工程
33 | 010807001001 | 铝合金门联窗 | 1.新增门联窗,门窗厂家深化设计及安装 2.窗类型：铝合金门联窗 3.玻璃品种、厚度：厂家深化设计及安装 4.五金种类、规格：配套五金 | m2 | 133.98
本页小计
表E.2.1 分部分项工程项目清单计价表
工程名称：装饰改造部分 |  |  |  | 标段： |  |  | 第13页 共14页
序号 | 项目编码 | 项目名称 | 项目特征描述 | 计量 单位 | 工程量 | 金额（元）
[6 empty] | 综合单价 | 合价 | 其中
材料暂估价
34 | 010801001001 | 木纹冰火板门 | 1.成品木纹冰火板门 2.门洞口尺寸：1000*3500mm 3.门类型：单扇 4.开启方式：平开 5.不锈钢门套 6.五金种类、规格：配套五金 7.其他工艺要求：详见设计要求 | 樘 | 13
35 | 010801001002 | 木纹冰火板门 | 1.成品木纹冰火板门 2.门洞口尺寸：1000*3500mm 3.门类型：双扇 4.开启方式：平开 5.不锈钢门套 6.五金种类、规格：配套五金 7.其他工艺要求：详见设计要求 | 樘 | 3
其他装饰工程
36 | 011502001001 | 成品装饰线条 | 1.基层类型：12mm阻燃板基层 2.线条材料品种、规格：深色哑光不锈钢 宽50mm 3.其他工艺要求：详见设计要求 | m | 149.4
本页小计
表E.2.1 分部分项工程项目清单计价表
工程名称：装饰改造部分 |  |  |  | 标段： |  |  | 第14页 共14页
序号 | 项目编码 | 项目名称 | 项目特征描述 | 计量 单位 | 工程量 | 金额（元）
[6 empty] | 综合单价 | 合价 | 其中
材料暂估价
37 | 011507002001 | 室外导视牌 | 1.室外成品导视牌3280*780mm 2.做法：见001/E-15 3.由专业厂家深化设计及安装 4.包含基础及固定 | 扇 | 2
38 | 011108010001 | 墙柱面防撞条 | 1.样式、材质、规格：成品防撞条、尺寸规格详图纸 | m | 11.7
房屋建筑与装饰工程措施项目
39 | 011601001001 | 脚手架 | 投标人自行考虑自主报价 | 项 | 1
本页小计
合 计

## 表E.3.1 措施项目清单计价表【装饰改造部分】3.3
表E.3.1 措施项目清单计价表
工程名称：装饰改造部分 |  |  | 标段： | 第1页 共1页
序号 | 项目编码 | 项目名称 | 工作内容 | 价格(元) | 备注
1 | 011601009001 | 安全生产
2 | 011601007001 | 文明施工
3 | 011601008001 | 环境保护
4 | 011601006001 | 临时设施
5 | 011601010001 | 冬雨季施工增加
6 | 011601011001 | 夜间施工增加
7 | 011601012001 | 特殊地区施工
8 | 011601013001 | 二次搬运
9 | 011601014001 | 已完工程及设备保护
10 | 011601015001 | 既有建（构）筑物、设施保护
11 | 011601016001 | 按质论价
12 | 011601017001 | 建筑工人实名制
13 | 011601018001 | 特殊施工降效
14 | 011601019001 | 协管
15 | 011601003001 | 其他大型机械及出场及安拆费
本页小计 |  |  |  |  | -
合 计 |  |  |  |  | -
注：措施项目清单费用构成详见本标准表E.3.2，大型机械进出场及安拆费用组成见本标准表E.3.4。

## 表E.4.1 其他项目清单计价表【装饰改造部分】3.4
表E.4.1 其他项目清单计价表
工程名称：装饰改造部分 |  |  | 标段： |  | 第1页 共1页
序号 | 项目名称 | 暂估(暂定) 金额(元) | 结算(确定) 金额(元) | 调整金额± (元) | 备注
1 | 暂列金额 |  |  |  | 详见本标准表E.4.2
2 | 专业工程暂估价 |  |  |  | 详见本标准表E.4.3
3 | 计日工 |  |  |  | 详见本标准表E.4.4
4 | 总承包服务费 |  |  |  | 详见本标准表E.4.5
5 | 合同中约定的其他项目
合 计 |  |  |  |  | -

## 表E.4.2 暂列金额明细表【装饰改造部分】3.5
表E.4.2 暂列金额明细表
工程名称：装饰改造部分 |  |  |  | 标段： |  |  | 第1页 共1页
序号 | 项目名称 | 计算基础 | 费率(%) | 暂定金额(元) | 确定金额(元) | 调整金额±(元) | 备注
1 | 合同价格调整暂列金额
2 | 未确定工程暂列金额
3 | 未确定服务暂列金额
4 | 未确定其他暂列金额
本页小计 |  | - | - |  |  |  | -
合 计 |  | - | - |  |  |  | -
注：1 本表由招标人填写“暂定金额”总额，采用费率计价方式计算暂定金额的，应分别填写“计算基础”“费率”，并计算填写“暂定金额”；采用总价计价方式计算暂定金额的，可直接填写“暂定金额”； 2 投标人应将上述暂定金额填写并计入投标总价； 3 结算时应按合同约定计算并填写“确定金额”。

## 表E.5.1 增值税计价表【装饰改造部分】3.6
表E.5.1 增值税计价表
工程名称：装饰改造部分 |  |  | 标段： |  | 第1页 共1页
序号 | 项目名称 | 计算基础说明 | 计算基础 | 税率(%) | 金额（元）
1 | 增值税 | 分部分项工程+措施项目+其他项目-专业工程暂估价-除税甲供材料和甲供设备费 |  | 9
合计

## 表E.1.1-3 单位工程汇总表【电气安装工程】4.1
表E.1.1-3 单位工程汇总表
单位工程名称：电气安装工程 | 标段： | 第1页 共1页
序号 | 项目内容 | 金额(元)
1 | 分部分项工程
1.1 | D.2 配电装置安装
1.2 | D.12 配管、配线
1.3 | D.13 照明器具安装
1.4 | 排烟风机配管配线
2 | 措施项目
2.1 | 其中：安全生产
3 | 其他项目
3.1 | 其中：暂列金额
3.2 | 其中：专业工程暂估价
3.3 | 其中：计日工
3.4 | 其中：总承包服务费
3.5 | 其中：合同中约定的其他项目
4 | 增值税
合 计
注：1 专业工程暂估价为已含税价格，在计算增值税计算基础时不应包含专业工程暂估价金额； 2 本表适用以单项工程、单位工程等为工程量清单编制对象的工程。

## 表E.2.1 分部分项工程项目清单计价表【电气安装工程4.2
表E.2.1 分部分项工程项目清单计价表
工程名称：电气安装工程 |  |  |  | 标段： |  |  | 第1页 共8页
序号 | 项目编码 | 项目名称 | 项目特征描述 | 计量 单位 | 工程量 | 金额（元）
[6 empty] | 综合单价 | 合价 | 其中
材料暂估价
D.2 配电装置安装
1 | 030402011001 | 成套配电箱 | 1.名称：1AZ4配电箱 （原有） 2.配置：详配电系统 3.安装方式：明挂 4.位置：管井内 | 台 | 1
2 | 030402011002 | 双电源配电箱 | 1.名称：1AEL4双电源配电箱 （原有） 2.型号、配置：详配电系统 3.规格：500X600X180mm 4.安装方式：嵌装 5.位置：管井内 | 台 | 1
3 | 030402011003 | A型应急照明集中电源箱 | 1.名称：AE应急照明集中电源箱 2.型号、配置：详配电系统 3.规格：400*400*200 4.安装方式：明挂 5.位置：管井内 | 台 | 1
4 | 030402011004 | 成套配电箱 | 1.名称：1ATEpy-1双电源消防排烟风机控制箱 2.型号、配置：详配电系统 3.规格：800*800*200 4.安装方式：明挂 | 台 | 1
本页小计
表E.2.1 分部分项工程项目清单计价表
工程名称：电气安装工程 |  |  |  | 标段： |  |  | 第2页 共8页
序号 | 项目编码 | 项目名称 | 项目特征描述 | 计量 单位 | 工程量 | 金额（元）
[6 empty] | 综合单价 | 合价 | 其中
材料暂估价
5 | 030503003001 | 控制箱 | 1.名称：电动挡烟垂壁控制箱(厂家配套) | 台 | 7
6 | 030505017002 | 显示设备 | 1.名称：显示屏 2.规格：3500*2000 3.包含骨架（详补充图） 4.安装方式：壁挂 | m2 | 91
D.12 配管、配线
7 | 030412001001 | 配管 | 1.名称：穿线配管 2.规格：JDG20 3.配置形式：暗敷 | m | 1251.58
8 | 030412001002 | 配管 | 1.名称：穿线钢管 2.规格：JDG20 3.配置形式：顶棚内 | m | 2290.7
9 | 030412001003 | 配管 | 1.名称：穿线配管 2.规格：JDG32 3.配置形式：暗敷 | m | 251.53
10 | 030412003001 | 桥架 | 1.名称：非消防盘式桥架 2.规格：200*100 3.接地跨接方式：按照设计及规范要求 4.位置：顶棚内 5.其他工艺要求：详见设计 | m | 187.62
本页小计
表E.2.1 分部分项工程项目清单计价表
工程名称：电气安装工程 |  |  |  | 标段： |  |  | 第3页 共8页
序号 | 项目编码 | 项目名称 | 项目特征描述 | 计量 单位 | 工程量 | 金额（元）
[6 empty] | 综合单价 | 合价 | 其中
材料暂估价
11 | 030412003002 | 桥架 | 1.名称：消防槽式桥架 2.规格：100*50 3.接地跨接方式：按照设计及规范要求 4.位置：顶棚内 5.其他工艺要求：详见设计 | m | 66.23
12 | 030412004001 | 配线 | 1.名称：穿线 2.配线形式：管内、桥架内配线 3.规格：WDZ-BYJ-2.5 | m | 13840.46
13 | 030412004002 | 配线 | 1.名称：穿线 2.配线形式：管内、桥架内 3.规格：WDZ-BYJ-4 | m | 2206.5
14 | 030412004004 | 配线 | 1.名称：穿线 2.配线形式：管内、桥架内配线 3.规格：WDZBN-BYJ-2.5 | m | 1271.39
15 | 030409002003 | 控制电缆 | 1.名称：控制电缆 2.规格：WDZN-YJV-3*2.5 | m | 583.55
16 | 030409002004 | 控制电缆 | 1.名称：控制电缆 2.规格：WDZN-YJV-3*4 | m | 8.06
17 | 030412006001 | 接线盒 | 1.名称：接线盒 2.材质：按照设计要求 3.安装形式：暗敷 | 个 | 927
D.13 照明器具安装
本页小计
表E.2.1 分部分项工程项目清单计价表
工程名称：电气安装工程 |  |  |  | 标段： |  |  | 第4页 共8页
序号 | 项目编码 | 项目名称 | 项目特征描述 | 计量 单位 | 工程量 | 金额（元）
[6 empty] | 综合单价 | 合价 | 其中
材料暂估价
18 | 030413002001 | 装饰灯 | 1.名称：LED平板灯 2.规格：600*600led灯盘 38W 3.安装方式：吸顶 | 套 | 132
19 | 030413002002 | 装饰灯 | 1.名称：A1可调角度射灯 2.安装方式：吸顶 | 套 | 114
20 | 030413002003 | 装饰灯 | 1.名称：A3吸顶筒灯 2.安装方式：吸顶 | 套 | 4
21 | 030413002004 | 装饰灯 | 1.名称：A2磁吸轨道射灯 2.规格：详见设计 3.安装方式：吸顶 | 套 | 6
22 | 030413002005 | 装饰灯 | 1.名称：宽线性灯带 2.型号：100*1200成品LED条形灯 3.规格：详见设计 4.安装方式：吸顶式 | m | 236.24
23 | 030413002006 | 装饰灯 | 1.名称：LED灯带 2.型号：12W/m 3.规格：详见设计 4.安装方式：吸顶式 | m | 373.14
本页小计
表E.2.1 分部分项工程项目清单计价表
工程名称：电气安装工程 |  |  |  | 标段： |  |  | 第5页 共8页
序号 | 项目编码 | 项目名称 | 项目特征描述 | 计量 单位 | 工程量 | 金额（元）
[6 empty] | 综合单价 | 合价 | 其中
材料暂估价
24 | 030413002007 | 装饰灯 | 1.名称：E(小型)疏散/全出口标志灯 2.规格：LED,1W DC36V 3.安装方式：明装,底边距门框顶部0.2米 | 套 | 9
25 | 030413002008 | 装饰灯 | 1.名称：单向(小型)疏散指示灯 2.规格：LED,1W DC36V 3.安装方式：明装,底边距地0.5米 | 套 | 23
26 | 030413002010 | 装饰灯 | 1.名称：双向(小型)疏散指示灯 2.规格：LED,1W DC36V 3.安装方式：明装,底边距地0.5米 | 套 | 2
27 | 030413002009 | 装饰灯 | 1.名称：单管应急灯 2.规格：1*28W 3.安装方式：吸顶 | 套 | 1
28 | 030413002011 | 装饰灯 | 1.名称：顶面应急照明灯 2.安装方式：吸顶 | 套 | 30
29 | 030413013001 | 照明开关、按钮 | 1.名称：单联单控开关 2.安装方式：暗装 | 套 | 1
30 | 030413013002 | 照明开关、按钮 | 1.名称：双联单控开关 2.安装方式：暗装 | 套 | 27
本页小计
表E.2.1 分部分项工程项目清单计价表
工程名称：电气安装工程 |  |  |  | 标段： |  |  | 第6页 共8页
序号 | 项目编码 | 项目名称 | 项目特征描述 | 计量 单位 | 工程量 | 金额（元）
[6 empty] | 综合单价 | 合价 | 其中
材料暂估价
31 | 030413013003 | 照明开关、按钮 | 1.名称：三联单控开关 2.安装方式：暗装 | 套 | 13
32 | 030413013004 | 照明开关、按钮 | 1.名称：四联单控开关 2.安装方式：暗装 | 套 | 4
33 | 030405001001 | 空调调速开关 | 1.名称：空调调速开关 2.规格：与空调配套 | 个 | 49
34 | 030413014001 | 插座 | 1.名称：普通插座 2.规格：5孔 10A ~250V 安全型 3.安装方式：暗装 | 套 | 102
35 | 030413014002 | 插座 | 1.名称：排油烟机插座 2.规格： 10A ~250V 安全型,防溅 3.安装方式：暗装 | 套 | 362
排烟风机配管配线
36 | 030412001006 | 配管 | 1.名称：穿线配管 2.规格：JDG32 3.配置形式：暗敷 | m | 6
37 | 030412001007 | 配管 | 1.名称：穿线钢管 2.规格：JDG32 3.配置形式：顶棚内 | m | 8
本页小计
表E.2.1 分部分项工程项目清单计价表
工程名称：电气安装工程 |  |  |  | 标段： |  |  | 第7页 共8页
序号 | 项目编码 | 项目名称 | 项目特征描述 | 计量 单位 | 工程量 | 金额（元）
[6 empty] | 综合单价 | 合价 | 其中
材料暂估价
38 | 030412001008 | 配管 | 1.名称：穿线配管 2.规格：JDG40 3.配置形式：暗敷 | m | 10
39 | 030412001009 | 配管 | 1.名称：穿线钢管 2.规格：JDG40 3.配置形式：顶棚内 | m | 11
40 | 030412004008 | 配线 | 1.名称：穿线 2.配线形式：管内、桥架内配线 3.规格：WDZBN-BYJ-2.5 | m | 45
41 | 030412004009 | 配线 | 1.名称：穿线 2.配线形式：管内、桥架内配线 3.规格：WDZBN-BYJ-1.5 | m | 55
42 | 030409002001 | 控制电缆 | 1.名称：控制电缆 2.规格：WDZBN-KYJY-7*1.5 3.敷设方式：管内 | m | 45
43 | 030409002002 | 控制电缆 | 1.名称：控制电缆 2.规格：WDZBN-KYJY-12*1.5 3.敷设方式：管内 | m | 150
本页小计
44 | 030409001001 | 电力电缆 | 1.名称：动力电缆 2.规格：WDZBN-YJY-4*10 3.敷设方式：管内 | m | 12
合 计

## 表E.3.1 措施项目清单计价表【电气安装工程】4.3
表E.3.1 措施项目清单计价表
工程名称：电气安装工程 |  |  | 标段： | 第1页 共1页
序号 | 项目编码 | 项目名称 | 工作内容 | 价格(元) | 备注
1 | 031401009001 | 安全生产
2 | 031401010001 | 文明施工
3 | 031401011001 | 环境保护
4 | 031401012001 | 临时设施
5 | 031401021001 | 冬雨季施工增加
6 | 031401020001 | 夜间施工增加
7 | 031401017001 | 特殊地区施工
8 | 031401013001 | 二次搬运
9 | 031401015001 | 已完工程及设备保护
10 | 031401014001 | 既有建（构）筑物、设施保护
11 | 031401023001 | 按质论价
12 | 031401024001 | 建筑工人实名制
13 | 031401025001 | 特殊施工降效
14 | 031401026001 | 协管
15 | 031401002001 | 大型机械设备进出场及安拆费
本页小计 |  |  |  |  | -
合 计 |  |  |  |  | -
注：措施项目清单费用构成详见本标准表E.3.2，大型机械进出场及安拆费用组成见本标准表E.3.4。

## 表E.4.1 其他项目清单计价表【电气安装工程】4.4
表E.4.1 其他项目清单计价表
工程名称：电气安装工程 |  |  | 标段： |  | 第1页 共1页
序号 | 项目名称 | 暂估(暂定) 金额(元) | 结算(确定) 金额(元) | 调整金额± (元) | 备注
1 | 暂列金额 |  |  |  | 详见本标准表E.4.2
2 | 专业工程暂估价 |  |  |  | 详见本标准表E.4.3
3 | 计日工 |  |  |  | 详见本标准表E.4.4
4 | 总承包服务费 |  |  |  | 详见本标准表E.4.5
5 | 合同中约定的其他项目
合 计 |  |  |  |  | -

## 表E.4.2 暂列金额明细表【电气安装工程】4.5
表E.4.2 暂列金额明细表
工程名称：电气安装工程 |  |  |  | 标段： |  |  | 第1页 共1页
序号 | 项目名称 | 计算基础 | 费率(%) | 暂定金额(元) | 确定金额(元) | 调整金额±(元) | 备注
1 | 合同价格调整暂列金额
2 | 未确定工程暂列金额
3 | 未确定服务暂列金额
4 | 未确定其他暂列金额
本页小计 |  | - | - |  |  |  | -
合 计 |  | - | - |  |  |  | -
注：1 本表由招标人填写“暂定金额”总额，采用费率计价方式计算暂定金额的，应分别填写“计算基础”“费率”，并计算填写“暂定金额”；采用总价计价方式计算暂定金额的，可直接填写“暂定金额”； 2 投标人应将上述暂定金额填写并计入投标总价； 3 结算时应按合同约定计算并填写“确定金额”。

## 表E.5.1 增值税计价表【电气安装工程】4.6
表E.5.1 增值税计价表
工程名称：电气安装工程 |  |  | 标段： |  | 第1页 共1页
序号 | 项目名称 | 计算基础说明 | 计算基础 | 税率(%) | 金额（元）
1 | 增值税 | 分部分项工程+措施项目+其他项目-专业工程暂估价-除税甲供材料和甲供设备费 |  | 9
合计

## 表E.1.1-3 单位工程汇总表【弱电安装工程】5.1
表E.1.1-3 单位工程汇总表
单位工程名称：弱电安装工程 | 标段： | 第1页 共1页
序号 | 项目内容 | 金额(元)
1 | 分部分项工程
1.1 | 弱电部分
2 | 措施项目
2.1 | 其中：安全生产
3 | 其他项目
3.1 | 其中：暂列金额
3.2 | 其中：专业工程暂估价
3.3 | 其中：计日工
3.4 | 其中：总承包服务费
3.5 | 其中：合同中约定的其他项目
4 | 增值税
合 计
注：1 专业工程暂估价为已含税价格，在计算增值税计算基础时不应包含专业工程暂估价金额； 2 本表适用以单项工程、单位工程等为工程量清单编制对象的工程。

## 表E.2.1 分部分项工程项目清单计价表【弱电安装工程5.2
表E.2.1 分部分项工程项目清单计价表
工程名称：弱电安装工程 |  |  |  | 标段： |  |  | 第1页 共3页
序号 | 项目编码 | 项目名称 | 项目特征描述 | 计量 单位 | 工程量 | 金额（元）
[6 empty] | 综合单价 | 合价 | 其中
材料暂估价
弱电部分
1 | 031101001001 | 机架(柜)、机箱 | 1.名称：多动控制机柜 2.型号：详见设计 3.规格：详见设计 4.安装方式：挂墙 | 个 | 1
2 | 030412001001 | 配管 | 1.名称：穿线配管 2.规格：JDG20 3.配置形式：暗敷 | m | 16.8
3 | 030412001002 | 配管 | 1.名称：穿线管 2.规格：JDG20 3.配置形式：顶棚内 | m | 75.85
4 | 030412001003 | 配管 | 1.名称：穿线配管 2.规格：PC20 3.配置形式：暗敷 | m | 740
5 | 030412001010 | 配管 | 1.名称：穿线配管 2.规格：PC20 3.配置形式：顶棚内 | m | 805.2
6 | 030412003002 | 桥架 | 1.名称：槽式桥架 2.规格：300*100 3.接地跨接方式：按照设计及规范要求 4.位置：顶棚内 5.其他工艺要求：详见设计 | m | 198.99
本页小计
表E.2.1 分部分项工程项目清单计价表
工程名称：弱电安装工程 |  |  |  | 标段： |  |  | 第2页 共3页
序号 | 项目编码 | 项目名称 | 项目特征描述 | 计量 单位 | 工程量 | 金额（元）
[6 empty] | 综合单价 | 合价 | 其中
材料暂估价
7 | 030502003001 | 双绞线缆 | 1.名称：双绞线 2.规格：Cat6 UTP 3.敷设方式：管内 | m | 1889.36
8 | 030502003002 | 双绞线缆 | 1.名称：双绞线 2.规格：Cat6 UTP 3.敷设方式：桥架内 | m | 7611.54
9 | 030412004001 | 配线 | 1.名称：穿线 2.配线形式：管内、桥架内配线 3.规格：WDZB-BYJ-2.5 | m | 2142.42
10 | 030502010002 | 信息、网络插座 | 1.名称：插座盒 2.安装方式：暗装 | 个 | 242
11 | 030502010001 | 信息、网络插座 | 1.名称：TD电脑信息插座 2.安装方式：暗装 | 个 | 35
12 | 030502010003 | 信息、网络插座 | 1.名称：TDY预留电脑信息插座 2.安装方式：暗装 | 个 | 27
13 | 030502010004 | 信息、网络插座 | 1.名称：TDP语音、电脑信息双孔插座 2.安装方式：暗装 | 个 | 154
14 | 030501021001 | 无线设备 | 1.名称：无线AP 2.安装方式：吸顶安装 | 台 | 6
15 | 030506010001 | 监控摄像设备 | 网络彩色室内摄像机(吸顶式) | 台 | 16
本页小计
16 | 031401001001 | 脚手架 |  | 项 | 1
合 计

## 表E.3.1 措施项目清单计价表【弱电安装工程】5.3
表E.3.1 措施项目清单计价表
工程名称：弱电安装工程 |  |  | 标段： | 第1页 共1页
序号 | 项目编码 | 项目名称 | 工作内容 | 价格(元) | 备注
1 | 031401009001 | 安全生产
2 | 031401010001 | 文明施工
3 | 031401011001 | 环境保护
4 | 031401012001 | 临时设施
5 | 031401021001 | 冬雨季施工增加
6 | 031401020001 | 夜间施工增加
7 | 031401017001 | 特殊地区施工
8 | 031401013001 | 二次搬运
9 | 031401015001 | 已完工程及设备保护
10 | 031401014001 | 既有建（构）筑物、设施保护
11 | 031401023001 | 按质论价
12 | 031401024001 | 建筑工人实名制
13 | 031401025001 | 特殊施工降效
14 | 031401026001 | 协管
15 | 031401002001 | 大型机械设备进出场及安拆费
本页小计 |  |  |  |  | -
合 计 |  |  |  |  | -
注：措施项目清单费用构成详见本标准表E.3.2，大型机械进出场及安拆费用组成见本标准表E.3.4。

## 表E.4.1 其他项目清单计价表【弱电安装工程】5.4
表E.4.1 其他项目清单计价表
工程名称：弱电安装工程 |  |  | 标段： |  | 第1页 共1页
序号 | 项目名称 | 暂估(暂定) 金额(元) | 结算(确定) 金额(元) | 调整金额± (元) | 备注
1 | 暂列金额 |  |  |  | 详见本标准表E.4.2
2 | 专业工程暂估价 |  |  |  | 详见本标准表E.4.3
3 | 计日工 |  |  |  | 详见本标准表E.4.4
4 | 总承包服务费 |  |  |  | 详见本标准表E.4.5
5 | 合同中约定的其他项目
合 计 |  |  |  |  | -

## 表E.4.2 暂列金额明细表【弱电安装工程】5.5
表E.4.2 暂列金额明细表
工程名称：弱电安装工程 |  |  |  | 标段： |  |  | 第1页 共1页
序号 | 项目名称 | 计算基础 | 费率(%) | 暂定金额(元) | 确定金额(元) | 调整金额±(元) | 备注
1 | 合同价格调整暂列金额
2 | 未确定工程暂列金额
3 | 未确定服务暂列金额
4 | 未确定其他暂列金额
本页小计 |  | - | - |  |  |  | -
合 计 |  | - | - |  |  |  | -
注：1 本表由招标人填写“暂定金额”总额，采用费率计价方式计算暂定金额的，应分别填写“计算基础”“费率”，并计算填写“暂定金额”；采用总价计价方式计算暂定金额的，可直接填写“暂定金额”； 2 投标人应将上述暂定金额填写并计入投标总价； 3 结算时应按合同约定计算并填写“确定金额”。

## 表E.5.1 增值税计价表【弱电安装工程】5.6
表E.5.1 增值税计价表
工程名称：弱电安装工程 |  |  | 标段： |  | 第1页 共1页
序号 | 项目名称 | 计算基础说明 | 计算基础 | 税率(%) | 金额（元）
1 | 增值税 | 分部分项工程+措施项目+其他项目-专业工程暂估价-除税甲供材料和甲供设备费 |  | 9
合计

## 表E.1.1-3 单位工程汇总表【火灾报警】6.1
表E.1.1-3 单位工程汇总表
单位工程名称：火灾报警 | 标段： | 第1页 共1页
序号 | 项目内容 | 金额(元)
1 | 分部分项工程
1.1 | 消防工程
2 | 措施项目
2.1 | 其中：安全生产
3 | 其他项目
3.1 | 其中：暂列金额
3.2 | 其中：专业工程暂估价
3.3 | 其中：计日工
3.4 | 其中：总承包服务费
3.5 | 其中：合同中约定的其他项目
4 | 增值税
合 计
注：1 专业工程暂估价为已含税价格，在计算增值税计算基础时不应包含专业工程暂估价金额； 2 本表适用以单项工程、单位工程等为工程量清单编制对象的工程。

## 表E.2.1 分部分项工程项目清单计价表【火灾报警】6.2
表E.2.1 分部分项工程项目清单计价表
工程名称：火灾报警 |  |  |  | 标段： |  |  | 第1页 共3页
序号 | 项目编码 | 项目名称 | 项目特征描述 | 计量 单位 | 工程量 | 金额（元）
[6 empty] | 综合单价 | 合价 | 其中
材料暂估价
消防工程
1 | 030904003001 | 按钮 | 1.名称：起泵报警按钮 | 个 | 11
2 | 030904003003 | 按钮 | 1.名称：手动报警按钮(带电话插孔)J-SAP-JBF-301 | 个 | 9
3 | 030904003004 | 按钮 | 1.名称：手动报警按钮 | 个 | 9
4 | 030904005001 | 消防报警电话插孔(电话) | 1.名称：消防电话插孔 2.安装方式：下沿距地1.4m | 个 | 9
5 | 030904005002 | 消防报警电话插孔(电话) | 1.名称：火灾报警电话分机 | 个 | 1
6 | 030904001001 | 探测器 | 1.名称：感烟探测器 2.规格：JTY-GD-JBF-4100 | 个 | 73
7 | 030904006001 | 消防广播(扬声器) | 1.名称：火灾报警扬声器 2.安装方式：吸顶安装 | 个 | 9
8 | 030904008001 | 消防模块箱(端子箱、手报箱) | 1.名称：接线端子箱 | 台 | 2
9 | 030904007001 | 消防模块 | 1.名称：O/I输入输出模块JBF-3141 | 个 | 16
10 | 030904007002 | 消防模块 | 1.名称：I输入输出模块JBF-3131 | 个 | 11
11 | 030904008002 | 消防模块箱(端子箱、手报箱) | 1.名称：M模块箱 2.安装方式：底边距地 1.5m明装 | 台 | 1
12 | 030904004001 | 声光报警器 | 1.名称：声光报警器JBF-VM3372B 2.安装方式：壁装2.4米 | 个 | 9
本页小计
表E.2.1 分部分项工程项目清单计价表
工程名称：火灾报警 |  |  |  | 标段： |  |  | 第2页 共3页
序号 | 项目编码 | 项目名称 | 项目特征描述 | 计量 单位 | 工程量 | 金额（元）
[6 empty] | 综合单价 | 合价 | 其中
材料暂估价
13 | 030907005001 | 隔离器 | 1.名称：短路隔离器 | 个 | 8
14 | 030904010001 | 楼层火灾显示器 | 1.名称：楼层显示器JBF-VDP3061B 2.安装方式：底边距地 1.3m | 台 | 1
15 | 030503006002 | 电动调节阀及执行机构 | 1.名称：电动阀 | 个 | 10
16 | 030412001001 | 配管 | 1.名称：穿线管 2.规格：SC20 3.配置形式：暗敷 | m | 1046.02
17 | 030412001002 | 配管 | 1.名称：穿线管 2.规格：SC25 3.配置形式：暗敷 | m | 55
18 | 030409002001 | 控制电缆 | 1.名称：H消防火警电话线 2.规格：WDZB2N-KYJY-2*1.0 3.敷设方式：管内 | m | 206.1
19 | 030409002002 | 控制电缆 | 1.名称：K手动直接控制线 2.规格：WDZB2N-KYJY-3*1.5 3.敷设方式：管内 | m | 679.26
20 | 030409002003 | 控制电缆 | 1.名称：G消防广播线 2.规格：WDZB2N-RYJS-2*1.5 3.敷设方式：管内 | m | 169.05
本页小计
表E.2.1 分部分项工程项目清单计价表
工程名称：火灾报警 |  |  |  | 标段： |  |  | 第3页 共3页
序号 | 项目编码 | 项目名称 | 项目特征描述 | 计量 单位 | 工程量 | 金额（元）
[6 empty] | 综合单价 | 合价 | 其中
材料暂估价
21 | 030409002004 | 控制电缆 | 1.名称：S火警信号总线 2.规格：WDZB2N-RYJS-2*1.5 3.敷设方式：管内 | m | 750
22 | 030412004001 | 配线 | 1.名称：D火警电源线 2.配线形式：管内 3.规格：WDZB2N-BYJ-2.5 | m | 2650
23 | 031401001001 | 脚手架 |  | 项 | 1
本页小计
合 计

## 表E.3.1 措施项目清单计价表【火灾报警】6.3
表E.3.1 措施项目清单计价表
工程名称：火灾报警 |  |  | 标段： | 第1页 共1页
序号 | 项目编码 | 项目名称 | 工作内容 | 价格(元) | 备注
1 | 031401009001 | 安全生产
2 | 031401010001 | 文明施工
3 | 031401011001 | 环境保护
4 | 031401012001 | 临时设施
5 | 031401021001 | 冬雨季施工增加
6 | 031401020001 | 夜间施工增加
7 | 031401017001 | 特殊地区施工
8 | 031401013001 | 二次搬运
9 | 031401015001 | 已完工程及设备保护
10 | 031401014001 | 既有建（构）筑物、设施保护
11 | 031401023001 | 按质论价
12 | 031401024001 | 建筑工人实名制
13 | 031401025001 | 特殊施工降效
14 | 031401026001 | 协管
15 | 031401002001 | 大型机械设备进出场及安拆费
本页小计 |  |  |  |  | -
合 计 |  |  |  |  | -
注：措施项目清单费用构成详见本标准表E.3.2，大型机械进出场及安拆费用组成见本标准表E.3.4。

## 表E.4.1 其他项目清单计价表【火灾报警】6.4
表E.4.1 其他项目清单计价表
工程名称：火灾报警 |  |  | 标段： |  | 第1页 共1页
序号 | 项目名称 | 暂估(暂定) 金额(元) | 结算(确定) 金额(元) | 调整金额± (元) | 备注
1 | 暂列金额 |  |  |  | 详见本标准表E.4.2
2 | 专业工程暂估价 |  |  |  | 详见本标准表E.4.3
3 | 计日工 |  |  |  | 详见本标准表E.4.4
4 | 总承包服务费 |  |  |  | 详见本标准表E.4.5
5 | 合同中约定的其他项目
合 计 |  |  |  |  | -

## 表E.4.2 暂列金额明细表【火灾报警】6.5
表E.4.2 暂列金额明细表
工程名称：火灾报警 |  |  |  | 标段： |  |  | 第1页 共1页
序号 | 项目名称 | 计算基础 | 费率(%) | 暂定金额(元) | 确定金额(元) | 调整金额±(元) | 备注
1 | 合同价格调整暂列金额
2 | 未确定工程暂列金额
3 | 未确定服务暂列金额
4 | 未确定其他暂列金额
本页小计 |  | - | - |  |  |  | -
合 计 |  | - | - |  |  |  | -
注：1 本表由招标人填写“暂定金额”总额，采用费率计价方式计算暂定金额的，应分别填写“计算基础”“费率”，并计算填写“暂定金额”；采用总价计价方式计算暂定金额的，可直接填写“暂定金额”； 2 投标人应将上述暂定金额填写并计入投标总价； 3 结算时应按合同约定计算并填写“确定金额”。

## 表E.5.1 增值税计价表【火灾报警】6.6
表E.5.1 增值税计价表
工程名称：火灾报警 |  |  | 标段： |  | 第1页 共1页
序号 | 项目名称 | 计算基础说明 | 计算基础 | 税率(%) | 金额（元）
1 | 增值税 | 分部分项工程+措施项目+其他项目-专业工程暂估价-除税甲供材料和甲供设备费 |  | 9
合计

## 表E.1.1-3 单位工程汇总表【消防水】7.1
表E.1.1-3 单位工程汇总表
单位工程名称：消防水 | 标段： | 第1页 共1页
序号 | 项目内容 | 金额(元)
1 | 分部分项工程
1.1 | 消防工程
2 | 措施项目
2.1 | 其中：安全生产
3 | 其他项目
3.1 | 其中：暂列金额
3.2 | 其中：专业工程暂估价
3.3 | 其中：计日工
3.4 | 其中：总承包服务费
3.5 | 其中：合同中约定的其他项目
4 | 增值税
合 计
注：1 专业工程暂估价为已含税价格，在计算增值税计算基础时不应包含专业工程暂估价金额； 2 本表适用以单项工程、单位工程等为工程量清单编制对象的工程。

## 表E.2.1 分部分项工程项目清单计价表【消防水】7.2
表E.2.1 分部分项工程项目清单计价表
工程名称：消防水 |  |  |  | 标段： |  |  | 第1页 共5页
序号 | 项目编码 | 项目名称 | 项目特征描述 | 计量 单位 | 工程量 | 金额（元）
[6 empty] | 综合单价 | 合价 | 其中
材料暂估价
消防工程
1 | 030901001003 | 水喷淋钢管 | 1.热浸镀锌钢管 2.安装部位：室内 3.材质、规格：DN100 4.连接形式：沟槽连接 5.水压试验、冲洗 | m | 7.31
2 | 030901001004 | 水喷淋钢管 | 1.热浸镀锌钢管 2.安装部位：室内 3.材质、规格：DN80 4.连接形式：沟槽连接 5.水压试验、冲洗 | m | 35.44
3 | 030901001005 | 水喷淋钢管 | 1.热浸镀锌钢管 2.安装部位：室内 3.材质、规格：DN65 4.连接形式：沟槽连接 5.水压试验、冲洗 | m | 45.43
4 | 030901001006 | 水喷淋钢管 | 1.热浸镀锌钢管 2.安装部位：室内 3.材质、规格：DN50 4.连接形式：螺纹连接 5.水压试验、冲洗 | m | 67.64
本页小计
表E.2.1 分部分项工程项目清单计价表
工程名称：消防水 |  |  |  | 标段： |  |  | 第2页 共5页
序号 | 项目编码 | 项目名称 | 项目特征描述 | 计量 单位 | 工程量 | 金额（元）
[6 empty] | 综合单价 | 合价 | 其中
材料暂估价
5 | 030901001007 | 水喷淋钢管 | 1.热浸镀锌钢管 2.安装部位：室内 3.材质、规格：DN40 4.连接形式：螺纹连接 5.水压试验、冲洗 | m | 57.51
6 | 030901001008 | 水喷淋钢管 | 1.热浸镀锌钢管 2.安装部位：室内 3.材质、规格：DN32 4.连接形式：螺纹连接 5.水压试验、冲洗 | m | 262.2
7 | 030901001009 | 水喷淋钢管 | 1.热浸镀锌钢管 2.安装部位：室内 3.材质、规格：DN25 4.连接形式：螺纹连接 5.水压试验、冲洗 | m | 652.74
8 | 030901002001 | 消火栓钢管 | 1.热浸镀锌钢管 2.安装部位：室内 3.材质、规格：DN100 4.连接形式：沟槽连接 5.水压试验、冲洗 | m | 27.54
本页小计
表E.2.1 分部分项工程项目清单计价表
工程名称：消防水 |  |  |  | 标段： |  |  | 第3页 共5页
序号 | 项目编码 | 项目名称 | 项目特征描述 | 计量 单位 | 工程量 | 金额（元）
[6 empty] | 综合单价 | 合价 | 其中
材料暂估价
9 | 030901002002 | 消火栓钢管 | 1.热浸镀锌钢管 2.安装部位：室内 3.材质、规格：DN65 4.连接形式：沟槽连接 5.水压试验、冲洗 | m | 49.87
10 | 030901003001 | 水喷淋(雾)喷头 | 1.安装部位：吊顶型喷头 2.材质、型号、规格：ZST-15型，K=80-DN15 3.连接形式：螺纹连接 | 个 | 352
11 | 030901010001 | 室内消火栓 | 1.减压稳压消火栓,栓后压力0.35MPa。 2.安装方式：消火栓栓口中心距地面1.10米 3.型号、规格：1200*750*200 4.附件材质、规格：SN65型室内消火栓、L=25m尼龙衬胶 水龙带及DN65×19mm水枪,并设软管、灭火喉一套 5.其他工艺要求：详见设计及规范要求 | 套 | 2
本页小计
表E.2.1 分部分项工程项目清单计价表
工程名称：消防水 |  |  |  | 标段： |  |  | 第4页 共5页
序号 | 项目编码 | 项目名称 | 项目特征描述 | 计量 单位 | 工程量 | 金额（元）
[6 empty] | 综合单价 | 合价 | 其中
材料暂估价
12 | 030910001002 | 灭火器 | 1.形式：手提式灭火器 2.规格、型号：MF/ABC5型 3.每2具设置一个灭火器箱内放置 | 具 | 78
13 | 031002001001 | 金属阀门 | 1.蝶阀 2.材质、压力等级：详见设计 3.规格：DN100 4.连接方式：阀门连接 | 个 | 2
14 | 031002001002 | 金属阀门 | 1.蝶阀 2.材质、压力等级：详见设计 3.规格：DN65 4.连接方式：阀门连接 | 个 | 2
15 | 031301004001 | 成品支架 | 1.名称：成品抗震支架 2.规格：DN80管道 3.支架形式：详见设计 4.单件支架质量：8Kg(以实际为准) 5.其他工艺要求：详见设计及规范要求 | 套 | 16
16 | 031301004002 | 成品支架 | 1.名称：成品抗震支架 2.规格：DN100管道 3.支架形式：详见设计 4.单件支架质量：10Kg(以实际为准) | 套 | 15
本页小计
表E.2.1 分部分项工程项目清单计价表
工程名称：消防水 |  |  |  | 标段： |  |  | 第5页 共5页
序号 | 项目编码 | 项目名称 | 项目特征描述 | 计量 单位 | 工程量 | 金额（元）
[6 empty] | 综合单价 | 合价 | 其中
材料暂估价
17 | 031301004003 | 成品支架 | 1.名称：成品抗震支架 2.规格：DN150管道 3.支架形式：详见设计 4.单件支架质量：12Kg(以实际为准) | 套 | 13
18 | 031301005001 | 支/吊架、基础型钢 | 1.名称：管道支吊架 2.材质：型钢 3.支架形式：详见设计及规范要求 4.油漆防腐：除锈后刷樟丹二道,灰色调和漆二道 | kg | 1470.89
19 | 031201003001 | 金属结构刷油 | 1.消火栓管刷樟丹二道,红色调和漆二道 | m2 | 41.3
20 | 031201003002 | 金属结构刷油 | 1.喷淋管道 刷樟丹二道,红色黄环调和漆二道 | m2 | 214
21 | 031401001001 | 脚手架 | 脚手架投标人自主报价 | 项 | 1
本页小计
合 计

## 表E.3.1 措施项目清单计价表【消防水】7.3
表E.3.1 措施项目清单计价表
工程名称：消防水 |  |  | 标段： | 第1页 共1页
序号 | 项目编码 | 项目名称 | 工作内容 | 价格(元) | 备注
1 | 031401009001 | 安全生产
2 | 031401010001 | 文明施工
3 | 031401011001 | 环境保护
4 | 031401012001 | 临时设施
5 | 031401021001 | 冬雨季施工增加
6 | 031401020001 | 夜间施工增加
7 | 031401017001 | 特殊地区施工
8 | 031401013001 | 二次搬运
9 | 031401015001 | 已完工程及设备保护
10 | 031401014001 | 既有建(构)筑物、设施保护
11 | 031401023001 | 按质论价
12 | 031401024001 | 建筑工人实名制
13 | 031401025001 | 特殊施工降效
14 | 031401026001 | 协管
15 | 031401002001 | 大型机械设备进出场及安拆费
本页小计 |  |  |  |  | -
合 计 |  |  |  |  | -
注：措施项目清单费用构成详见本标准表E.3.2，大型机械进出场及安拆费用组成见本标准表E.3.4。

## 表E.4.1 其他项目清单计价表【消防水】7.4
表E.4.1 其他项目清单计价表
工程名称：消防水 |  |  | 标段： |  | 第1页 共1页
序号 | 项目名称 | 暂估(暂定) 金额(元) | 结算(确定) 金额(元) | 调整金额± (元) | 备注
1 | 暂列金额 |  |  |  | 详见本标准表E.4.2
2 | 专业工程暂估价 |  |  |  | 详见本标准表E.4.3
3 | 计日工 |  |  |  | 详见本标准表E.4.4
4 | 总承包服务费 |  |  |  | 详见本标准表E.4.5
5 | 合同中约定的其他项目
合 计 |  |  |  |  | -

## 表E.4.2 暂列金额明细表【消防水】7.5
表E.4.2 暂列金额明细表
工程名称：消防水 |  |  |  | 标段： |  |  | 第1页 共1页
序号 | 项目名称 | 计算基础 | 费率(%) | 暂定金额(元) | 确定金额(元) | 调整金额±(元) | 备注
1 | 合同价格调整暂列金额
2 | 未确定工程暂列金额
3 | 未确定服务暂列金额
4 | 未确定其他暂列金额
本页小计 |  | - | - |  |  |  | -
合 计 |  | - | - |  |  |  | -
注：1 本表由招标人填写“暂定金额”总额，采用费率计价方式计算暂定金额的，应分别填写“计算基础”“费率”，并计算填写“暂定金额”；采用总价计价方式计算暂定金额的，可直接填写“暂定金额”； 2 投标人应将上述暂定金额填写并计入投标总价； 3 结算时应按合同约定计算并填写“确定金额”。

## 表E.5.1 增值税计价表【消防水】7.6
表E.5.1 增值税计价表
工程名称：消防水 |  |  | 标段： |  | 第1页 共1页
序号 | 项目名称 | 计算基础说明 | 计算基础 | 税率(%) | 金额（元）
1 | 增值税 | 分部分项工程+措施项目+其他项目-专业工程暂估价-除税甲供材料和甲供设备费 |  | 9
合计

## 表E.1.1-3 单位工程汇总表【暖通工程】8.1
表E.1.1-3 单位工程汇总表
单位工程名称：暖通工程 | 标段： | 第1页 共1页
序号 | 项目内容 | 金额(元)
1 | 分部分项工程
1.1 | 通风空调工程
2 | 措施项目
2.1 | 其中：安全生产
3 | 其他项目
3.1 | 其中：暂列金额
3.2 | 其中：专业工程暂估价
3.3 | 其中：计日工
3.4 | 其中：总承包服务费
3.5 | 其中：合同中约定的其他项目
4 | 增值税
合 计
注：1 专业工程暂估价为已含税价格，在计算增值税计算基础时不应包含专业工程暂估价金额； 2 本表适用以单项工程、单位工程等为工程量清单编制对象的工程。

## 表E.2.1 分部分项工程项目清单计价表【暖通工程】8.2
表E.2.1 分部分项工程项目清单计价表
工程名称：暖通工程 |  |  |  | 标段： |  |  | 第1页 共16页
序号 | 项目编码 | 项目名称 | 项目特征描述 | 计量 单位 | 工程量 | 金额（元）
[6 empty] | 综合单价 | 合价 | 其中
材料暂估价
通风空调工程
空调通风部分
1 | 031001005001 | 铜管 | 1.空调冷媒管 2.材质：铜 3.规格：9.5 4.连接形式：焊接 5.压力试验及吹、洗设计要求：按照设计及规范要求 6.安装部位：室内顶棚 | m | 332.89
2 | 031001005002 | 铜管 | 1.空调冷媒管 2.材质：铜 3.规格：15.9 4.连接形式：焊接 5.压力试验及吹、洗设计要求：按照设计及规范要求 6.安装部位：室内顶棚 | m | 332.89
3 | 031001005003 | 铜管 | 1.空调冷媒管 2.材质：铜 3.规格：19.1 4.连接形式：焊接 5.压力试验及吹、洗设计要求：按照设计及规范要求 6.安装部位：室内顶棚 | m | 75.5
本页小计
表E.2.1 分部分项工程项目清单计价表
工程名称：暖通工程 |  |  |  | 标段： |  |  | 第2页 共16页
序号 | 项目编码 | 项目名称 | 项目特征描述 | 计量 单位 | 工程量 | 金额（元）
[6 empty] | 综合单价 | 合价 | 其中
材料暂估价
4 | 031001005004 | 铜管 | 1.空调冷媒管 2.材质：铜 3.规格：22 4.连接形式：焊接 5.压力试验及吹、洗设计要求：按照设计及规范要求 6.安装部位：室内顶棚 | m | 118.59
5 | 031001005005 | 铜管 | 1.空调冷媒管 2.材质：铜 3.规格：28.6 4.连接形式：焊接 5.压力试验及吹、洗设计要求：按照设计及规范要求 6.安装部位：室内顶棚 | m | 53.61
6 | 031001005006 | 铜管 | 1.空调冷媒管 2.材质：铜 3.规格：31.8 4.连接形式：焊接 5.压力试验及吹、洗设计要求：按照设计及规范要求 6.安装部位：室内顶棚 | m | 57.57
本页小计
表E.2.1 分部分项工程项目清单计价表
工程名称：暖通工程 |  |  |  | 标段： |  |  | 第3页 共16页
序号 | 项目编码 | 项目名称 | 项目特征描述 | 计量 单位 | 工程量 | 金额（元）
[6 empty] | 综合单价 | 合价 | 其中
材料暂估价
7 | 031001005007 | 铜管 | 1.空调冷媒管 2.材质：铜 3.规格：41.3 4.连接形式：焊接 5.压力试验及吹、洗设计要求：按照设计及规范要求 6.安装部位：室内顶棚 | m | 92.35
8 | 031001005008 | 空调冷媒铜管分支器 | 1.空调冷媒铜管分支器 2.规格：投标人综合考虑 | 个 | 38
9 | 031001008001 | 塑料管 | 1.空调冷凝水管 2.材质：PVC-U 3.规格：Φ32 4.连接形式：热熔 | m | 404.58
10 | 031001008002 | 塑料管 | 1.空调冷凝水管 2.材质：PVC-U 3.规格：Φ40 4.连接形式：热熔 | m | 19.7
11 | 031001008003 | 塑料管 | 1.空调冷凝水管 2.材质：PVC-U 3.规格：Φ50 4.连接形式：热熔 | m | 14.72
本页小计
表E.2.1 分部分项工程项目清单计价表
工程名称：暖通工程 |  |  |  | 标段： |  |  | 第4页 共16页
序号 | 项目编码 | 项目名称 | 项目特征描述 | 计量 单位 | 工程量 | 金额（元）
[6 empty] | 综合单价 | 合价 | 其中
材料暂估价
12 | 031208002001 | 其他管道绝热 | 1.冷媒管保温 2.绝热材料品种：橡塑保温难燃B1级 3.绝热厚度：25mm 4.管道外径：50mm以下 5.其他工艺：详见设计及规范要求 | m3 | 3.84
13 | 031208002002 | 其他管道绝热 | 1.冷凝管保温 2.绝热材料品种：橡塑保温难燃B1级 3.绝热厚度：15mm 4.管道外径：50mm以下 5.其他工艺：详见设计及规范要求 | m3 | 1.3
本页小计
表E.2.1 分部分项工程项目清单计价表
工程名称：暖通工程 |  |  |  | 标段： |  |  | 第5页 共16页
序号 | 项目编码 | 项目名称 | 项目特征描述 | 计量 单位 | 工程量 | 金额（元）
[6 empty] | 综合单价 | 合价 | 其中
材料暂估价
14 | 030701003001 | 空调器 | 1.名称：空调室内机-卡式(四面出风型) 2.型号：FPK-50 3.规格：制冷量 Q =5.0kWL 制热量 Q =5.6kWR 机组尺寸 238x840x840 功率 N=0.040KW 噪声 31/29/26dB 4.安装形式：吸顶 5.减振形式：设备配套，满足安全及规范要求 | 台 | 23
15 | 030701003002 | 空调器 | 1.名称：空调室内机-卡式(四面出风型) 2.型号：FPK-71 3.规格：制冷量 Q =7.1kWL 制热量 Q =8.5kWR 机组尺寸 288x840x840 功率 N=0.060KW 噪声 34/33/30dB 4.安装形式：吸顶 5.减振形式：设备配套，满足安全及规范要求 | 台 | 5
本页小计
表E.2.1 分部分项工程项目清单计价表
工程名称：暖通工程 |  |  |  | 标段： |  |  | 第6页 共16页
序号 | 项目编码 | 项目名称 | 项目特征描述 | 计量 单位 | 工程量 | 金额（元）
[6 empty] | 综合单价 | 合价 | 其中
材料暂估价
16 | 030701004001 | 风机盘管 | 1.名称：风管机(标准型) 2.型号：FP-50 3.规格：制冷量 Q =5.0kWL 制热量 Q =5.6kWR 机外静压:30 Pa 功率 N=0.090KW 噪声 34/31/29.5dB 4.安装形式：吸顶 5.减振形式：设备配套，满足安全及规范要求 | 台 | 2
17 | 030701004002 | 风机盘管 | 1.名称：风管机(标准型) 2.型号：FP-80 3.规格：制冷量 Q =8.4kWL 制热量 Q =9.6kWR 机外静压:60 Pa 功率 N=0.241KW 噪声 39/35/30dB 4.安装形式：吸顶 5.减振形式：设备配套，满足安全及规范要求 | 台 | 10
本页小计
表E.2.1 分部分项工程项目清单计价表
工程名称：暖通工程 |  |  |  | 标段： |  |  | 第7页 共16页
序号 | 项目编码 | 项目名称 | 项目特征描述 | 计量 单位 | 工程量 | 金额（元）
[6 empty] | 综合单价 | 合价 | 其中
材料暂估价
18 | 030701004003 | 风机盘管 | 1.名称：风管机(标准型) 2.型号：FP-125 3.规格：制冷量 Q =12.5kWL 制热量 Q =14.0kWR 机外静压:60 Pa 功率 N=0.290KW 噪声 40/39/35dB 4.安装形式：吸顶 5.减振形式：设备配套，满足安全及规范要求 | 台 | 10
19 | 030306003001 | 热交换器 | 1.名称：全热交换器FHU-1/2 2.型号：HKL-500B1C6 3.规格 ：风量:5000m3/h 机外余压:350Pa 输入功率:4.9KW(380V/50Hz) 制冷效率 79% 制热效率 80% 4.减震形式：设备配套，满足安全及规范要求 | 台 | 2
20 | 030703007001 | 碳钢风口、散流器、百叶窗 | 1.名称：单层防雨百叶风口 1250x400 | 个 | 2
21 | 030703007002 | 碳钢风口、散流器、百叶窗 | 1.名称：条形风口200宽*900长 | 个 | 44
22 | 030703007003 | 碳钢风口、散流器、百叶窗 | 1.名称：条形风口200宽*3000长 | 个 | 3
本页小计
表E.2.1 分部分项工程项目清单计价表
工程名称：暖通工程 |  |  |  | 标段： |  |  | 第8页 共16页
序号 | 项目编码 | 项目名称 | 项目特征描述 | 计量 单位 | 工程量 | 金额（元）
[6 empty] | 综合单价 | 合价 | 其中
材料暂估价
23 | 030703007004 | 碳钢风口、散流器、百叶窗 | 1.名称：方形散流器300*300 | 个 | 30
24 | 030702004001 | 铝板通风管道 | 1.名称：镀锌钢板风管 2.形状：矩形 3.规格：长边长≤320 4.板材厚度：0.75mm 5.接口形式：咬口 | m2 | 75.57
25 | 030702004002 | 铝板通风管道 | 1.名称：镀锌钢板风管 2.形状：矩形 3.规格：长边长≤1000 4.板材厚度：1mm 5.接口形式：咬口 | m2 | 447.48
26 | 030702004003 | 铝板通风管道 | 1.名称：镀锌钢板风管 2.形状：矩形 3.规格：长边长≤2000 4.板材厚度：1.2mm 5.接口形式：咬口 | m2 | 332.53
27 | 030702008001 | 柔性软风管 | 帆布软接口 | m2 | 62
28 | 031208003001 | 通风管道绝热 | 1.绝热材料品种：离心玻璃棉 2.绝热厚度：30mm 3.其他工艺要求：详见设计及规范要求 | m3 | 28.27
29 | 031208007001 | 防潮层、保护层 | 1.材料：铝箔保护层 | m2 | 976.57
本页小计
表E.2.1 分部分项工程项目清单计价表
工程名称：暖通工程 |  |  |  | 标段： |  |  | 第9页 共16页
序号 | 项目编码 | 项目名称 | 项目特征描述 | 计量 单位 | 工程量 | 金额（元）
[6 empty] | 综合单价 | 合价 | 其中
材料暂估价
30 | 031301004001 | 成品支架 | 1.名称：成品抗震支架 2.规格：按照设计 3.支架形式：详见设计综合考虑 4.单件支架质量：综合考虑 | kg | 400
31 | 031301005001 | 支/吊架、基础型钢 | 1.名称：设备支吊架 2.材质：型钢 3.支架形式：详见设计及规范要求 4.油漆防腐：除锈后刷樟丹二道,灰色调和漆二道 | kg | 795
32 | 030703001001 | 碳钢阀门 | 1.名称：风管调节阀 2.规格：1250*400 | 个 | 4
33 | 030703001002 | 碳钢阀门 | 1.名称：风管调节阀 2.规格：500*200 | 个 | 1
34 | 030703001003 | 碳钢阀门 | 1.名称：风管调节阀 2.规格：320*120 | 个 | 2
35 | 030703001004 | 碳钢阀门 | 1.名称：风管调节阀 2.规格：250*120 | 个 | 2
36 | 030703001005 | 碳钢阀门 | 1.名称：风管调节阀 2.规格：200*120 | 个 | 13
G.2防排烟安装
本页小计
表E.2.1 分部分项工程项目清单计价表
工程名称：暖通工程 |  |  |  | 标段： |  |  | 第10页 共16页
序号 | 项目编码 | 项目名称 | 项目特征描述 | 计量 单位 | 工程量 | 金额（元）
[6 empty] | 综合单价 | 合价 | 其中
材料暂估价
37 | 030702004004 | 铝板通风管道 | 1.名称：镀锌钢板风管 2.形状：矩形 3.规格：长边长≤1000 4.板材厚度：1mm 5.接口形式：咬口 | m2 | 268.19
38 | 030702004005 | 铝板通风管道 | 1.名称：镀锌钢板风管 2.形状：矩形 3.规格：长边长≤2000 4.板材厚度：1.2mm 5.接口形式：咬口 | m2 | 287.52
39 | 030702004006 | 铝板通风管道 | 1.名称：镀锌钢板风管 2.形状：圆形 3.规格：D≤1100 4.板材厚度：1.2mm 5.接口形式：咬口 | m2 | 9.48
40 | 030703021002 | 静压箱 | 1.名称：静压箱 2.规格：1500*600*600 3.其他工艺：详见设计 | 个 | 4
41 | 030703021001 | 风管连接箱 | 1.名称：风管连接箱 2.规格：2000*1400*1400 3.其他工艺：详见设计 | 个 | 1
42 | 030703007005 | 碳钢风口、散流器、百叶窗 | 1.名称：单层防雨百叶风口1200* 1250 | 个 | 1
本页小计
表E.2.1 分部分项工程项目清单计价表
工程名称：暖通工程 |  |  |  | 标段： |  |  | 第11页 共16页
序号 | 项目编码 | 项目名称 | 项目特征描述 | 计量 单位 | 工程量 | 金额（元）
[6 empty] | 综合单价 | 合价 | 其中
材料暂估价
43 | 030703007006 | 碳钢风口、散流器、百叶窗 | 1.名称：单层防雨百叶风口 1200*600 | 个 | 3
44 | 030703007007 | 碳钢风口、散流器、百叶窗 | 1.名称：散流器 2000*300 | 个 | 3
45 | 030703007008 | 碳钢风口、散流器、百叶窗 | 1.名称：散流器 3000*200 | 个 | 5
46 | 030108001001 | 风机 | 1.名称：轴流式高温消防风机PY-(1F)-1(A1100) 2.型号：HTF-I-No.11(轴流式高温消防风机) Q=48456m3/h H=900Pa N=22.0Kw(380V) 3.减振底座形式、数量：按照设计及规范要求 | 台 | 1
47 | 030703001006 | 碳钢阀门 | 1.名称：280°常开防火阀 2.规格：1600*400 | 个 | 1
48 | 030703001007 | 碳钢阀门 | 1.名称：280°常开防火阀 2.规格：1200*1250 | 个 | 1
49 | 030703001008 | 碳钢阀门 | 1.名称：280°常开防火阀 2.规格：1000*250 | 个 | 8
50 | 030703001009 | 碳钢阀门 | 1.名称：280°常闭防火阀 2.规格：1000*250 | 个 | 8
本页小计
表E.2.1 分部分项工程项目清单计价表
工程名称：暖通工程 |  |  |  | 标段： |  |  | 第12页 共16页
序号 | 项目编码 | 项目名称 | 项目特征描述 | 计量 单位 | 工程量 | 金额（元）
[6 empty] | 综合单价 | 合价 | 其中
材料暂估价
51 | 030703001010 | 碳钢阀门 | 1.名称：280°常开防火阀 2.规格：1250*320 | 个 | 1
52 | 030703001011 | 碳钢阀门 | 1.名称：280°常闭防火阀 2.规格：1250*320 | 个 | 1
53 | 030702008002 | 柔性软风管 | 帆布软接口 | m2 | 1.5
54 | 031208003002 | 通风管道绝热 | 1.绝热材料品种：离心玻璃棉 2.绝热厚度：50mm 3.其他工艺要求：详见设计及规范要求 | m3 | 30.5
55 | 031208007002 | 防潮层、保护层 | 1.材料：铝箔保护层 | m2 | 632.92
56 | 031301004002 | 成品支架 | 1.名称：成品抗震支架 2.规格：按照设计 3.支架形式：详见设计综合考虑 4.单件支架质量：综合考虑 | kg | 338
57 | 031301005002 | 支/吊架、基础型钢 | 1.名称：设备支吊架 2.材质：型钢 3.支架形式：详见设计及规范要求 4.油漆防腐：除锈后刷樟丹二道,灰色调和漆二道 | kg | 20
G.3 通风安装
本页小计
表E.2.1 分部分项工程项目清单计价表
工程名称：暖通工程 |  |  |  | 标段： |  |  | 第13页 共16页
序号 | 项目编码 | 项目名称 | 项目特征描述 | 计量 单位 | 工程量 | 金额（元）
[6 empty] | 综合单价 | 合价 | 其中
材料暂估价
58 | 030108001002 | 风机 | 1.名称：PF-3离心风机箱HTFC-I-15 2.型号：L=5000mΦ3Φ/h H=350Pa N=1.5W(380V) 3.减振底座形式、数量：按照设计及规范要求 | 台 | 1
59 | 030703021003 | 静压箱 | 1.名称：消声器 2.规格：L=900*宽900*高400 3.其他工艺：详见设计 | 个 | 1
60 | 030702004007 | 铝板通风管道 | 1.名称：镀锌钢板风管 2.形状：矩形 3.规格：长边长≤1000 4.板材厚度：1.2mm 5.接口形式：咬口 | m2 | 120.13
61 | 030702004008 | 铝板通风管道 | 1.名称：镀锌钢板风管 2.形状：矩形 3.规格：长边长≤450 4.板材厚度：0.6mm 5.接口形式：咬口 | m2 | 4.85
本页小计
表E.2.1 分部分项工程项目清单计价表
工程名称：暖通工程 |  |  |  | 标段： |  |  | 第14页 共16页
序号 | 项目编码 | 项目名称 | 项目特征描述 | 计量 单位 | 工程量 | 金额（元）
[6 empty] | 综合单价 | 合价 | 其中
材料暂估价
62 | 030702004009 | 铝板通风管道 | 1.名称：镀锌钢板风管 2.形状：圆形 3.规格：直径110 4.板材厚度：0.5mm 5.接口形式：咬口 | m2 | 29.55
63 | 030703001012 | 碳钢阀门 | 1.名称：70度常开防火阀 2.规格：直径100 | 个 | 2
64 | 030703001013 | 碳钢阀门 | 1.名称：风管止回阀 2.规格：直径100 | 个 | 25
65 | 030703007009 | 碳钢风口、散流器、百叶窗 | 1.名称：单层防雨百叶风口 1000*400 | 个 | 1
66 | 031006012001 | 引入口保护罩 | 1.保护罩形式、材质：不锈钢防雨防虫罩Φ100 ,设防护罩 | 个 | 2
67 | 031208003003 | 通风管道绝热 | 1.绝热材料品种：离心玻璃棉 2.绝热厚度：50mm 3.其他工艺要求：详见设计及规范要求 | m3 | 9.6
68 | 031208007003 | 防潮层、保护层 | 1.材料：铝箔保护层 | m2 | 219.6
69 | 031301004003 | 成品支架 | 1.名称：成品抗震支架 2.规格：按照设计 3.支架形式：详见设计综合考虑 4.单件支架质量：综合考虑 | kg | 196
本页小计
表E.2.1 分部分项工程项目清单计价表
工程名称：暖通工程 |  |  |  | 标段： |  |  | 第15页 共16页
序号 | 项目编码 | 项目名称 | 项目特征描述 | 计量 单位 | 工程量 | 金额（元）
[6 empty] | 综合单价 | 合价 | 其中
材料暂估价
70 | 030405015001 | 风扇 | 1.名称：PF-1吸顶式排气扇 2.型号：FV-38CAD8C(高速) 3.规格：L=500m3/h H=200Pa N=90W(220V) 自带止回阀 4.安装方式：吸顶 | 台 | 3
71 | 030405015002 | 风扇 | 1.名称：PF-2吸顶式排气扇 2.型号：FV-38CAD8C(高速) 3.规格：L=200m3/h H=200Pa N=90W(220V) 自带止回阀 4.安装方式：吸顶 | 台 | 25
72 | 080707013001 | 防火堵洞(隔板)、孔洞封堵 | 1.名称：风管防火封堵 2.材质：按照设计要求 3.部位：管道与墙接触空隙 | 项 | 1
73 | 011303003001 | 挡烟垂壁 | 1.形式：5mm厚钢化玻璃(或铝丝玻璃) 2.其他工艺要求：详见设计 | m2 | 21.7
74 | 031401001001 | 脚手架 |  | 项 | 1
本页小计
75 | 03B001 | 系统调试费 |  | 项 | 1
合 计

## 表E.3.1 措施项目清单计价表【暖通工程】8.3
表E.3.1 措施项目清单计价表
工程名称：暖通工程 |  |  | 标段： | 第1页 共1页
序号 | 项目编码 | 项目名称 | 工作内容 | 价格(元) | 备注
1 | 031401009001 | 安全生产
2 | 031401010001 | 文明施工
3 | 031401011001 | 环境保护
4 | 031401012001 | 临时设施
5 | 031401021001 | 冬雨季施工增加
6 | 031401020001 | 夜间施工增加
7 | 031401017001 | 特殊地区施工
8 | 031401013001 | 二次搬运
9 | 031401015001 | 已完工程及设备保护
10 | 031401014001 | 既有建(构)筑物、设施保护
11 | 031401023001 | 按质论价
12 | 031401024001 | 建筑工人实名制
13 | 031401025001 | 特殊施工降效
14 | 031401026001 | 协管
15 | 031401002001 | 大型机械设备进出场及安拆费
本页小计 |  |  |  |  | -
合 计 |  |  |  |  | -
注：措施项目清单费用构成详见本标准表E.3.2，大型机械进出场及安拆费用组成见本标准表E.3.4。

## 表E.4.1 其他项目清单计价表【暖通工程】8.4
表E.4.1 其他项目清单计价表
工程名称：暖通工程 |  |  | 标段： |  | 第1页 共1页
序号 | 项目名称 | 暂估(暂定) 金额(元) | 结算(确定) 金额(元) | 调整金额± (元) | 备注
1 | 暂列金额 |  |  |  | 详见本标准表E.4.2
2 | 专业工程暂估价 |  |  |  | 详见本标准表E.4.3
3 | 计日工 |  |  |  | 详见本标准表E.4.4
4 | 总承包服务费 |  |  |  | 详见本标准表E.4.5
5 | 合同中约定的其他项目
合 计 |  |  |  |  | -

## 表E.4.2 暂列金额明细表【暖通工程】8.5
表E.4.2 暂列金额明细表
工程名称：暖通工程 |  |  |  | 标段： |  |  | 第1页 共1页
序号 | 项目名称 | 计算基础 | 费率(%) | 暂定金额(元) | 确定金额(元) | 调整金额±(元) | 备注
1 | 合同价格调整暂列金额
2 | 未确定工程暂列金额
3 | 未确定服务暂列金额
4 | 未确定其他暂列金额
本页小计 |  | - | - |  |  |  | -
合 计 |  | - | - |  |  |  | -
注：1 本表由招标人填写“暂定金额”总额，采用费率计价方式计算暂定金额的，应分别填写“计算基础”“费率”，并计算填写“暂定金额”；采用总价计价方式计算暂定金额的，可直接填写“暂定金额”； 2 投标人应将上述暂定金额填写并计入投标总价； 3 结算时应按合同约定计算并填写“确定金额”。

## 表E.5.1 增值税计价表【暖通工程】8.6
表E.5.1 增值税计价表
工程名称：暖通工程 |  |  | 标段： |  | 第1页 共1页
序号 | 项目名称 | 计算基础说明 | 计算基础 | 税率(%) | 金额（元）
1 | 增值税 | 分部分项工程+措施项目+其他项目-专业工程暂估价-除税甲供材料和甲供设备费 |  | 9
合计