## 表C.1.1 招标工程量清单扉页【新沂市时集小学等学校1.1
表C.1.1 招标工程量清单扉页
工程名称： | 新沂市时集小学等学校运动场地维修工程
标段名称：
招 标 工 程 量 清 单
编 制 人： |  | (造价专业人员签字及盖章)
审 核 人： |  | (签字及盖章)
编 制 单 位： |  | (盖章)
法定代表人 或其授权人： |  | (签字或盖章)
招 标 人： |  | (盖章)
法定代表人 或其授权人： |  | (签字或盖章)
编 制 时 间： | 2026年06月02日

## 表E.1.1-3 单位工程汇总表【新沂市时集小学、东华3.1
表E.1.1-3 单位工程汇总表
单位工程名称：新沂市时集小学、东华中学、机关幼儿园等学校运动场地维修工程 | 标段： | 第1页 共1页
序号 | 项目内容 | 金额(元)
1 | 分部分项工程
1.1 | 时集小学
1.2 | 东华中学
1.3 | 机关幼儿园
1.4 | 其他工程
2 | 措施项目
2.1 | 其中：安全生产
3 | 其他项目
3.1 | 其中：暂列金额 | 50000.00
3.2 | 其中：专业工程暂估价 | 73341.59
3.3 | 其中：计日工
3.4 | 其中：总承包服务费
3.5 | 其中：合同中约定的其他项目
4 | 增值税
合 计 |  | 123341.59
注：1 专业工程暂估价为已含税价格，在计算增值税计算基础时不应包含专业工程暂估价金额； 2 本表适用以单项工程、单位工程等为工程量清单编制对象的工程。

## 表E.2.1 分部分项工程项目清单计价表【新沂市时集小3.2
表E.2.1 分部分项工程项目清单计价表
工程名称：新沂市时集小学、东华中学、机关幼儿园等学校运动场地维修工程 |  |  |  | 标段： |  |  | 第1页 共16页
序号 | 项目编码 | 项目名称 | 项目特征描述 | 计量 单位 | 工程量 | 金额（元）
[6 empty] | 综合单价 | 合价 | 其中
材料暂估价
时集小学
1 | 011101005001 | 塑胶地面 | 1、部位：跑道及半圆场地 2、聚氨酯白色划线漆,线宽50mm 3、3mm厚EPDM彩色颗粒+聚氨酯喷面胶 4、10mm厚黑色橡胶颗粒+聚氨酯粘结胶,摊铺 5、单组份聚氨酯底涂(底油) 6、水泥固化剂涂刷2遍,进行基层补强处理 7、原有塑胶面层拆除至混凝土,打磨找平,清理干净 8、考虑残值回收，以工抵料 | m2 | 900
2 | 010401010001 | 砖地沟、明沟 | 1、砖品种、规格、强度等级：MU10机制粘土实心砖 2、沟截面尺寸：300*500 3、垫层材料种类、厚度：100厚C10素砼 4、砂浆强度等级：1：2防水砂浆找坡 5、φ40PVC管间距2米 6、素土夯实，含土方外运及模板 | m | 40
本页小计
表E.2.1 分部分项工程项目清单计价表
工程名称：新沂市时集小学、东华中学、机关幼儿园等学校运动场地维修工程 |  |  |  | 标段： |  |  | 第2页 共16页
序号 | 项目编码 | 项目名称 | 项目特征描述 | 计量 单位 | 工程量 | 金额（元）
[6 empty] | 综合单价 | 合价 | 其中
材料暂估价
3 | 040402017001 | 沟道盖板 | 1、材质：钢筋混凝土 2、规格尺寸：厚度80mm，长度500mm 3、含模板 | m | 40
4 | 040204004001 | 安砌侧(平、缘)石 | 1、更换路牙石 2、材料品种、规格：1000X120X300(直路段)，500X120X300(弯路段)，预制混凝土路牙石 3、1:3干硬性水泥砂浆粘结层30厚 4、拆除原混凝土路牙石 | m | 202
5 | 010103002001 | 余方弃置 | 1、废弃料品种：拆除垃圾 2、运距：投标人结合现场综合考虑，结算不再调整 | m3 | 7.27
东华中学
本页小计
表E.2.1 分部分项工程项目清单计价表
工程名称：新沂市时集小学、东华中学、机关幼儿园等学校运动场地维修工程 |  |  |  | 标段： |  |  | 第3页 共16页
序号 | 项目编码 | 项目名称 | 项目特征描述 | 计量 单位 | 工程量 | 金额（元）
[6 empty] | 综合单价 | 合价 | 其中
材料暂估价
6 | 011101005002 | 塑胶地面 | 1、部位：跑道及半圆场地 2、聚氨酯白色划线漆,线宽50mm 3、3mm厚EPDM彩色颗粒+聚氨酯喷面胶 4、10mm厚黑色橡胶颗粒+聚氨酯粘结胶,摊铺 5、单组份聚氨酯底涂(底油) 6、水泥固化剂涂刷2遍,进行基层补强处理 7、原有塑胶面层拆除至混凝土,打磨找平,清理干净 8、考虑残值回收，以工抵料 | m2 | 4637.23
本页小计
表E.2.1 分部分项工程项目清单计价表
工程名称：新沂市时集小学、东华中学、机关幼儿园等学校运动场地维修工程 |  |  |  | 标段： |  |  | 第4页 共16页
序号 | 项目编码 | 项目名称 | 项目特征描述 | 计量 单位 | 工程量 | 金额（元）
[6 empty] | 综合单价 | 合价 | 其中
材料暂估价
7 | 011101005003 | 塑胶地面 | 1、部位：加厚区透气型塑胶 2、聚氨酯白色划线漆,线宽50mm 3、3~4mm厚EPDM彩色颗粒+聚氨酯喷面胶 4、16~17mm厚黑色橡胶颗粒+聚氨酯粘结胶,摊铺 5、单组份聚氨酯底涂(底油) 6、水泥固化剂涂刷2遍,进行基层补强处理 7、原有塑胶面层拆除至混凝土,打磨找平,清理干净 8、加厚区透气型塑胶 9、考虑残值回收，以工抵料 | m2 | 422.04
本页小计
表E.2.1 分部分项工程项目清单计价表
工程名称：新沂市时集小学、东华中学、机关幼儿园等学校运动场地维修工程 |  |  |  | 标段： |  |  | 第5页 共16页
序号 | 项目编码 | 项目名称 | 项目特征描述 | 计量 单位 | 工程量 | 金额（元）
[6 empty] | 综合单价 | 合价 | 其中
材料暂估价
8 | 011101005004 | 塑胶地面 | 1、部位：篮球场、羽毛球场地 2、专用硅PU白色划线漆,线宽50mm 3、喷涂硅PU专用面漆2遍,加5%~8%防滑粒,厚度0.2~0.3mm,无漏喷、流挂 4、3mm厚硅PU弹性层,分2~3遍刮涂施工,每遍铺设厚度≤2mm,保证表面平整、无气泡、弹性均匀 5、补伸缩缝、补积水 6、专用硅PU防水底漆滚涂,均匀封闭基层孔隙,增强层间粘结力,防止面层起鼓、脱层 7、水泥固化剂涂刷2遍,进行基层补强处理 8、原有硅PU面层拆除至混凝土,打磨找平,清理干净,表面清洁、无油污、无空鼓及裂缝 9、考虑残值回收，以工抵料 | m2 | 652.9
本页小计
表E.2.1 分部分项工程项目清单计价表
工程名称：新沂市时集小学、东华中学、机关幼儿园等学校运动场地维修工程 |  |  |  | 标段： |  |  | 第6页 共16页
序号 | 项目编码 | 项目名称 | 项目特征描述 | 计量 单位 | 工程量 | 金额（元）
[6 empty] | 综合单价 | 合价 | 其中
材料暂估价
9 | 011103002001 | 人造草皮面层 | 1、部位：足球场 2、人造草丝面层(绒长50,专用胶固定,内填石英砂、环保橡胶粒) 3、水泥固化剂涂刷2遍,进行基层补强处理 4、原有人造草面层拆除至混凝土,打磨找平,清理干净 | m2 | 3499.29
10 | 010103002004 | 余方弃置 | 1、废弃料品种：拆除垃圾 2、运距：投标人结合现场综合考虑，结算不再调整 | m3 | 34.99
机关幼儿园
沙坑
11 | 011103002002 | 池底 | 1.素土夯实>95% 2.150mm级配碎石排水层 3.土工布+100厚C15混凝土垫层 4.30厚中粗砂找平层 5.透水砖面层+土工布 6.沙池填充层 | m2 | 35.9
本页小计
表E.2.1 分部分项工程项目清单计价表
工程名称：新沂市时集小学、东华中学、机关幼儿园等学校运动场地维修工程 |  |  |  | 标段： |  |  | 第7页 共16页
序号 | 项目编码 | 项目名称 | 项目特征描述 | 计量 单位 | 工程量 | 金额（元）
[6 empty] | 综合单价 | 合价 | 其中
材料暂估价
12 | 011201001001 | 池壁 | 1.素土夯实>95% 2.150mm级配碎石排水层 3.100厚C15混凝土垫层 4.钢筋2φ8@150双向双层混凝土主体层C20钢筋混凝土挡墙 5.20厚1:3水泥砂浆找平 6.10厚1:2.5防水水泥砂浆面层 | m2 | 29.32
13 | 010102007001 | 回填方 | 1.精品细海沙（40-70目） 2.网筛人工过滤碎石杂质并消毒 3.人工回填，摊铺均匀 | m3 | 13
14 | 010102001001 | 挖一般土方 | 1.人机配合挖一般土方 | m3 | 17.98
15 | 010103002005 | 余方弃置 | 1、自卸汽车运土 运距暂定3km | m3 | 17.98
水池
本页小计
表E.2.1 分部分项工程项目清单计价表
工程名称：新沂市时集小学、东华中学、机关幼儿园等学校运动场地维修工程 |  |  |  | 标段： |  |  | 第8页 共16页
序号 | 项目编码 | 项目名称 | 项目特征描述 | 计量 单位 | 工程量 | 金额（元）
[6 empty] | 综合单价 | 合价 | 其中
材料暂估价
16 | 011103002003 | 池底 | 1.素土夯实>95% 2.100厚C15混凝土垫层 3.钢筋2φ12@150双向双层混凝土C30抗渗>P8,，带 0.5%~1% 找坡，坡向排水口，表面打磨平整 4.20厚1:3水泥砂浆找平层 5.水泥基渗透结晶型防水涂料（两遍，总厚度≥1.0mm），阴阳角、管口周边先做附加层 6.10厚1:2.5防水水泥砂浆面层，分两遍抹压，阴阳角做 R圆弧（防止磕碰、开裂） | m2 | 53.5
本页小计
表E.2.1 分部分项工程项目清单计价表
工程名称：新沂市时集小学、东华中学、机关幼儿园等学校运动场地维修工程 |  |  |  | 标段： |  |  | 第9页 共16页
序号 | 项目编码 | 项目名称 | 项目特征描述 | 计量 单位 | 工程量 | 金额（元）
[6 empty] | 综合单价 | 合价 | 其中
材料暂估价
17 | 011201001002 | 池壁 | 1.素土夯实>95% 2.100厚C15混凝土垫层 3.钢筋2φ12@150双向双层混凝土C30抗渗>P8,，带 0.5%~1% 找坡，坡向排水口，表面打磨平整 4.20厚1:3水泥砂浆找平层 5.水泥基渗透结晶型防水涂料（两遍，总厚度≥1.0mm），阴阳角、管口周边先做附加层 6.10厚1:2.5防水水泥砂浆面层，分两遍抹压，阴阳角做 R圆弧（防止磕碰、开裂） | m2 | 41.37
18 | 010102001002 | 挖一般土方 | 1.人机配合挖一般土方 | m3 | 26.93
19 | 010103002006 | 余方弃置 | 1、自卸汽车运土 运距暂定3km | m3 | 26.93
湿沙池
本页小计
表E.2.1 分部分项工程项目清单计价表
工程名称：新沂市时集小学、东华中学、机关幼儿园等学校运动场地维修工程 |  |  |  | 标段： |  |  | 第10页 共16页
序号 | 项目编码 | 项目名称 | 项目特征描述 | 计量 单位 | 工程量 | 金额（元）
[6 empty] | 综合单价 | 合价 | 其中
材料暂估价
20 | 011103002004 | 池底 | 1.素土夯实>95% 2.100厚C15混凝土垫层 3.钢筋2φ12@150双向双层混凝土C30抗渗>P8,，带 0.5%~1% 找坡，坡向排水口，表面打磨平整 4.20厚1:3水泥砂浆找平层 5.水泥基渗透结晶型防水涂料（两遍，总厚度≥1.0mm），阴阳角、管口周边先做附加层 6.10厚1:2.5防水水泥砂浆面层，分两遍抹压，阴阳角做 R圆弧（防止磕碰、开裂） | m2 | 5.3
本页小计
表E.2.1 分部分项工程项目清单计价表
工程名称：新沂市时集小学、东华中学、机关幼儿园等学校运动场地维修工程 |  |  |  | 标段： |  |  | 第11页 共16页
序号 | 项目编码 | 项目名称 | 项目特征描述 | 计量 单位 | 工程量 | 金额（元）
[6 empty] | 综合单价 | 合价 | 其中
材料暂估价
21 | 011201001003 | 池壁 | 1.素土夯实>95% 2.100厚C15混凝土垫层 3.钢筋2φ12@150双向双层混凝土C30抗渗>P8,，带 0.5%~1% 找坡，坡向排水口，表面打磨平整 4.20厚1:3水泥砂浆找平层 5.水泥基渗透结晶型防水涂料（两遍，总厚度≥1.0mm），阴阳角、管口周边先做附加层 6.10厚1:2.5防水水泥砂浆面层，分两遍抹压，阴阳角做 R圆弧（防止磕碰、开裂） | m2 | 4.08
22 | 010102007002 | 回填方 | 1.精品细河沙（20-40目） 2.网筛人工过滤碎石杂质并消毒 3.人工回填，摊铺均匀，加水混合，提高塑性 | m3 | 2
23 | 010102001003 | 挖一般土方 | 1.人机配合挖一般土方 | m3 | 2.65
24 | 010103002007 | 余方弃置 | 1、自卸汽车运土 运距暂定3km | m3 | 2.65
地面
本页小计
表E.2.1 分部分项工程项目清单计价表
工程名称：新沂市时集小学、东华中学、机关幼儿园等学校运动场地维修工程 |  |  |  | 标段： |  |  | 第12页 共16页
序号 | 项目编码 | 项目名称 | 项目特征描述 | 计量 单位 | 工程量 | 金额（元）
[6 empty] | 综合单价 | 合价 | 其中
材料暂估价
25 | 011103003001 | 塑木地板 | 1.素土夯实>95% 2.150厚3:7灰土 3.100厚C15混凝土垫层（带1%~2%排水坡，坡向远离水池） 4.水池壁与平台交接处做水泥基渗透结晶防水附加层（上翻200mm+外扩300mm） 5.热镀锌钢龙骨+橡胶减震垫（间距400mm）+塑木地板 | m2 | 63.1
26 | 011102003001 | 透水砖 | 1.素土夯实>95% 2.150厚3:7灰土 3.100厚C15混凝土垫层（带1%~2%排水坡，坡向远离水池） 4.100厚级配碎石 5.30厚中砂找平层 6.透水砖面层 | m2 | 13.2
27 | 011104002001 | 防腐木地板 | 1.素土夯实>95% 2.150厚3:7灰土 3.100厚C15混凝土垫层（带1%~2%排水坡，坡向远离水池） 4.涂刷一道防潮底漆 5.热镀锌钢龙骨+橡胶减震垫（间距400mm） 6.卡扣式固定+防腐木地板 | m2 | 4.3
本页小计
表E.2.1 分部分项工程项目清单计价表
工程名称：新沂市时集小学、东华中学、机关幼儿园等学校运动场地维修工程 |  |  |  | 标段： |  |  | 第13页 共16页
序号 | 项目编码 | 项目名称 | 项目特征描述 | 计量 单位 | 工程量 | 金额（元）
[6 empty] | 综合单价 | 合价 | 其中
材料暂估价
28 | 011102001001 | 芝麻灰烧面砖 | 1.素土夯实>95% 2.150厚3:7灰土 3.100厚C15混凝土垫层 4.30厚1:3干硬性水泥砂浆结合层 5.500×500×50mm 芝麻灰烧面砖面层，留 3~5mm 缝隙，橡皮锤敲实调平 | m2 | 19
29 | 050307011001 | 花坛挡墙 | 1.素土夯实>95% 2.浇筑C15混凝土基础作为边石的受力基层 3.浇筑C20混凝土挡墙 4.基层找平+耐候水泥砂浆铺贴陶瓷片，缝隙均匀（3~5mm） | m2 | 14.4
30 | 050201001001 | 花坛种植 | 1.素土夯实 2.100厚碎石，上铺土工布，防止泥土流失 3.150厚种植土回填 4.植物种植 | m2 | 62.79
31 | 050103015001 | 草坪 | 1.素土夯实>95% 2.100厚级配碎石 3.30厚中粗砂找平层 4.土工布+成品草坪 | m2 | 12.3
本页小计
表E.2.1 分部分项工程项目清单计价表
工程名称：新沂市时集小学、东华中学、机关幼儿园等学校运动场地维修工程 |  |  |  | 标段： |  |  | 第14页 共16页
序号 | 项目编码 | 项目名称 | 项目特征描述 | 计量 单位 | 工程量 | 金额（元）
[6 empty] | 综合单价 | 合价 | 其中
材料暂估价
32 | 011102001002 | 石板 | 1.素土夯实>95% 2.150厚3:7灰土 3.100厚C15混凝土垫层 4.30厚1:3干硬性水泥砂浆结合层 5.500×500×50mm 芝麻灰烧面砖面层，留 3~5mm 缝隙，橡皮锤敲实调平 | m2 | 5.28
33 | 011104002002 | 巴蒂木条 | 1.素土夯实>95% 2.150厚3:7灰土 3.100厚C15混凝土垫层 5.热镀锌钢龙骨+橡胶减震垫（间距400mm） 6.巴蒂木条 | m2 | 3.7
34 | 011102001003 | 陶瓷片 | 1.素土夯实>95% 2.150厚3:7灰土 3.100厚C15混凝土垫层 4.30厚1:3干硬性水泥砂浆结合层 5.基层找平 + 耐候水泥砂浆铺贴陶瓷片 | m2 | 16.42
35 | 011102001004 | 土坡 | 1.素土夯实>95%坡度控制在1:3 以内（坡高：坡长） 2.坡脚铺设100mm厚级配碎石+土工布 3.种植土回填150~200mm 厚种植营养土 4.坡面绿化覆盖 | m2 | 52.19
本页小计
表E.2.1 分部分项工程项目清单计价表
工程名称：新沂市时集小学、东华中学、机关幼儿园等学校运动场地维修工程 |  |  |  | 标段： |  |  | 第15页 共16页
序号 | 项目编码 | 项目名称 | 项目特征描述 | 计量 单位 | 工程量 | 金额（元）
[6 empty] | 综合单价 | 合价 | 其中
材料暂估价
36 | 010502032001 | 特色台阶 | 1.素土夯实≥95%+100厚C15混凝土垫层 2.C25钢筋混凝土台阶一次性浇筑成型，踏步高120–150mm、踏面宽≥300mm，符合幼儿步距 3.所有踏步阳角做R圆弧倒角，无直角磕碰 4.踏步整体做水泥基防水两遍，转角附加层加强 5.采用20厚1:3水泥砂浆整体找平 6.蓝色耐候防滑漆面 | m2 | 4
37 | 011103003002 | 表演舞台 | 1.素土夯实>95% 2.150厚3:7灰土 3.100厚C15混凝土垫层（带1%~2%排水坡） 4.水池壁与平台交接处做水泥基渗透结晶防水附加层（上翻200mm+外扩300mm） 5.热镀锌钢龙骨+橡胶减震垫（间距400mm）+塑木地板 6.背景墙造型成品采购 | m2 | 19.09
本页小计
表E.2.1 分部分项工程项目清单计价表
工程名称：新沂市时集小学、东华中学、机关幼儿园等学校运动场地维修工程 |  |  |  | 标段： |  |  | 第16页 共16页
序号 | 项目编码 | 项目名称 | 项目特征描述 | 计量 单位 | 工程量 | 金额（元）
[6 empty] | 综合单价 | 合价 | 其中
材料暂估价
38 | 011101005005 | 塑胶地面 | 1.素土夯实>95% 2.100厚C15混凝土垫层（带1%~2%排水坡） 3.100厚级配碎石 4.30厚中砂找平层 5.机械铺设底层11mm厚， 单组份胶粘剂+橡胶颗粒 6.机械铺设面层1.5mm厚，单组份胶粘剂+EPDM颗粒，反向铺设一遍 | m2 | 1217
其他工程
39 | 011503004001 | 成品带扶手栏杆、栏板 | 1、扶手材料种类、规格：φ60钢管扶手，壁厚3mm，白色油漆 2、栏杆材料种类、规格：φ40钢管立柱，壁厚3mm，白色油漆 3、栏板材料种类、规格、颜色：成品白色金属丝网板专业厂家制作安装 4、拆除学校走廊处原锈蚀栏杆 5、考虑残值回收，以工抵料 | m | 400
本页小计
合 计

## 表E.3.1 措施项目清单计价表【新沂市时集小学、东华3.3
表E.3.1 措施项目清单计价表
工程名称：新沂市时集小学、东华中学、机关幼儿园等学校运动场地维修工程 |  |  | 标段： | 第1页 共1页
序号 | 项目编码 | 项目名称 | 工作内容 | 价格(元) | 备注
1 | 011601009001 | 安全生产
2 | 011601007001 | 文明施工
3 | 011601008001 | 环境保护
4 | 011601006001 | 临时设施
5 | 011601010001 | 冬雨季施工增加
6 | 011601011001 | 夜间施工增加
7 | 011601012001 | 特殊地区施工
8 | 011601013001 | 二次搬运
9 | 011601014001 | 已完工程及设备保护
10 | 011601015001 | 既有建（构）筑物、设施保护
11 | 011601016001 | 按质论价
12 | 011601017001 | 建筑工人实名制
13 | 011601018001 | 特殊施工降效
14 | 011601019001 | 协管
15 | 011601003003 | 其他大型机械进出场及安拆
本页小计 |  |  |  |  | -
合 计 |  |  |  |  | -
注：措施项目清单费用构成详见本标准表E.3.2，大型机械进出场及安拆费用组成见本标准表E.3.4。

## 表E.4.1 其他项目清单计价表【新沂市时集小学、东华3.4
表E.4.1 其他项目清单计价表
工程名称：新沂市时集小学、东华中学、机关幼儿园等学校运动场地维修工程 |  |  | 标段： |  | 第1页 共1页
序号 | 项目名称 | 暂估(暂定) 金额(元) | 结算(确定) 金额(元) | 调整金额± (元) | 备注
1 | 暂列金额 | 50000.00 |  |  | 详见本标准表E.4.2
2 | 专业工程暂估价 | 73341.59 |  |  | 详见本标准表E.4.3
3 | 计日工 |  |  |  | 详见本标准表E.4.4
4 | 总承包服务费 |  |  |  | 详见本标准表E.4.5
5 | 合同中约定的其他项目
合 计 |  | 123341.59 |  |  | -

## 表E.4.2 暂列金额明细表【新沂市时集小学、东华中学3.5
表E.4.2 暂列金额明细表
工程名称：新沂市时集小学、东华中学、机关幼儿园等学校运动场地维修工程 |  |  |  | 标段： |  |  | 第1页 共1页
序号 | 项目名称 | 计算基础 | 费率(%) | 暂定金额(元) | 确定金额(元) | 调整金额±(元) | 备注
1 | 合同价格调整暂列金额 |  |  | 50000.00
2 | 未确定工程暂列金额
3 | 未确定服务暂列金额
4 | 未确定其他暂列金额
本页小计 |  | - | - | 50000.00 |  |  | -
合 计 |  | - | - | 50000.00 |  |  | -
注：1 本表由招标人填写“暂定金额”总额，采用费率计价方式计算暂定金额的，应分别填写“计算基础”“费率”，并计算填写“暂定金额”；采用总价计价方式计算暂定金额的，可直接填写“暂定金额”； 2 投标人应将上述暂定金额填写并计入投标总价； 3 结算时应按合同约定计算并填写“确定金额”。

## 表E.4.3 专业工程暂估价明细表【新沂市时集小学、东3.6
表E.4.3 专业工程暂估价明细表
工程名称：新沂市时集小学、东华中学、机关幼儿园等学校运动场地维修工程 |  |  |  |  | 标段： |  |  | 第1页 共1页
序号 | 专业工程名称 | 暂估金额(元) |  |  | 确认金额(元) |  |  | 调整金额± (元) | 备注
|  | 不含税价格 | 增值税 | 含税价格 | 不含税价格 | 增值税 | 含税价格
|  | A₁ | B₁ | C₁ | A₂ | B₂ | C₂ | D=C₂-C₁
1 | 新沂市时集小学、东华中学、机关幼儿园等学校运动场地土方回填暂估价 | 73341.59 |  | 73341.59
本页小计 |  | 73341.59 |  | 73341.59 |  |  |  |  | -
合 计 |  | 73341.59 |  | 73341.59 |  |  |  |  | -
注：本表“暂估金额”由招标人填写，投标人应将“暂估金额”填写并计入投标总价。结算时应按合同约定的价格填写“确认金额”。

## 表E.5.1 增值税计价表【新沂市时集小学、东华中学、3.7
表E.5.1 增值税计价表
工程名称：新沂市时集小学、东华中学、机关幼儿园等学校运动场地维修工程 |  |  | 标段： |  | 第1页 共1页
序号 | 项目名称 | 计算基础说明 | 计算基础 | 税率(%) | 金额（元）
1 | 增值税 | 分部分项工程+措施项目+其他项目-专业工程暂估价-除税甲供材料和甲供设备费 |  | 9
合计

## 表G.1.1 发包人提供材料一览表【新沂市时集小学、东3.8
表G.1.1 发包人提供材料一览表
工程名称：新沂市时集小学、东华中学、机关幼儿园等学校运动场地维修工程 |  |  |  | 标段： |  | 第1页 共1页
序号 | 材料名称、规格、型号 | 单位 | 数量 | 单价(元) | 合价(元) | 有效损耗率 (%) | 备注
本页小计 | [5 empty] | - | -
合 计 | [5 empty] | - | -

## 表E.1.1-3 单位工程汇总表【堰头小学内墙涂料工程4.1
表E.1.1-3 单位工程汇总表
单位工程名称：堰头小学内墙涂料工程 | 标段： | 第1页 共1页
序号 | 项目内容 | 金额(元)
1 | 分部分项工程
1.1 | 房屋建筑与装饰工程
2 | 措施项目
2.1 | 其中：安全生产
3 | 其他项目
3.1 | 其中：暂列金额
3.2 | 其中：专业工程暂估价
3.3 | 其中：计日工
3.4 | 其中：总承包服务费
3.5 | 其中：合同中约定的其他项目
4 | 增值税
合 计
注：1 专业工程暂估价为已含税价格，在计算增值税计算基础时不应包含专业工程暂估价金额； 2 本表适用以单项工程、单位工程等为工程量清单编制对象的工程。

## 表E.2.1 分部分项工程项目清单计价表【堰头小学内墙4.2
表E.2.1 分部分项工程项目清单计价表
工程名称：堰头小学内墙涂料工程 |  |  |  | 标段： |  |  | 第1页 共1页
序号 | 项目编码 | 项目名称 | 项目特征描述 | 计量 单位 | 工程量 | 金额（元）
[6 empty] | 综合单价 | 合价 | 其中
材料暂估价
房屋建筑与装饰工程
1 | 011201001001 | 墙、柱面一般抹灰 | 1、铲除原有墙面乳胶漆,打磨平整 2、表面清理、垃圾转运 | m2 | 4194.53
2 | 011301001001 | 天棚抹灰 | 1、铲除原有墙面乳胶漆,打磨平整 2、表面清理、垃圾转运 | m2 | 1899.16
3 | 011403001001 | 抹灰面油漆 | 墙面 1、无机涂料两道(燃烧性能为A级;涂料选用低(无)(VOCs)含量的水性涂料,挥发性有机化合物含量限值≤80(g/L)) 2、白色腻子一遍找平,细砂纸磨光(腻子面积按照总面积的10%计量) | m2 | 4194.53
4 | 011403001002 | 抹灰面油漆 | 顶棚 1、无机涂料两道(燃烧性能为A级;涂料选用低(无)(VOCs)含量的水性涂料,挥发性有机化合物含量限值≤80(g/L)) 2、白色腻子一遍找平,细砂纸磨光(腻子面积按照总面积的10%计量) | m2 | 1899.16
本页小计
合 计

## 表E.3.1 措施项目清单计价表【堰头小学内墙涂料工程4.3
表E.3.1 措施项目清单计价表
工程名称：堰头小学内墙涂料工程 |  |  | 标段： | 第1页 共1页
序号 | 项目编码 | 项目名称 | 工作内容 | 价格(元) | 备注
通用措施项目
1 | 011601009001 | 安全生产
2 | 011601007001 | 文明施工
3 | 011601008001 | 环境保护
4 | 011601006001 | 临时设施
5 | 011601010001 | 冬雨季施工增加
6 | 011601011001 | 夜间施工增加
7 | 011601012001 | 特殊地区施工增加
8 | 011601013001 | 二次搬运
9 | 011601014001 | 已完工程及设备保护
10 | 011601015001 | 既有建(构)筑物、设施保护
11 | 011601016001 | 按质论价
12 | 011601017001 | 建筑工人实名制
13 | 011601018001 | 特殊施工降效
14 | 011601019001 | 协管
专业措施项目
15 | 011601001001 | 脚手架 | 1、综合考虑
16 | 011601002001 | 垂直运输
17 | 011601004001 | 施工排水
18 | 011601005001 | 施工降水
19 | 011601003001 | 大型机械设备进出场及安拆
本页小计 |  |  |  |  | -
合 计 |  |  |  |  | -
注：措施项目清单费用构成详见本标准表E.3.2，大型机械进出场及安拆费用组成见本标准表E.3.4。

## 表E.4.1 其他项目清单计价表【堰头小学内墙涂料工程4.4
表E.4.1 其他项目清单计价表
工程名称：堰头小学内墙涂料工程 |  |  | 标段： |  | 第1页 共1页
序号 | 项目名称 | 暂估(暂定) 金额(元) | 结算(确定) 金额(元) | 调整金额± (元) | 备注
1 | 暂列金额 |  |  |  | 详见本标准表E.4.2
2 | 专业工程暂估价 |  |  |  | 详见本标准表E.4.3
3 | 计日工 |  |  |  | 详见本标准表E.4.4
4 | 总承包服务费 |  |  |  | 详见本标准表E.4.5
5 | 合同中约定的其他项目
合 计 |  |  |  |  | -

## 表E.4.2 暂列金额明细表【堰头小学内墙涂料工程】4.5
表E.4.2 暂列金额明细表
工程名称：堰头小学内墙涂料工程 |  |  |  | 标段： |  |  | 第1页 共1页
序号 | 项目名称 | 计算基础 | 费率(%) | 暂定金额(元) | 确定金额(元) | 调整金额±(元) | 备注
1 | 合同价格调整暂列金额
2 | 未确定工程暂列金额
3 | 未确定服务暂列金额
4 | 未确定其他暂列金额
本页小计 |  | - | - |  |  |  | -
合 计 |  | - | - |  |  |  | -
注：1 本表由招标人填写“暂定金额”总额，采用费率计价方式计算暂定金额的，应分别填写“计算基础”“费率”，并计算填写“暂定金额”；采用总价计价方式计算暂定金额的，可直接填写“暂定金额”； 2 投标人应将上述暂定金额填写并计入投标总价； 3 结算时应按合同约定计算并填写“确定金额”。

## 表E.4.3 专业工程暂估价明细表【堰头小学内墙涂料工4.6
表E.4.3 专业工程暂估价明细表
工程名称：堰头小学内墙涂料工程 |  |  |  |  | 标段： |  |  | 第1页 共1页
序号 | 专业工程名称 | 暂估金额(元) |  |  | 确认金额(元) |  |  | 调整金额± (元) | 备注
|  | 不含税价格 | 增值税 | 含税价格 | 不含税价格 | 增值税 | 含税价格
|  | A₁ | B₁ | C₁ | A₂ | B₂ | C₂ | D=C₂-C₁
本页小计 | [8 empty] | -
合 计 | [8 empty] | -
注：本表“暂估金额”由招标人填写，投标人应将“暂估金额”填写并计入投标总价。结算时应按合同约定的价格填写“确认金额”。

## 表E.5.1 增值税计价表【堰头小学内墙涂料工程】4.7
表E.5.1 增值税计价表
工程名称：堰头小学内墙涂料工程 |  |  | 标段： |  | 第1页 共1页
序号 | 项目名称 | 计算基础说明 | 计算基础 | 税率(%) | 金额（元）
1 | 增值税 | 分部分项工程+措施项目+其他项目-专业工程暂估价-除税甲供材料和甲供设备费 |  | 9
合计

## 表G.1.1 发包人提供材料一览表【堰头小学内墙涂料工4.8
表G.1.1 发包人提供材料一览表
工程名称：堰头小学内墙涂料工程 |  |  |  | 标段： |  | 第1页 共1页
序号 | 材料名称、规格、型号 | 单位 | 数量 | 单价(元) | 合价(元) | 有效损耗率 (%) | 备注
本页小计 | [5 empty] | - | -
合 计 | [5 empty] | - | -