## 表B.1.1 招标工程量清单封面【2026年镇区排水管1.1
表B.1.1 招标工程量清单封面
2026年镇区排水管网清淤检测 |  | 工程
招标工程量清单
招 标 人： | 新沂市住房和城乡建设局 | （盖章）

## 表E.1.1-2 单项工程汇总表【2026年镇区排水管2.1
表E.1.1-2 单项工程汇总表
单项工程名称：2026年镇区排水管网清淤检测工程 |  | 标段：2026年镇区排水管网清淤检测（西片区） |  | 第1页 共1页
序号 | 项目内容 | 金额(元) | 其中:(元)
|  |  | 专业工程暂估价 | 安全生产
1 | 2026年镇区排水管网清淤检测工程 | 175958.44
合 计 |  | 175958.44
注：1 专业工程暂估价为已含税价格，在计算增值税计算基础时不应包含专业工程暂估价金额； 2 本表适用于以单项工程、单位工程等为工程量清单编制对象的工程。

## 表E.1.1-3 单位工程汇总表【2026年镇区排水管3.1
表E.1.1-3 单位工程汇总表
单位工程名称：2026年镇区排水管网清淤检测工程 | 标段：2026年镇区排水管网清淤检测（西片区） | 第1页 共1页
序号 | 项目内容 | 金额(元)
1 | 分部分项工程
1.1 | 棋盘镇
1.2 | 港头镇
1.3 | 瓦窑镇
1.4 | 窑湾镇
1.5 | 王楼村
1.6 | 新店片区
1.7 | 新店镇
1.8 | 草桥镇
1.9 | 堰头片区
1.10 | 合沟镇
2 | 措施项目
2.1 | 其中：安全生产
3 | 其他项目
3.1 | 其中：暂列金额 | 175958.44
3.2 | 其中：专业工程暂估价
3.3 | 其中：计日工
3.4 | 其中：总承包服务费
3.5 | 其中：合同中约定的其他项目
4 | 增值税
合 计 |  | 175958.44
注：1 专业工程暂估价为已含税价格，在计算增值税计算基础时不应包含专业工程暂估价金额； 2 本表适用以单项工程、单位工程等为工程量清单编制对象的工程。

## 表E.2.1 分部分项工程项目清单计价表【2026年镇3.2
表E.2.1 分部分项工程项目清单计价表
工程名称：2026年镇区排水管网清淤检测工程 |  |  |  | 标段：2026年镇区排水管网清淤检测（西片区） |  |  | 第1页 共19页
序号 | 项目编码 | 项目名称 | 项目特征描述 | 计量 单位 | 工程量 | 金额（元）
[6 empty] | 综合单价 | 合价 | 其中
材料暂估价
棋盘镇
1 | 040504001001 | 检查井清淤 | 1、检查井清淤 2、含冲洗、疏通、清淤、井下安全防护等 3、淤泥外运，运距自行考虑 4、满足使用及验收要求 | 座 | 370
2 | 040501005001 | 管道清淤 | 1、DN400管道清淤 2、含疏通、清淤、CCTV检测等 3、管道冲洗、疏通、井下安全防护，管道内垃圾清理外运，不得造成二次污染 4、淤泥外运，运距自行考虑 5、需提供CCTV检测评估报告 6、满足使用及验收要求 | m | 9490
本页小计
表E.2.1 分部分项工程项目清单计价表
工程名称：2026年镇区排水管网清淤检测工程 |  |  |  | 标段：2026年镇区排水管网清淤检测（西片区） |  |  | 第2页 共19页
序号 | 项目编码 | 项目名称 | 项目特征描述 | 计量 单位 | 工程量 | 金额（元）
[6 empty] | 综合单价 | 合价 | 其中
材料暂估价
3 | 040501001001 | 管道清淤 | 1、DN600管道清淤 2、含疏通、清淤、CCTV检测等 3、管道冲洗、疏通、井下安全防护，管道内垃圾清理外运，不得造成二次污染 4、淤泥外运，运距自行考虑 5、需提供CCTV检测评估报告 6、满足使用及验收要求 | m | 8040
4 | 040501001002 | 管道清淤 | 1、DN800管道清淤 2、含疏通、清淤、CCTV检测等 3、管道冲洗、疏通、井下安全防护，管道内垃圾清理外运，不得造成二次污染 4、淤泥外运，运距自行考虑 5、需提供CCTV检测评估报告 6、满足使用及验收要求 | m | 1000
港头镇
本页小计
表E.2.1 分部分项工程项目清单计价表
工程名称：2026年镇区排水管网清淤检测工程 |  |  |  | 标段：2026年镇区排水管网清淤检测（西片区） |  |  | 第3页 共19页
序号 | 项目编码 | 项目名称 | 项目特征描述 | 计量 单位 | 工程量 | 金额（元）
[6 empty] | 综合单价 | 合价 | 其中
材料暂估价
5 | 040504001002 | 检查井清淤 | 1、检查井清淤 2、含冲洗、疏通、清淤、井下安全防护等 3、淤泥外运，运距自行考虑 4、满足使用及验收要求 | 座 | 186
6 | 040501001003 | 管道清淤 | 1、DN300管道清淤 2、含疏通、清淤、CCTV检测等 3、管道冲洗、疏通、井下安全防护，管道内垃圾清理外运，不得造成二次污染 4、淤泥外运，运距自行考虑 5、需提供CCTV检测评估报告 6、满足使用及验收要求 | m | 396
7 | 040501005002 | 管道清淤 | 1、DN400管道清淤 2、含疏通、清淤、CCTV检测等 3、管道冲洗、疏通、井下安全防护，管道内垃圾清理外运，不得造成二次污染 4、淤泥外运，运距自行考虑 5、需提供CCTV检测评估报告 6、满足使用及验收要求 | m | 2250
本页小计
表E.2.1 分部分项工程项目清单计价表
工程名称：2026年镇区排水管网清淤检测工程 |  |  |  | 标段：2026年镇区排水管网清淤检测（西片区） |  |  | 第4页 共19页
序号 | 项目编码 | 项目名称 | 项目特征描述 | 计量 单位 | 工程量 | 金额（元）
[6 empty] | 综合单价 | 合价 | 其中
材料暂估价
8 | 040501001004 | 管道清淤 | 1、DN600管道清淤 2、含疏通、清淤、CCTV检测等 3、管道冲洗、疏通、井下安全防护，管道内垃圾清理外运，不得造成二次污染 4、淤泥外运，运距自行考虑 5、需提供CCTV检测评估报告 6、满足使用及验收要求 | m | 1100
9 | 040501001005 | 管道清淤 | 1、DN800管道清淤 2、含疏通、清淤、CCTV检测等 3、管道冲洗、疏通、井下安全防护，管道内垃圾清理外运，不得造成二次污染 4、淤泥外运，运距自行考虑 5、需提供CCTV检测评估报告 6、满足使用及验收要求 | m | 5080
本页小计
表E.2.1 分部分项工程项目清单计价表
工程名称：2026年镇区排水管网清淤检测工程 |  |  |  | 标段：2026年镇区排水管网清淤检测（西片区） |  |  | 第5页 共19页
序号 | 项目编码 | 项目名称 | 项目特征描述 | 计量 单位 | 工程量 | 金额（元）
[6 empty] | 综合单价 | 合价 | 其中
材料暂估价
10 | 040501001006 | 管道清淤 | 1、DN1000管道清淤 2、含疏通、清淤、CCTV检测等 3、管道冲洗、疏通、井下安全防护，管道内垃圾清理外运，不得造成二次污染 4、淤泥外运，运距自行考虑 5、需提供CCTV检测评估报告 6、满足使用及验收要求 | m | 470
瓦窑镇
11 | 040504001003 | 检查井清淤 | 1、检查井清淤 2、含冲洗、疏通、清淤、井下安全防护等 3、淤泥外运，运距自行考虑 4、满足使用及验收要求 | 座 | 126
本页小计
表E.2.1 分部分项工程项目清单计价表
工程名称：2026年镇区排水管网清淤检测工程 |  |  |  | 标段：2026年镇区排水管网清淤检测（西片区） |  |  | 第6页 共19页
序号 | 项目编码 | 项目名称 | 项目特征描述 | 计量 单位 | 工程量 | 金额（元）
[6 empty] | 综合单价 | 合价 | 其中
材料暂估价
12 | 040501005003 | 管道清淤 | 1、DN400管道清淤 2、含疏通、清淤、CCTV检测等 3、管道冲洗、疏通、井下安全防护，管道内垃圾清理外运，不得造成二次污染 4、淤泥外运，运距自行考虑 5、需提供CCTV检测评估报告 6、满足使用及验收要求 | m | 1900
13 | 040501005004 | 管道清淤 | 1、DN500管道清淤 2、含疏通、清淤、CCTV检测等 3、管道冲洗、疏通、井下安全防护，管道内垃圾清理外运，不得造成二次污染 4、淤泥外运，运距自行考虑 5、需提供CCTV检测评估报告 6、满足使用及验收要求 | m | 400
本页小计
表E.2.1 分部分项工程项目清单计价表
工程名称：2026年镇区排水管网清淤检测工程 |  |  |  | 标段：2026年镇区排水管网清淤检测（西片区） |  |  | 第7页 共19页
序号 | 项目编码 | 项目名称 | 项目特征描述 | 计量 单位 | 工程量 | 金额（元）
[6 empty] | 综合单价 | 合价 | 其中
材料暂估价
14 | 040501001007 | 管道清淤 | 1、DN600管道清淤 2、含疏通、清淤、CCTV检测等 3、管道冲洗、疏通、井下安全防护，管道内垃圾清理外运，不得造成二次污染 4、淤泥外运，运距自行考虑 5、需提供CCTV检测评估报告 6、满足使用及验收要求 | m | 4000
窑湾镇
15 | 040504001004 | 检查井清淤 | 1、检查井清淤 2、含冲洗、疏通、清淤、井下安全防护等 3、淤泥外运，运距自行考虑 4、满足使用及验收要求 | 座 | 13
本页小计
表E.2.1 分部分项工程项目清单计价表
工程名称：2026年镇区排水管网清淤检测工程 |  |  |  | 标段：2026年镇区排水管网清淤检测（西片区） |  |  | 第8页 共19页
序号 | 项目编码 | 项目名称 | 项目特征描述 | 计量 单位 | 工程量 | 金额（元）
[6 empty] | 综合单价 | 合价 | 其中
材料暂估价
16 | 040501001008 | 管道清淤 | 1、DN300管道清淤 2、含疏通、清淤、CCTV检测等 3、管道冲洗、疏通、井下安全防护，管道内垃圾清理外运，不得造成二次污染 4、淤泥外运，运距自行考虑 5、需提供CCTV检测评估报告 6、满足使用及验收要求 | m | 620
王楼村
17 | 040504001005 | 检查井清淤 | 1、检查井清淤 2、含冲洗、疏通、清淤、井下安全防护等 3、淤泥外运，运距自行考虑 4、满足使用及验收要求 | 座 | 92
本页小计
表E.2.1 分部分项工程项目清单计价表
工程名称：2026年镇区排水管网清淤检测工程 |  |  |  | 标段：2026年镇区排水管网清淤检测（西片区） |  |  | 第9页 共19页
序号 | 项目编码 | 项目名称 | 项目特征描述 | 计量 单位 | 工程量 | 金额（元）
[6 empty] | 综合单价 | 合价 | 其中
材料暂估价
18 | 040501001009 | 管道清淤 | 1、DN300管道清淤 2、含疏通、清淤、CCTV检测等 3、管道冲洗、疏通、井下安全防护，管道内垃圾清理外运，不得造成二次污染 4、淤泥外运，运距自行考虑 5、需提供CCTV检测评估报告 6、满足使用及验收要求 | m | 1000
19 | 040501001010 | 管道清淤 | 1、DN600管道清淤 2、含疏通、清淤、CCTV检测等 3、管道冲洗、疏通、井下安全防护，管道内垃圾清理外运，不得造成二次污染 4、淤泥外运，运距自行考虑 5、需提供CCTV检测评估报告 6、满足使用及验收要求 | m | 1800
本页小计
表E.2.1 分部分项工程项目清单计价表
工程名称：2026年镇区排水管网清淤检测工程 |  |  |  | 标段：2026年镇区排水管网清淤检测（西片区） |  |  | 第10页 共19页
序号 | 项目编码 | 项目名称 | 项目特征描述 | 计量 单位 | 工程量 | 金额（元）
[6 empty] | 综合单价 | 合价 | 其中
材料暂估价
20 | 040501016001 | 砖石沟清淤 | 1、400*600砖石沟清淤 2、含疏通、清淤、CCTV检测等 3、管道冲洗、疏通、井下安全防护，管道内垃圾清理外运，不得造成二次污染 4、淤泥外运，运距自行考虑 5、需提供CCTV检测评估报告 6、满足使用及验收要求 | m | 1800
新店片区
21 | 040504001006 | 检查井清淤 | 1、检查井清淤 2、含冲洗、疏通、清淤、井下安全防护等 3、淤泥外运，运距自行考虑 4、满足使用及验收要求 | 座 | 132
本页小计
表E.2.1 分部分项工程项目清单计价表
工程名称：2026年镇区排水管网清淤检测工程 |  |  |  | 标段：2026年镇区排水管网清淤检测（西片区） |  |  | 第11页 共19页
序号 | 项目编码 | 项目名称 | 项目特征描述 | 计量 单位 | 工程量 | 金额（元）
[6 empty] | 综合单价 | 合价 | 其中
材料暂估价
22 | 040501001011 | 管道清淤 | 1、DN300管道清淤 2、含疏通、清淤、CCTV检测等 3、管道冲洗、疏通、井下安全防护，管道内垃圾清理外运，不得造成二次污染 4、淤泥外运，运距自行考虑 5、需提供CCTV检测评估报告 6、满足使用及验收要求 | m | 480
23 | 040501005005 | 管道清淤 | 1、DN500管道清淤 2、含疏通、清淤、CCTV检测等 3、管道冲洗、疏通、井下安全防护，管道内垃圾清理外运，不得造成二次污染 4、淤泥外运，运距自行考虑 5、需提供CCTV检测评估报告 6、满足使用及验收要求 | m | 4100
本页小计
表E.2.1 分部分项工程项目清单计价表
工程名称：2026年镇区排水管网清淤检测工程 |  |  |  | 标段：2026年镇区排水管网清淤检测（西片区） |  |  | 第12页 共19页
序号 | 项目编码 | 项目名称 | 项目特征描述 | 计量 单位 | 工程量 | 金额（元）
[6 empty] | 综合单价 | 合价 | 其中
材料暂估价
24 | 040501001012 | 管道清淤 | 1、DN800管道清淤 2、含疏通、清淤、CCTV检测等 3、管道冲洗、疏通、井下安全防护，管道内垃圾清理外运，不得造成二次污染 4、淤泥外运，运距自行考虑 5、需提供CCTV检测评估报告 6、满足使用及验收要求 | m | 2000
新店镇
25 | 040504001007 | 检查井清淤 | 1、检查井清淤 2、含冲洗、疏通、清淤、井下安全防护等 3、淤泥外运，运距自行考虑 4、满足使用及验收要求 | 座 | 94
本页小计
表E.2.1 分部分项工程项目清单计价表
工程名称：2026年镇区排水管网清淤检测工程 |  |  |  | 标段：2026年镇区排水管网清淤检测（西片区） |  |  | 第13页 共19页
序号 | 项目编码 | 项目名称 | 项目特征描述 | 计量 单位 | 工程量 | 金额（元）
[6 empty] | 综合单价 | 合价 | 其中
材料暂估价
26 | 040501001013 | 管道清淤 | 1、DN300管道清淤 2、含疏通、清淤、CCTV检测等 3、管道冲洗、疏通、井下安全防护，管道内垃圾清理外运，不得造成二次污染 4、淤泥外运，运距自行考虑 5、需提供CCTV检测评估报告 6、满足使用及验收要求 | m | 720
27 | 040501005006 | 管道清淤 | 1、DN500管道清淤 2、含疏通、清淤、CCTV检测等 3、管道冲洗、疏通、井下安全防护，管道内垃圾清理外运，不得造成二次污染 4、淤泥外运，运距自行考虑 5、需提供CCTV检测评估报告 6、满足使用及验收要求 | m | 500
本页小计
表E.2.1 分部分项工程项目清单计价表
工程名称：2026年镇区排水管网清淤检测工程 |  |  |  | 标段：2026年镇区排水管网清淤检测（西片区） |  |  | 第14页 共19页
序号 | 项目编码 | 项目名称 | 项目特征描述 | 计量 单位 | 工程量 | 金额（元）
[6 empty] | 综合单价 | 合价 | 其中
材料暂估价
28 | 040501001014 | 管道清淤 | 1、DN600管道清淤 2、含疏通、清淤、CCTV检测等 3、管道冲洗、疏通、井下安全防护，管道内垃圾清理外运，不得造成二次污染 4、淤泥外运，运距自行考虑 5、需提供CCTV检测评估报告 6、满足使用及验收要求 | m | 2460
29 | 040501001015 | 管道清淤 | 1、DN1000管道清淤 2、含疏通、清淤、CCTV检测等 3、管道冲洗、疏通、井下安全防护，管道内垃圾清理外运，不得造成二次污染 4、淤泥外运，运距自行考虑 5、需提供CCTV检测评估报告 6、满足使用及验收要求 | m | 1000
草桥镇
本页小计
表E.2.1 分部分项工程项目清单计价表
工程名称：2026年镇区排水管网清淤检测工程 |  |  |  | 标段：2026年镇区排水管网清淤检测（西片区） |  |  | 第15页 共19页
序号 | 项目编码 | 项目名称 | 项目特征描述 | 计量 单位 | 工程量 | 金额（元）
[6 empty] | 综合单价 | 合价 | 其中
材料暂估价
30 | 040504001008 | 检查井清淤 | 1、检查井清淤 2、含冲洗、疏通、清淤、井下安全防护等 3、淤泥外运，运距自行考虑 4、满足使用及验收要求 | 座 | 240
31 | 040501005007 | 管道清淤 | 1、DN400管道清淤 2、含疏通、清淤、CCTV检测等 3、管道冲洗、疏通、井下安全防护，管道内垃圾清理外运，不得造成二次污染 4、淤泥外运，运距自行考虑 5、需提供CCTV检测评估报告 6、满足使用及验收要求 | m | 4550
32 | 040501001016 | 管道清淤 | 1、DN600管道清淤 2、含疏通、清淤、CCTV检测等 3、管道冲洗、疏通、井下安全防护，管道内垃圾清理外运，不得造成二次污染 4、淤泥外运，运距自行考虑 5、需提供CCTV检测评估报告 6、满足使用及验收要求 | m | 5650
本页小计
表E.2.1 分部分项工程项目清单计价表
工程名称：2026年镇区排水管网清淤检测工程 |  |  |  | 标段：2026年镇区排水管网清淤检测（西片区） |  |  | 第16页 共19页
序号 | 项目编码 | 项目名称 | 项目特征描述 | 计量 单位 | 工程量 | 金额（元）
[6 empty] | 综合单价 | 合价 | 其中
材料暂估价
33 | 040501001017 | 管道清淤 | 1、DN800管道清淤 2、含疏通、清淤、CCTV检测等 3、管道冲洗、疏通、井下安全防护，管道内垃圾清理外运，不得造成二次污染 4、淤泥外运，运距自行考虑 5、需提供CCTV检测评估报告 6、满足使用及验收要求 | m | 1800
堰头片区
34 | 040504001009 | 检查井清淤 | 1、检查井清淤 2、含冲洗、疏通、清淤、井下安全防护等 3、淤泥外运，运距自行考虑 4、满足使用及验收要求 | 座 | 68
本页小计
表E.2.1 分部分项工程项目清单计价表
工程名称：2026年镇区排水管网清淤检测工程 |  |  |  | 标段：2026年镇区排水管网清淤检测（西片区） |  |  | 第17页 共19页
序号 | 项目编码 | 项目名称 | 项目特征描述 | 计量 单位 | 工程量 | 金额（元）
[6 empty] | 综合单价 | 合价 | 其中
材料暂估价
35 | 040501005008 | 管道清淤 | 1、DN400管道清淤 2、含疏通、清淤、CCTV检测等 3、管道冲洗、疏通、井下安全防护，管道内垃圾清理外运，不得造成二次污染 4、淤泥外运，运距自行考虑 5、需提供CCTV检测评估报告 6、满足使用及验收要求 | m | 3384
合沟镇
36 | 040504001010 | 检查井清淤 | 1、检查井清淤 2、含冲洗、疏通、清淤、井下安全防护等 3、淤泥外运，运距自行考虑 4、满足使用及验收要求 | 座 | 188
本页小计
表E.2.1 分部分项工程项目清单计价表
工程名称：2026年镇区排水管网清淤检测工程 |  |  |  | 标段：2026年镇区排水管网清淤检测（西片区） |  |  | 第18页 共19页
序号 | 项目编码 | 项目名称 | 项目特征描述 | 计量 单位 | 工程量 | 金额（元）
[6 empty] | 综合单价 | 合价 | 其中
材料暂估价
37 | 040501005009 | 管道清淤 | 1、DN400管道清淤 2、含疏通、清淤、CCTV检测等 3、管道冲洗、疏通、井下安全防护，管道内垃圾清理外运，不得造成二次污染 4、淤泥外运，运距自行考虑 5、需提供CCTV检测评估报告 6、满足使用及验收要求 | m | 2790
38 | 040501005010 | 管道清淤 | 1、DN500管道清淤 2、含疏通、清淤、CCTV检测等 3、管道冲洗、疏通、井下安全防护，管道内垃圾清理外运，不得造成二次污染 4、淤泥外运，运距自行考虑 5、需提供CCTV检测评估报告 6、满足使用及验收要求 | m | 1600
本页小计
表E.2.1 分部分项工程项目清单计价表
工程名称：2026年镇区排水管网清淤检测工程 |  |  |  | 标段：2026年镇区排水管网清淤检测（西片区） |  |  | 第19页 共19页
序号 | 项目编码 | 项目名称 | 项目特征描述 | 计量 单位 | 工程量 | 金额（元）
[6 empty] | 综合单价 | 合价 | 其中
材料暂估价
39 | 040501001018 | 管道清淤 | 1、DN600管道清淤 2、含疏通、清淤、CCTV检测等 3、管道冲洗、疏通、井下安全防护，管道内垃圾清理外运，不得造成二次污染 4、淤泥外运，运距自行考虑 5、需提供CCTV检测评估报告 6、满足使用及验收要求 | m | 3760
40 | 040501001019 | 管道清淤 | 1、DN800管道清淤 2、含疏通、清淤、CCTV检测等 3、管道冲洗、疏通、井下安全防护，管道内垃圾清理外运，不得造成二次污染 4、淤泥外运，运距自行考虑 5、需提供CCTV检测评估报告 6、满足使用及验收要求 | m | 1250
本页小计
合 计

## 表E.3.1 措施项目清单计价表【2026年镇区排水管3.3
表E.3.1 措施项目清单计价表
工程名称：2026年镇区排水管网清淤检测工程 |  |  | 标段：2026年镇区排水管网清淤检测（西片区） | 第1页 共1页
序号 | 项目编码 | 项目名称 | 工作内容 | 价格(元) | 备注
1 | 041201019001 | 安全生产
2 | 041201017001 | 文明施工
3 | 041201018001 | 环境保护
4 | 041201016001 | 临时设施
5 | 041201020001 | 冬雨季施工增加
6 | 041201021001 | 夜间施工增加
7 | 041201022001 | 特殊地区施工
8 | 041201023001 | 二次搬运
9 | 041201024001 | 已完工程及设备保护
10 | 041201025001 | 既有建(构)筑物、设施保护
11 | 041201026001 | 按质论价
12 | 041201027001 | 建筑工人实名制
13 | 041201028001 | 特殊施工降效
14 | 041201029001 | 交通组织维护
15 | 041201030001 | 协管
16 | 041201012001 | 其他大型机械进出场及安拆
本页小计 |  |  |  |  | -
合 计 |  |  |  |  | -
注：措施项目清单费用构成详见本标准表E.3.2，大型机械进出场及安拆费用组成见本标准表E.3.4。

## 表E.4.1 其他项目清单计价表【2026年镇区排水管3.4
表E.4.1 其他项目清单计价表
工程名称：2026年镇区排水管网清淤检测工程 |  |  | 标段：2026年镇区排水管网清淤检测（西片区） |  | 第1页 共1页
序号 | 项目名称 | 暂估(暂定) 金额(元) | 结算(确定) 金额(元) | 调整金额± (元) | 备注
1 | 暂列金额 | 175958.44 |  |  | 详见本标准表E.4.2
2 | 专业工程暂估价 |  |  |  | 详见本标准表E.4.3
3 | 计日工 |  |  |  | 详见本标准表E.4.4
4 | 总承包服务费 |  |  |  | 详见本标准表E.4.5
5 | 合同中约定的其他项目
合 计 |  | 175958.44 |  |  | -

## 表E.4.2 暂列金额明细表【2026年镇区排水管网清3.5
表E.4.2 暂列金额明细表
工程名称：2026年镇区排水管网清淤检测工程 |  |  |  | 标段：2026年镇区排水管网清淤检测（西片区） |  |  | 第1页 共1页
序号 | 项目名称 | 计算基础 | 费率(%) | 暂定金额(元) | 确定金额(元) | 调整金额±(元) | 备注
1 | 合同价格调整暂列金额
2 | 未确定工程暂列金额 |  |  | 175958.44
3 | 未确定服务暂列金额
4 | 未确定其他暂列金额
本页小计 |  | - | - | 175958.44 |  |  | -
合 计 |  | - | - | 175958.44 |  |  | -
注：1 本表由招标人填写“暂定金额”总额，采用费率计价方式计算暂定金额的，应分别填写“计算基础”“费率”，并计算填写“暂定金额”；采用总价计价方式计算暂定金额的，可直接填写“暂定金额”； 2 投标人应将上述暂定金额填写并计入投标总价； 3 结算时应按合同约定计算并填写“确定金额”。

## 表E.5.1 增值税计价表【2026年镇区排水管网清淤3.6
表E.5.1 增值税计价表
工程名称：2026年镇区排水管网清淤检测工程 |  |  | 标段：2026年镇区排水管网清淤检测（西片区） |  | 第1页 共1页
序号 | 项目名称 | 计算基础说明 | 计算基础 | 税率(%) | 金额（元）
1 | 增值税 | 分部分项工程+措施项目+其他项目-专业工程暂估价-除税甲供材料和甲供设备费 |  | 9
合计