## 表B.1.1 招标工程量清单封面【农科院本部日光温室项1.1
表B.1.1 招标工程量清单封面
农科院本部日光温室项目 |  | 工程
招标工程量清单
招 标 人： |  | （盖章）
2026年09月03日

## 表C.1.1 招标工程量清单扉页【农科院本部日光温室项1.2
表C.1.1 招标工程量清单扉页
工程名称： | 农科院本部日光温室项目
标段名称：
招 标 工 程 量 清 单
编 制 人： |  | (造价专业人员签字及盖章)
审 核 人： |  | (签字及盖章)
编 制 单 位： |  | (盖章)
法定代表人 或其授权人： |  | (签字或盖章)
招 标 人： |  | (盖章)
法定代表人 或其授权人： |  | (签字或盖章)
编 制 时 间： | 2026年09月03日

## 表E.1.1-2 单项工程汇总表【农科院本部日光温室项2.1
表E.1.1-2 单项工程汇总表
单项工程名称：农科院本部日光温室项目 |  | 标段： |  | 第1页 共1页
序号 | 项目内容 | 金额(元) | 其中:(元)
|  |  | 专业工程暂估价 | 安全生产
1 | 院本部新建1#大棚-土建
2 | 院本部新建2#大棚-土建
3 | 院本部新建1#大棚-钢结构
4 | 院本部新建2#大棚-钢结构
5 | 院本部室外附属-土建
6 | 院本部-给水
7 | 院本部-电气
合 计
注：1 专业工程暂估价为已含税价格，在计算增值税计算基础时不应包含专业工程暂估价金额； 2 本表适用于以单项工程、单位工程等为工程量清单编制对象的工程。

## 表E.1.1-3 单位工程汇总表【院本部新建1#大棚-3.1
表E.1.1-3 单位工程汇总表
单位工程名称：院本部新建1#大棚-土建 | 标段： | 第1页 共1页
序号 | 项目内容 | 金额(元)
1 | 分部分项工程
1.1 | 房屋建筑与装饰工程
2 | 措施项目
2.1 | 其中：安全生产
3 | 其他项目
3.1 | 其中：暂列金额
3.2 | 其中：专业工程暂估价
3.3 | 其中：计日工
3.4 | 其中：总承包服务费
3.5 | 其中：合同中约定的其他项目
4 | 增值税
合 计
注：1 专业工程暂估价为已含税价格，在计算增值税计算基础时不应包含专业工程暂估价金额； 2 本表适用以单项工程、单位工程等为工程量清单编制对象的工程。

## 表E.2.1 分部分项工程项目清单计价表【院本部新建13.2
表E.2.1 分部分项工程项目清单计价表
工程名称：院本部新建1#大棚-土建 |  |  |  | 标段： |  |  | 第1页 共10页
序号 | 项目编码 | 项目名称 | 项目特征描述 | 计量 单位 | 工程量 | 金额（元）
[6 empty] | 综合单价 | 合价 | 其中
材料暂估价
房屋建筑与装饰工程
土石方工程
1 | 010102002001 | 挖沟槽土方 | 1、土类别：综合 2、开挖深度：1.5m内 3、弃土运距：自行考虑 4、挖土形式：机械挖土，人工配合修边坡 | m3 | 115.5
2 | 010102007001 | 回填方 | 1.填方部位：基槽 2.材料品种：素土 3.密实度：符合设计要求 | m3 | 19.9
3 | 010102007002 | 回填方 | 1.填方部位：大棚内育苗区 2.材料品种：回填300厚种植土（外购土方） 3.密实度：符合种植相关要求 | m3 | 231.73
4 | 010103001001 | 平整场地 | 1、土石类别：综合 2、平整场地、碾压 平整场地(厚300mm以内、育苗区回填土下、挖土或填土) | m2 | 900.3
5 | 010103002001 | 余方弃置 | 1.土石类别：三类 2、运距自行考虑 | m3 | 95.6
砌筑工程
本页小计
表E.2.1 分部分项工程项目清单计价表
工程名称：院本部新建1#大棚-土建 |  |  |  | 标段： |  |  | 第2页 共10页
序号 | 项目编码 | 项目名称 | 项目特征描述 | 计量 单位 | 工程量 | 金额（元）
[6 empty] | 综合单价 | 合价 | 其中
材料暂估价
6 | 010401001001 | 砖基础 | 1.砖品种、规格、强度等级：MU15混凝土普通砖 2.基础类型：条形 3.砂浆强度等级：M7.5 水泥砂浆 | m3 | 15.03
7 | 010401002001 | 实心砖墙 | 1.部位：大棚 2.砖品种、规格、强度等级：MU15混凝土普通砖 3.墙体类型：条形 4.墙体厚度：500厚 5.砂浆强度等级：M7.5 水泥砂浆 | m3 | 19.28
8 | 010401002002 | 实心砖墙 | 1.部位：平房 2.砖品种、规格、强度等级：MU15混凝土普通砖 3.墙体类型：直行 4.墙体厚度：240厚 5.砂浆强度等级：M7.5 水泥砂浆 | m3 | 4.83
本页小计
表E.2.1 分部分项工程项目清单计价表
工程名称：院本部新建1#大棚-土建 |  |  |  | 标段： |  |  | 第3页 共10页
序号 | 项目编码 | 项目名称 | 项目特征描述 | 计量 单位 | 工程量 | 金额（元）
[6 empty] | 综合单价 | 合价 | 其中
材料暂估价
9 | 010402001001 | 砌块墙 | 1.部位：大棚 2.砌块品种、规格、强度等级：（答疑：蒸压砂加气砼砌块，强度A3.5干密度B06） 3.墙体类型：条形 4.墙体厚度：500厚 5.砂浆强度等级：M7.5水泥砂浆 | m3 | 101.89
10 | 010401008001 | 零星砌砖 | 1.零星砌砖名称、部位：工作室台阶 2.砖品种、规格、强度等级：标准砖 3.砂浆强度等级：M7.5水泥砂浆 | m2 | 0.84
混凝土及钢筋混凝土工程
11 | 010501001001 | 基础垫层 | 1.厚度：100mm 2.材料品种、强度要求、配比：C15商品砼 | m3 | 12.7
12 | 010502002001 | 条形基础 | 1、混凝土种类：商品 2、混凝土强度等级：C25 3、基础类型：条形 | m3 | 67.87
本页小计
表E.2.1 分部分项工程项目清单计价表
工程名称：院本部新建1#大棚-土建 |  |  |  | 标段： |  |  | 第4页 共10页
序号 | 项目编码 | 项目名称 | 项目特征描述 | 计量 单位 | 工程量 | 金额（元）
[6 empty] | 综合单价 | 合价 | 其中
材料暂估价
13 | 010502019002 | 其他板 | 1.板名称：平房屋面板 2.混凝土种类：商品砼 3.混凝土强度等级：C25 | m3 | 1.37
14 | 010502019001 | 其他板 | 1.板名称：现浇生产走道板 2.混凝土种类：商品砼 3.混凝土强度等级：C25 | m3 | 0.99
15 | 010502021001 | 构造柱 | 1.混凝土种类：商品砼 2.混凝土强度等级：C25 | m3 | 12.18
16 | 010502022002 | 圈梁 | 1.混凝土种类：商品砼 2.混凝土强度等级：C25（地圈梁） | m3 | 0.6
17 | 010502022001 | 圈梁 | 1.混凝土种类：商品砼 2.混凝土强度等级：C25（圈梁）及墙中板带（答疑） | m3 | 8.84
18 | 010502023001 | 过梁 | 1.混凝土种类：商品砼 2.混凝土强度等级：C25 | m3 | 0.11
19 | 010502025001 | 零星现浇构件 | 1.构件名称：现浇砼块(240宽X200高X600长) 2.混凝土种类：商品砼 3.混凝土强度等级：C25 | m3 | 0.52
本页小计
表E.2.1 分部分项工程项目清单计价表
工程名称：院本部新建1#大棚-土建 |  |  |  | 标段： |  |  | 第5页 共10页
序号 | 项目编码 | 项目名称 | 项目特征描述 | 计量 单位 | 工程量 | 金额（元）
[6 empty] | 综合单价 | 合价 | 其中
材料暂估价
20 | 010502025002 | 零星现浇构件 | 1、山墙400宽*100厚C25钢筋砼压顶（答疑）； | m3 | 1.35
21 | 010502029001 | 散水 | 1、散水做法:素土夯实,向外坡4%; 2、120厚碎砖或碎石垫层; 3、60厚C15砼,撒1:1水泥砂子,压实抹光。 | m2 | 5.96
22 | 010502031001 | 坡道 | 1、工作房坡道做法:素土夯实; 2、200厚碎石或碎砖,灌1:5水泥砂浆; 3、80厚C20砼;素水泥浆一道; 4、20厚水泥砂浆粉面。 | m2 | 1.48
23 | 010505001001 | 垫层模板 | 1、垫层模板 2、投标人自行考虑模板材质 | m2 | 2.8
24 | 010505002001 | 基础模板 | 1、基础类型：条形基础 2、投标人自行考虑模板材质 | m2 | 46.44
25 | 010505007001 | 楼板、屋面板、坡道板模板 | 1、模板形式：屋面平板木模板 2、投标人自行考虑模板材质 | m2 | 10.38
26 | 010505008001 | 其他板模板 | 1、构件名称：现浇生产走道板 2、投标人自行考虑模板材质 | m2 | 12.76
本页小计
表E.2.1 分部分项工程项目清单计价表
工程名称：院本部新建1#大棚-土建 |  |  |  | 标段： |  |  | 第6页 共10页
序号 | 项目编码 | 项目名称 | 项目特征描述 | 计量 单位 | 工程量 | 金额（元）
[6 empty] | 综合单价 | 合价 | 其中
材料暂估价
27 | 010505011001 | 构造柱模板 | 1、构造柱 ：模板 2、投标人自行考虑模板材质 | m2 | 67.23
28 | 010505012001 | 圈梁模板 | 1、地圈梁 ：模板 2、投标人自行考虑模板材质 | m2 | 5.04
29 | 010505012002 | 圈梁模板 | 1、圈梁及墙中板带： 模板 2、投标人自行考虑模板材质 | m2 | 35.93
30 | 010505013001 | 过梁模板 | 1、过梁：模板 2、投标人自行考虑模板材质 | m2 | 1.59
31 | 010505014001 | 零星现浇构件模板 | 1、构件名称：现浇砼块模板 2、投标人自行考虑模板材质 | m2 | 3.74
32 | 010505014002 | 零星现浇构件模板 | 1、山墙压顶模板 2、投标人自行考虑模板材质 | m2 | 6.77
33 | 010506001002 | 现浇混凝土钢筋 | 1.钢筋种类、规格：HRB400钢筋Φ6 | t | 0.492
34 | 010506001001 | 现浇混凝土钢筋 | 1.钢筋种类、规格：HRB400钢筋Φ8 | t | 0.715
35 | 010506002003 | 现浇混凝土钢筋 | 1.钢筋种类、规格：HRB400钢筋Φ10 | t | 0.387
36 | 010506002001 | 现浇混凝土钢筋 | 1.钢筋种类、规格：HRB400钢筋Φ12 | t | 0.863
37 | 010506002002 | 现浇混凝土钢筋 | 1.钢筋种类、规格：HRB400钢筋Φ14 | t | 0.404
本页小计
表E.2.1 分部分项工程项目清单计价表
工程名称：院本部新建1#大棚-土建 |  |  |  | 标段： |  |  | 第7页 共10页
序号 | 项目编码 | 项目名称 | 项目特征描述 | 计量 单位 | 工程量 | 金额（元）
[6 empty] | 综合单价 | 合价 | 其中
材料暂估价
38 | 010506017001 | 砌体工程内配钢筋 | 1.钢筋种类、规格：HRB400钢筋Φ6 | t | 0.416
39 | 010506024001 | 螺栓 | 1、16mm的螺栓锚固 | t | 0.039
40 | 010506024002 | 螺栓 | 1.螺栓种类：Φ10膨胀螺栓 | 套 | 20
41 | 010506025001 | 预埋铁件 | 1.钢材种类：角钢40*4 | t | 0.068
门窗工程
42 | 010802001001 | 金属(塑钢)门 | 1、成品防盗门 | m2 | 2.2
43 | 010802001002 | 金属(塑钢)门 | 1、大棚推拉门 | m2 | 1.98
44 | 010807001001 | 金属(塑钢)窗 | 1.窗类型：塑钢窗 | m2 | 1.5
屋面及防水工程
45 | 010902001001 | 屋面卷材防水 | 部位：工作房屋面做法: 1、贴4厚SBS防水层一道。 | m2 | 15.6
46 | 010902004001 | 屋面刚性层 | 部位：工作房屋面做法: 1、屋面干炉渣找2.5%坡,最薄处不小于120; 2、50厚细石砼压光, | m2 | 10.38
47 | 010902007001 | 屋面(廊、阳台)泄(吐)水管 | 1、工作房滴水管为75UPVC,伸出墙面200 | 个 | 1
楼地面装饰工程
本页小计
表E.2.1 分部分项工程项目清单计价表
工程名称：院本部新建1#大棚-土建 |  |  |  | 标段： |  |  | 第8页 共10页
序号 | 项目编码 | 项目名称 | 项目特征描述 | 计量 单位 | 工程量 | 金额（元）
[6 empty] | 综合单价 | 合价 | 其中
材料暂估价
48 | 011101002001 | 混凝土地面 | 部位：工作房地面做法: 1、素土夯实; 2、100厚碎石或碎砖夯实,灌1:5水泥砂浆; 3、60厚C20细石砼,压实抹光。 | m2 | 9.2
49 | 011102003001 | 块料楼地面 | 部位：大棚 1、铺砌水泥预制块人行道砖 2、素土夯实 | m2 | 67.24
50 | 011105001001 | 水泥砂浆踢脚线 | 1、水泥砂浆踢脚线 | m | 13.04
51 | 011107001001 | 水泥砂浆台阶 | 1.面层厚度、砂浆种类及强度等级：20厚1:2水泥砂浆面层 | m2 | 0.84
墙、柱面装饰与隔断、幕墙工程
52 | 011201001001 | 墙、柱面一般抹灰 | 部位：大棚内墙 1、基层类型：砌块墙 2、各层厚度、材料种类及强度等级：20厚1:2.5水泥砂浆 3、玻纤网格布一道（答疑） 4、界面剂一道 | m2 | 358.98
本页小计
表E.2.1 分部分项工程项目清单计价表
工程名称：院本部新建1#大棚-土建 |  |  |  | 标段： |  |  | 第9页 共10页
序号 | 项目编码 | 项目名称 | 项目特征描述 | 计量 单位 | 工程量 | 金额（元）
[6 empty] | 综合单价 | 合价 | 其中
材料暂估价
53 | 011201001002 | 墙、柱面一般抹灰 | 部位：大棚外墙 1、基层类型：砌块墙 2、各层厚度、材料种类及强度等级：抹20厚1:2.5水泥砂浆 3、玻纤网格布一道（答疑） 4、界面剂一道 | m2 | 374.48
54 | 011201001003 | 墙、柱面一般抹灰 | 1.部位：工作室外墙 2.基层类型：砖墙 3.各层厚度、材料种类及强度等级：抹20厚水泥砂浆 | m2 | 32.49
55 | 011201001004 | 墙、柱面一般抹灰 | 1.部位：工作室内墙 2.基层类型：砖墙 3.各层厚度、材料种类及强度等级：抹20厚水泥砂浆 | m2 | 28.31
油漆、涂料、裱糊工程
56 | 011404001001 | 墙面喷刷涂料 | 1、喷刷涂料部位：外墙 2、.基层类型：抹灰面.刮腻子遍数：外墙刮腻子二遍（答疑） 3、涂料品种、喷刷遍数：白色外墙涂料二遍（答疑） | m2 | 433.07
本页小计
表E.2.1 分部分项工程项目清单计价表
工程名称：院本部新建1#大棚-土建 |  |  |  | 标段： |  |  | 第10页 共10页
序号 | 项目编码 | 项目名称 | 项目特征描述 | 计量 单位 | 工程量 | 金额（元）
[6 empty] | 综合单价 | 合价 | 其中
材料暂估价
57 | 011404001003 | 墙面喷刷涂料 | 1.基层类型：抹灰面 2.喷刷涂料部位：内墙 3.腻子种类：混合腻子 4.涂料品种、喷刷遍数：刷 2道乳白色内墙涂料 | m2 | 28.31
58 | 011404002001 | 天棚喷刷涂料 | 1.基层类型：砼面 2.喷刷涂料部位：天棚 3.腻子种类：混合腻子 4.涂料品种、喷刷遍数：刷 2道乳白色内墙涂料 | m2 | 13.04
房屋建筑与装饰工程措施项目
59 | 011601001001 | 脚手架 | 1、脚手架 | 项 | 1
60 | 011601003002 | 其他大型机械进出场及安拆 | 1、履带式挖掘机1m3以内 场外运输费 | 项 | 1
本页小计
合 计

## 表E.3.1 措施项目清单计价表【院本部新建1#大棚-3.3
表E.3.1 措施项目清单计价表
工程名称：院本部新建1#大棚-土建 |  |  | 标段： | 第1页 共1页
序号 | 项目编码 | 项目名称 | 工作内容 | 价格(元) | 备注
1 | 011601009001 | 安全生产
2 | 011601007001 | 文明施工
3 | 011601008001 | 环境保护
4 | 011601006001 | 临时设施
5 | 011601010001 | 冬雨季施工增加
6 | 011601011001 | 夜间施工增加
7 | 011601012001 | 特殊地区施工
8 | 011601013001 | 二次搬运
9 | 011601014001 | 已完工程及设备保护
10 | 011601015001 | 既有建(构)筑物、设施保护
11 | 011601016001 | 按质论价
12 | 011601017001 | 建筑工人实名制
13 | 011601018001 | 特殊施工降效
14 | 011601019001 | 协管
本页小计 |  |  |  |  | -
合 计 |  |  |  |  | -
注：措施项目清单费用构成详见本标准表E.3.2，大型机械进出场及安拆费用组成见本标准表E.3.4。

## 表E.4.1 其他项目清单计价表【院本部新建1#大棚-3.4
表E.4.1 其他项目清单计价表
工程名称：院本部新建1#大棚-土建 |  |  | 标段： |  | 第1页 共1页
序号 | 项目名称 | 暂估(暂定) 金额(元) | 结算(确定) 金额(元) | 调整金额± (元) | 备注
1 | 暂列金额 |  |  |  | 详见本标准表E.4.2
2 | 专业工程暂估价 |  |  |  | 详见本标准表E.4.3
3 | 计日工 |  |  |  | 详见本标准表E.4.4
4 | 总承包服务费 |  |  |  | 详见本标准表E.4.5
5 | 合同中约定的其他项目
合 计 |  |  |  |  | -

## 表E.5.1 增值税计价表【院本部新建1#大棚-土建】3.5
表E.5.1 增值税计价表
工程名称：院本部新建1#大棚-土建 |  |  | 标段： |  | 第1页 共1页
序号 | 项目名称 | 计算基础说明 | 计算基础 | 税率(%) | 金额（元）
1 | 增值税 | 分部分项工程+措施项目+其他项目-专业工程暂估价-除税甲供材料和甲供设备费 |  | 9
合计

## 表E.1.1-3 单位工程汇总表【院本部新建2#大棚-4.1
表E.1.1-3 单位工程汇总表
单位工程名称：院本部新建2#大棚-土建 | 标段： | 第1页 共1页
序号 | 项目内容 | 金额(元)
1 | 分部分项工程
1.1 | 房屋建筑与装饰工程
2 | 措施项目
2.1 | 其中：安全生产
3 | 其他项目
3.1 | 其中：暂列金额
3.2 | 其中：专业工程暂估价
3.3 | 其中：计日工
3.4 | 其中：总承包服务费
3.5 | 其中：合同中约定的其他项目
4 | 增值税
合 计
注：1 专业工程暂估价为已含税价格，在计算增值税计算基础时不应包含专业工程暂估价金额； 2 本表适用以单项工程、单位工程等为工程量清单编制对象的工程。

## 表E.2.1 分部分项工程项目清单计价表【院本部新建24.2
表E.2.1 分部分项工程项目清单计价表
工程名称：院本部新建2#大棚-土建 |  |  |  | 标段： |  |  | 第1页 共10页
序号 | 项目编码 | 项目名称 | 项目特征描述 | 计量 单位 | 工程量 | 金额（元）
[6 empty] | 综合单价 | 合价 | 其中
材料暂估价
房屋建筑与装饰工程
土石方工程
1 | 010102002001 | 挖沟槽土方 | 1、土类别：综合 2、开挖深度：1.5m内 3、弃土运距：自行考虑 4、挖土形式：机械挖土，人工配合修边坡 | m3 | 115.5
2 | 010102007001 | 回填方 | 1.填方部位：基槽 2.材料品种：素土 3.密实度：符合设计要求 | m3 | 19.9
3 | 010102007002 | 回填方 | 1.填方部位：大棚内育苗区 2.材料品种：回填300厚种植土（外购土方） 3.密实度：符合种植相关要求 | m3 | 231.73
4 | 010103001001 | 平整场地 | 1、土石类别：综合 2、平整场地、碾压 平整场地(厚300mm以内、育苗区回填土下、挖土或填土) | m2 | 900.3
5 | 010103002001 | 余方弃置 | 1.土石类别：三类 2、运距自行考虑 | m3 | 95.6
砌筑工程
本页小计
表E.2.1 分部分项工程项目清单计价表
工程名称：院本部新建2#大棚-土建 |  |  |  | 标段： |  |  | 第2页 共10页
序号 | 项目编码 | 项目名称 | 项目特征描述 | 计量 单位 | 工程量 | 金额（元）
[6 empty] | 综合单价 | 合价 | 其中
材料暂估价
6 | 010401001001 | 砖基础 | 1.砖品种、规格、强度等级：MU15混凝土普通砖 2.基础类型：条形 3.砂浆强度等级：M7.5 水泥砂浆 | m3 | 15.03
7 | 010401002001 | 实心砖墙 | 1.部位：大棚 2.砖品种、规格、强度等级：MU15混凝土普通砖 3.墙体类型：条形 4.墙体厚度：500厚 5.砂浆强度等级：M7.5 水泥砂浆 | m3 | 19.28
8 | 010401002002 | 实心砖墙 | 1.部位：平房 2.砖品种、规格、强度等级：MU15混凝土普通砖 3.墙体类型：直行 4.墙体厚度：240厚 5.砂浆强度等级：M7.5 水泥砂浆 | m3 | 4.83
本页小计
表E.2.1 分部分项工程项目清单计价表
工程名称：院本部新建2#大棚-土建 |  |  |  | 标段： |  |  | 第3页 共10页
序号 | 项目编码 | 项目名称 | 项目特征描述 | 计量 单位 | 工程量 | 金额（元）
[6 empty] | 综合单价 | 合价 | 其中
材料暂估价
9 | 010402001001 | 砌块墙 | 1.部位：大棚 2.砌块品种、规格、强度等级：（答疑：蒸压砂加气砼砌块，强度A3.5干密度B06） 3.墙体类型：条形 4.墙体厚度：500厚 5.砂浆强度等级：M7.5水泥砂浆 | m3 | 101.89
10 | 010401008001 | 零星砌砖 | 1.零星砌砖名称、部位：工作室台阶 2.砖品种、规格、强度等级：标准砖 3.砂浆强度等级：M7.5水泥砂浆 | m2 | 0.84
混凝土及钢筋混凝土工程
11 | 010501001001 | 基础垫层 | 1.厚度：100mm 2.材料品种、强度要求、配比：C15商品砼 | m3 | 12.7
12 | 010502002001 | 条形基础 | 1、混凝土种类：商品 2、混凝土强度等级：C25 3、基础类型：条形 | m3 | 67.87
本页小计
表E.2.1 分部分项工程项目清单计价表
工程名称：院本部新建2#大棚-土建 |  |  |  | 标段： |  |  | 第4页 共10页
序号 | 项目编码 | 项目名称 | 项目特征描述 | 计量 单位 | 工程量 | 金额（元）
[6 empty] | 综合单价 | 合价 | 其中
材料暂估价
13 | 010502019002 | 其他板 | 1.板名称：平房屋面板 2.混凝土种类：商品砼 3.混凝土强度等级：C25 | m3 | 1.37
14 | 010502019001 | 其他板 | 1.板名称：现浇生产走道板 2.混凝土种类：商品砼 3.混凝土强度等级：C25 | m3 | 0.99
15 | 010502021001 | 构造柱 | 1.混凝土种类：商品砼 2.混凝土强度等级：C25 | m3 | 12.18
16 | 010502022002 | 圈梁 | 1.混凝土种类：商品砼 2.混凝土强度等级：C25（地圈梁） | m3 | 0.6
17 | 010502022001 | 圈梁 | 1.混凝土种类：商品砼 2.混凝土强度等级：C25（圈梁）及墙中板带（答疑） | m3 | 8.84
18 | 010502023001 | 过梁 | 1.混凝土种类：商品砼 2.混凝土强度等级：C25 | m3 | 0.11
19 | 010502025001 | 零星现浇构件 | 1.构件名称：现浇砼块(240宽X200高X600长) 2.混凝土种类：商品砼 3.混凝土强度等级：C25 | m3 | 0.52
本页小计
表E.2.1 分部分项工程项目清单计价表
工程名称：院本部新建2#大棚-土建 |  |  |  | 标段： |  |  | 第5页 共10页
序号 | 项目编码 | 项目名称 | 项目特征描述 | 计量 单位 | 工程量 | 金额（元）
[6 empty] | 综合单价 | 合价 | 其中
材料暂估价
20 | 010502025002 | 零星现浇构件 | 1、山墙400宽*100厚C25钢筋砼压顶（答疑）； | m3 | 1.35
21 | 010502029001 | 散水 | 1、散水做法:素土夯实,向外坡4%; 2、120厚碎砖或碎石垫层; 3、60厚C15砼,撒1:1水泥砂子,压实抹光。 | m2 | 5.96
22 | 010502031001 | 坡道 | 1、工作房坡道做法:素土夯实; 2、200厚碎石或碎砖,灌1:5水泥砂浆; 3、80厚C20砼;素水泥浆一道; 4、20厚水泥砂浆粉面。 | m2 | 1.48
23 | 010505001001 | 垫层模板 | 1、垫层模板 2、投标人自行考虑模板材质 | m2 | 2.8
24 | 010505002001 | 基础模板 | 1、基础类型：条形基础 2、投标人自行考虑模板材质 | m2 | 46.44
25 | 010505007001 | 楼板、屋面板、坡道板模板 | 1、模板形式：屋面平板木模板 2、投标人自行考虑模板材质 | m2 | 10.38
26 | 010505008001 | 其他板模板 | 1、构件名称：现浇生产走道板 2、投标人自行考虑模板材质 | m2 | 12.76
本页小计
表E.2.1 分部分项工程项目清单计价表
工程名称：院本部新建2#大棚-土建 |  |  |  | 标段： |  |  | 第6页 共10页
序号 | 项目编码 | 项目名称 | 项目特征描述 | 计量 单位 | 工程量 | 金额（元）
[6 empty] | 综合单价 | 合价 | 其中
材料暂估价
27 | 010505011001 | 构造柱模板 | 1、构造柱 ：模板 2、投标人自行考虑模板材质 | m2 | 67.23
28 | 010505012001 | 圈梁模板 | 1、地圈梁 ：模板 2、投标人自行考虑模板材质 | m2 | 5.04
29 | 010505012002 | 圈梁模板 | 1、圈梁及墙中板带： 模板 2、投标人自行考虑模板材质 | m2 | 35.93
30 | 010505013001 | 过梁模板 | 1、过梁：模板 2、投标人自行考虑模板材质 | m2 | 1.59
31 | 010505014001 | 零星现浇构件模板 | 1、构件名称：现浇砼块模板 2、投标人自行考虑模板材质 | m2 | 3.74
32 | 010505014002 | 零星现浇构件模板 | 1、山墙压顶模板 2、投标人自行考虑模板材质 | m2 | 6.77
33 | 010506001002 | 现浇混凝土钢筋 | 1.钢筋种类、规格：HRB400钢筋Φ6 | t | 0.492
34 | 010506001001 | 现浇混凝土钢筋 | 1.钢筋种类、规格：HRB400钢筋Φ8 | t | 0.715
35 | 010506002003 | 现浇混凝土钢筋 | 1.钢筋种类、规格：HRB400钢筋Φ10 | t | 0.387
36 | 010506002001 | 现浇混凝土钢筋 | 1.钢筋种类、规格：HRB400钢筋Φ12 | t | 0.863
37 | 010506002002 | 现浇混凝土钢筋 | 1.钢筋种类、规格：HRB400钢筋Φ14 | t | 0.404
本页小计
表E.2.1 分部分项工程项目清单计价表
工程名称：院本部新建2#大棚-土建 |  |  |  | 标段： |  |  | 第7页 共10页
序号 | 项目编码 | 项目名称 | 项目特征描述 | 计量 单位 | 工程量 | 金额（元）
[6 empty] | 综合单价 | 合价 | 其中
材料暂估价
38 | 010506017001 | 砌体工程内配钢筋 | 1.钢筋种类、规格：HRB400钢筋Φ6 | t | 0.416
39 | 010506024001 | 螺栓 | 1、16mm的螺栓锚固 | t | 0.039
40 | 010506024002 | 螺栓 | 1.螺栓种类：Φ10膨胀螺栓 | 套 | 20
41 | 010506025001 | 预埋铁件 | 1.钢材种类：角钢40*4 | t | 0.068
门窗工程
42 | 010802001001 | 金属(塑钢)门 | 1、成品防盗门 | m2 | 2.2
43 | 010802001002 | 金属(塑钢)门 | 1、大棚推拉门 | m2 | 1.98
44 | 010807001001 | 金属(塑钢)窗 | 1.窗类型：塑钢窗 | m2 | 1.5
屋面及防水工程
45 | 010902001001 | 屋面卷材防水 | 部位：工作房屋面做法: 1、贴4厚SBS防水层一道。 | m2 | 15.6
46 | 010902004001 | 屋面刚性层 | 部位：工作房屋面做法: 1、屋面干炉渣找2.5%坡,最薄处不小于120; 2、50厚细石砼压光, | m2 | 10.38
47 | 010902007001 | 屋面(廊、阳台)泄(吐)水管 | 1、工作房滴水管为75UPVC,伸出墙面200 | 个 | 1
楼地面装饰工程
本页小计
表E.2.1 分部分项工程项目清单计价表
工程名称：院本部新建2#大棚-土建 |  |  |  | 标段： |  |  | 第8页 共10页
序号 | 项目编码 | 项目名称 | 项目特征描述 | 计量 单位 | 工程量 | 金额（元）
[6 empty] | 综合单价 | 合价 | 其中
材料暂估价
48 | 011101002001 | 混凝土地面 | 部位：工作房地面做法: 1、素土夯实; 2、100厚碎石或碎砖夯实,灌1:5水泥砂浆; 3、60厚C20细石砼,压实抹光。 | m2 | 9.2
49 | 011102003001 | 块料楼地面 | 部位：大棚 1、铺砌水泥预制块人行道砖 2、素土夯实 | m2 | 67.24
50 | 011105001001 | 水泥砂浆踢脚线 | 1、水泥砂浆踢脚线 | m | 13.04
51 | 011107001001 | 水泥砂浆台阶 | 1.面层厚度、砂浆种类及强度等级：20厚1:2水泥砂浆面层 | m2 | 0.84
墙、柱面装饰与隔断、幕墙工程
52 | 011201001001 | 墙、柱面一般抹灰 | 部位：大棚内墙 1、基层类型：砌块墙 2、各层厚度、材料种类及强度等级：20厚1:2.5水泥砂浆 3、玻纤网格布一道（答疑） 4、界面剂一道 | m2 | 358.98
本页小计
表E.2.1 分部分项工程项目清单计价表
工程名称：院本部新建2#大棚-土建 |  |  |  | 标段： |  |  | 第9页 共10页
序号 | 项目编码 | 项目名称 | 项目特征描述 | 计量 单位 | 工程量 | 金额（元）
[6 empty] | 综合单价 | 合价 | 其中
材料暂估价
53 | 011201001002 | 墙、柱面一般抹灰 | 部位：大棚外墙 1、基层类型：砌块墙 2、各层厚度、材料种类及强度等级：抹20厚1:2.5水泥砂浆 3、玻纤网格布一道（答疑） 4、界面剂一道 | m2 | 374.48
54 | 011201001003 | 墙、柱面一般抹灰 | 1.部位：工作室外墙 2.基层类型：砖墙 3.各层厚度、材料种类及强度等级：抹20厚水泥砂浆 | m2 | 32.49
55 | 011201001004 | 墙、柱面一般抹灰 | 1.部位：工作室内墙 2.基层类型：砖墙 3.各层厚度、材料种类及强度等级：抹20厚水泥砂浆 | m2 | 28.31
油漆、涂料、裱糊工程
56 | 011404001001 | 墙面喷刷涂料 | 1、喷刷涂料部位：外墙 2、.基层类型：抹灰面.刮腻子遍数：外墙刮腻子二遍（答疑） 3、涂料品种、喷刷遍数：白色外墙涂料二遍（答疑） | m2 | 433.07
本页小计
表E.2.1 分部分项工程项目清单计价表
工程名称：院本部新建2#大棚-土建 |  |  |  | 标段： |  |  | 第10页 共10页
序号 | 项目编码 | 项目名称 | 项目特征描述 | 计量 单位 | 工程量 | 金额（元）
[6 empty] | 综合单价 | 合价 | 其中
材料暂估价
57 | 011404001003 | 墙面喷刷涂料 | 1.基层类型：抹灰面 2.喷刷涂料部位：内墙 3.腻子种类：混合腻子 4.涂料品种、喷刷遍数：刷 2道乳白色内墙涂料 | m2 | 28.31
58 | 011404002001 | 天棚喷刷涂料 | 1.基层类型：砼面 2.喷刷涂料部位：天棚 3.腻子种类：混合腻子 4.涂料品种、喷刷遍数：刷 2道乳白色内墙涂料 | m2 | 13.04
房屋建筑与装饰工程措施项目
59 | 011601001001 | 脚手架 | 1、脚手架 | 项 | 1
60 | 011601003002 | 其他大型机械进出场及安拆 | 1、履带式挖掘机1m3以内 场外运输费 | 项 | 1
本页小计
合 计

## 表E.3.1 措施项目清单计价表【院本部新建2#大棚-4.3
表E.3.1 措施项目清单计价表
工程名称：院本部新建2#大棚-土建 |  |  | 标段： | 第1页 共1页
序号 | 项目编码 | 项目名称 | 工作内容 | 价格(元) | 备注
1 | 011601009001 | 安全生产
2 | 011601007001 | 文明施工
3 | 011601008001 | 环境保护
4 | 011601006001 | 临时设施
5 | 011601010001 | 冬雨季施工增加
6 | 011601011001 | 夜间施工增加
7 | 011601012001 | 特殊地区施工
8 | 011601013001 | 二次搬运
9 | 011601014001 | 已完工程及设备保护
10 | 011601015001 | 既有建(构)筑物、设施保护
11 | 011601016001 | 按质论价
12 | 011601017001 | 建筑工人实名制
13 | 011601018001 | 特殊施工降效
14 | 011601019001 | 协管
本页小计 |  |  |  |  | -
合 计 |  |  |  |  | -
注：措施项目清单费用构成详见本标准表E.3.2，大型机械进出场及安拆费用组成见本标准表E.3.4。

## 表E.4.1 其他项目清单计价表【院本部新建2#大棚-4.4
表E.4.1 其他项目清单计价表
工程名称：院本部新建2#大棚-土建 |  |  | 标段： |  | 第1页 共1页
序号 | 项目名称 | 暂估(暂定) 金额(元) | 结算(确定) 金额(元) | 调整金额± (元) | 备注
1 | 暂列金额 |  |  |  | 详见本标准表E.4.2
2 | 专业工程暂估价 |  |  |  | 详见本标准表E.4.3
3 | 计日工 |  |  |  | 详见本标准表E.4.4
4 | 总承包服务费 |  |  |  | 详见本标准表E.4.5
5 | 合同中约定的其他项目
合 计 |  |  |  |  | -

## 表E.5.1 增值税计价表【院本部新建2#大棚-土建】4.5
表E.5.1 增值税计价表
工程名称：院本部新建2#大棚-土建 |  |  | 标段： |  | 第1页 共1页
序号 | 项目名称 | 计算基础说明 | 计算基础 | 税率(%) | 金额（元）
1 | 增值税 | 分部分项工程+措施项目+其他项目-专业工程暂估价-除税甲供材料和甲供设备费 |  | 9
合计

## 表E.1.1-3 单位工程汇总表【院本部新建1#大棚-5.1
表E.1.1-3 单位工程汇总表
单位工程名称：院本部新建1#大棚-钢结构 | 标段： | 第1页 共1页
序号 | 项目内容 | 金额(元)
1 | 分部分项工程
1.1 | 房屋建筑与装饰工程
2 | 措施项目
2.1 | 其中：安全生产
3 | 其他项目
3.1 | 其中：暂列金额
3.2 | 其中：专业工程暂估价
3.3 | 其中：计日工
3.4 | 其中：总承包服务费
3.5 | 其中：合同中约定的其他项目
4 | 增值税
合 计
注：1 专业工程暂估价为已含税价格，在计算增值税计算基础时不应包含专业工程暂估价金额； 2 本表适用以单项工程、单位工程等为工程量清单编制对象的工程。

## 表E.2.1 分部分项工程项目清单计价表【院本部新建15.2
表E.2.1 分部分项工程项目清单计价表
工程名称：院本部新建1#大棚-钢结构 |  |  |  | 标段： |  |  | 第1页 共4页
序号 | 项目编码 | 项目名称 | 项目特征描述 | 计量 单位 | 工程量 | 金额（元）
[6 empty] | 综合单价 | 合价 | 其中
材料暂估价
房屋建筑与装饰工程
金属结构工程
1 | 010602003001 | 钢桁架 | 1、复合梁（120*2.5C型Q355B镀锌） 2、单梁（120*2.5C型Q355B镀锌） 3、C型钢要求热浸镀锌材质，镀锌层符合国家相关高温高湿环境下防腐要求。 4、运输、安装 | t | 5.503
2 | 010603003001 | 钢管柱 | 1、钢材品种、规格：顶柱镀锌钢管Φ50*2.0 2、要求热浸镀锌材质，镀锌层符合国家相关高温高湿环境下防腐要求。 3、运输、安装 | t | 0.26
3 | 010607002005 | 钢支撑 | 1、钢材品种、规格：Φ48*2斜撑、Φ50*2镀锌方管 2、要求热浸镀锌材质，镀锌层符合国家相关高温高湿环境下防腐要求。 3、运输、安装 | t | 0.224
本页小计
表E.2.1 分部分项工程项目清单计价表
工程名称：院本部新建1#大棚-钢结构 |  |  |  | 标段： |  |  | 第2页 共4页
序号 | 项目编码 | 项目名称 | 项目特征描述 | 计量 单位 | 工程量 | 金额（元）
[6 empty] | 综合单价 | 合价 | 其中
材料暂估价
4 | 010607002006 | 钢支撑 | 1、钢材品种、规格：屋面十字剪刀支撑C型钢80型镀 2、要求热浸镀锌材质，镀锌层符合国家相关高温高湿环境下防腐要求。 3、运输、安装 | t | 0.181
5 | 010607002004 | 钢支撑、钢拉条 | 部位：风口处 1、0.7热镀锌材料压膜槽、压膜簧多组通长 | m | 228
6 | 010607003001 | 钢檩条 | 1、C型钢镀锌通长80*2型 2、C型钢要求热浸镀锌材质，镀锌层符合国家相关高温高湿环境下防腐要求。 3、运输、安装 | t | 1.175
7 | 010607003002 | 钢檩条 | 1、40X30X2内几字钢（镀锌） 2、要求热浸镀锌材质，镀锌层符合国家相关高温高湿环境下防腐要求。 3、运输、安装 | t | 0.102
8 | 010607010005 | 零星钢构件 | 部位：风口处及大棚内 1、22#镀锌钢丝通长,至山墙外侧士0.000锚固 | m | 726.69
本页小计
表E.2.1 分部分项工程项目清单计价表
工程名称：院本部新建1#大棚-钢结构 |  |  |  | 标段： |  |  | 第3页 共4页
序号 | 项目编码 | 项目名称 | 项目特征描述 | 计量 单位 | 工程量 | 金额（元）
[6 empty] | 综合单价 | 合价 | 其中
材料暂估价
9 | 010607010003 | 零星钢构件 | 部位：4m标高圈梁处 1、现浇砼块中预埋中Φ16（镀锌）,总长300的圆环挂钩 | 个 | 19
10 | 010607010004 | 零星钢构件 | 1、预埋中Φ10（镀锌）,总长300的圆环挂钩 | 个 | 19
11 | 010506023002 | 40目尼龙防虫网。 | 使用部位：通风口 1、 注:通风处都有40目尼龙防虫网。 | m2 | 182.4
12 | 01B012 | 卷帘机 | 1、卷帘机:1.1KW,5轴减速器 2、现场加工彩虹桥支架 3、彩虹桥直径48-50mm钢管，防锈漆二遍，面漆二遍 | 套 | 1
13 | 01B011 | 电动卷膜器 | 使用部位：通风口 1、2个韩式卷膜器（电动） 2、电动齿轮齿条卷膜器控制轴 | 个 | 2
14 | 01B009 | 2个卷膜杆为通长 | 1、2个卷膜杆为通长（25*1.5镀锌钢管） 2、要求热浸镀锌材质，镀锌层符合国家相关高温高湿环境下防腐要求。 | m | 116
15 | 01B006 | 卷帘杆采用76x4.0无缝钢管 | 1、卷帘杆采用76x4.0热镀钢管 | m | 58
本页小计
表E.2.1 分部分项工程项目清单计价表
工程名称：院本部新建1#大棚-钢结构 |  |  |  | 标段： |  |  | 第4页 共4页
序号 | 项目编码 | 项目名称 | 项目特征描述 | 计量 单位 | 工程量 | 金额（元）
[6 empty] | 综合单价 | 合价 | 其中
材料暂估价
16 | 01B001 | 无滴薄膜 | 1、薄膜:采用15丝 PO膜+保护带+压模卡等配件 | m2 | 1099.1
17 | 01B003 | 压膜縄 | 1、压膜绳 | m | 464
18 | 011001001002 | 保温隔热屋面 | 1、棉被做法:一层PE编织布+5mm珍珠棉+1200g丝绵+一层PE编织布 | m2 | 1099.1
本页小计
合 计

## 表E.3.1 措施项目清单计价表【院本部新建1#大棚-5.3
表E.3.1 措施项目清单计价表
工程名称：院本部新建1#大棚-钢结构 |  |  | 标段： | 第1页 共1页
序号 | 项目编码 | 项目名称 | 工作内容 | 价格(元) | 备注
1 | 011601009001 | 安全生产
2 | 011601007001 | 文明施工
3 | 011601008001 | 环境保护
4 | 011601006001 | 临时设施
5 | 011601010001 | 冬雨季施工增加
6 | 011601011001 | 夜间施工增加
7 | 011601012001 | 特殊地区施工
8 | 011601013001 | 二次搬运
9 | 011601014001 | 已完工程及设备保护
10 | 011601015001 | 既有建(构)筑物、设施保护
11 | 011601016001 | 按质论价
12 | 011601017001 | 建筑工人实名制
13 | 011601018001 | 特殊施工降效
14 | 011601019001 | 协管
本页小计 |  |  |  |  | -
合 计 |  |  |  |  | -
注：措施项目清单费用构成详见本标准表E.3.2，大型机械进出场及安拆费用组成见本标准表E.3.4。

## 表E.4.1 其他项目清单计价表【院本部新建1#大棚-5.4
表E.4.1 其他项目清单计价表
工程名称：院本部新建1#大棚-钢结构 |  |  | 标段： |  | 第1页 共1页
序号 | 项目名称 | 暂估(暂定) 金额(元) | 结算(确定) 金额(元) | 调整金额± (元) | 备注
1 | 暂列金额 |  |  |  | 详见本标准表E.4.2
2 | 专业工程暂估价 |  |  |  | 详见本标准表E.4.3
3 | 计日工 |  |  |  | 详见本标准表E.4.4
4 | 总承包服务费 |  |  |  | 详见本标准表E.4.5
5 | 合同中约定的其他项目
合 计 |  |  |  |  | -

## 表E.5.1 增值税计价表【院本部新建1#大棚-钢结构5.5
表E.5.1 增值税计价表
工程名称：院本部新建1#大棚-钢结构 |  |  | 标段： |  | 第1页 共1页
序号 | 项目名称 | 计算基础说明 | 计算基础 | 税率(%) | 金额（元）
1 | 增值税 | 分部分项工程+措施项目+其他项目-专业工程暂估价-除税甲供材料和甲供设备费 |  | 9
合计

## 表E.1.1-3 单位工程汇总表【院本部新建2#大棚-6.1
表E.1.1-3 单位工程汇总表
单位工程名称：院本部新建2#大棚-钢结构 | 标段： | 第1页 共1页
序号 | 项目内容 | 金额(元)
1 | 分部分项工程
1.1 | 房屋建筑与装饰工程
2 | 措施项目
2.1 | 其中：安全生产
3 | 其他项目
3.1 | 其中：暂列金额
3.2 | 其中：专业工程暂估价
3.3 | 其中：计日工
3.4 | 其中：总承包服务费
3.5 | 其中：合同中约定的其他项目
4 | 增值税
合 计
注：1 专业工程暂估价为已含税价格，在计算增值税计算基础时不应包含专业工程暂估价金额； 2 本表适用以单项工程、单位工程等为工程量清单编制对象的工程。

## 表E.2.1 分部分项工程项目清单计价表【院本部新建26.2
表E.2.1 分部分项工程项目清单计价表
工程名称：院本部新建2#大棚-钢结构 |  |  |  | 标段： |  |  | 第1页 共4页
序号 | 项目编码 | 项目名称 | 项目特征描述 | 计量 单位 | 工程量 | 金额（元）
[6 empty] | 综合单价 | 合价 | 其中
材料暂估价
房屋建筑与装饰工程
金属结构工程
1 | 010602003001 | 钢桁架 | 1、复合梁（120*2.5C型Q355B镀锌） 2、单梁（120*2.5C型Q355B镀锌） 3、C型钢要求热浸镀锌材质，镀锌层符合国家相关高温高湿环境下防腐要求。 4、运输、安装 | t | 5.503
2 | 010603003001 | 钢管柱 | 1、钢材品种、规格：顶柱镀锌钢管Φ50*2.0 2、要求热浸镀锌材质，镀锌层符合国家相关高温高湿环境下防腐要求。 3、运输、安装 | t | 0.26
3 | 010607002005 | 钢支撑 | 1、钢材品种、规格：Φ48*2斜撑、Φ50*2镀锌方管 2、要求热浸镀锌材质，镀锌层符合国家相关高温高湿环境下防腐要求。 3、运输、安装 | t | 0.224
本页小计
表E.2.1 分部分项工程项目清单计价表
工程名称：院本部新建2#大棚-钢结构 |  |  |  | 标段： |  |  | 第2页 共4页
序号 | 项目编码 | 项目名称 | 项目特征描述 | 计量 单位 | 工程量 | 金额（元）
[6 empty] | 综合单价 | 合价 | 其中
材料暂估价
4 | 010607002006 | 钢支撑 | 1、钢材品种、规格：屋面十字剪刀支撑C型钢80型镀 2、要求热浸镀锌材质，镀锌层符合国家相关高温高湿环境下防腐要求。 3、运输、安装 | t | 0.181
5 | 010607002004 | 钢支撑、钢拉条 | 部位：风口处 1、0.7热镀锌材料压膜槽、压膜簧多组通长 | m | 228
6 | 010607003001 | 钢檩条 | 1、C型钢镀锌通长80*2型 2、C型钢要求热浸镀锌材质，镀锌层符合国家相关高温高湿环境下防腐要求。 3、运输、安装 | t | 1.175
7 | 010607003002 | 钢檩条 | 1、40X30X2内几字钢（镀锌） 2、要求热浸镀锌材质，镀锌层符合国家相关高温高湿环境下防腐要求。 3、运输、安装 | t | 0.102
8 | 010607010005 | 零星钢构件 | 部位：风口处及大棚内 1、22#镀锌钢丝通长,至山墙外侧士0.000锚固 | m | 726.69
本页小计
表E.2.1 分部分项工程项目清单计价表
工程名称：院本部新建2#大棚-钢结构 |  |  |  | 标段： |  |  | 第3页 共4页
序号 | 项目编码 | 项目名称 | 项目特征描述 | 计量 单位 | 工程量 | 金额（元）
[6 empty] | 综合单价 | 合价 | 其中
材料暂估价
9 | 010607010003 | 零星钢构件 | 部位：4m标高圈梁处 1、现浇砼块中预埋中Φ16（镀锌）,总长300的圆环挂钩 | 个 | 19
10 | 010607010004 | 零星钢构件 | 1、预埋中Φ10（镀锌）,总长300的圆环挂钩 | 个 | 19
11 | 010506023002 | 40目尼龙防虫网。 | 使用部位：通风口 1、 注:通风处都有40目尼龙防虫网。 | m2 | 182.4
12 | 01B012 | 卷帘机 | 1、卷帘机:1.1KW,5轴减速器 2、现场加工彩虹桥支架 3、彩虹桥直径48-50mm钢管，防锈漆二遍，面漆二遍 | 套 | 1
13 | 01B011 | 电动卷膜器 | 使用部位：通风口 1、2个韩式卷膜器（电动） 2、电动齿轮齿条卷膜器控制轴 | 个 | 2
14 | 01B009 | 2个卷膜杆为通长 | 1、2个卷膜杆为通长（25*1.5镀锌钢管） 2、要求热浸镀锌材质，镀锌层符合国家相关高温高湿环境下防腐要求。 | m | 116
15 | 01B006 | 卷帘杆采用76x4.0无缝钢管 | 1、卷帘杆采用76x4.0热镀钢管 | m | 58
本页小计
表E.2.1 分部分项工程项目清单计价表
工程名称：院本部新建2#大棚-钢结构 |  |  |  | 标段： |  |  | 第4页 共4页
序号 | 项目编码 | 项目名称 | 项目特征描述 | 计量 单位 | 工程量 | 金额（元）
[6 empty] | 综合单价 | 合价 | 其中
材料暂估价
16 | 01B001 | 无滴薄膜 | 1、薄膜:采用15丝 PO膜+保护带+压模卡等配件 | m2 | 1099.1
17 | 01B003 | 压膜縄 | 1、压膜绳 | m | 464
18 | 011001001002 | 保温隔热屋面 | 1、棉被做法:一层PE编织布+5mm珍珠棉+1200g丝绵+一层PE编织布 | m2 | 1099.1
本页小计
合 计

## 表E.3.1 措施项目清单计价表【院本部新建2#大棚-6.3
表E.3.1 措施项目清单计价表
工程名称：院本部新建2#大棚-钢结构 |  |  | 标段： | 第1页 共1页
序号 | 项目编码 | 项目名称 | 工作内容 | 价格(元) | 备注
1 | 011601009001 | 安全生产
2 | 011601007001 | 文明施工
3 | 011601008001 | 环境保护
4 | 011601006001 | 临时设施
5 | 011601010001 | 冬雨季施工增加
6 | 011601011001 | 夜间施工增加
7 | 011601012001 | 特殊地区施工
8 | 011601013001 | 二次搬运
9 | 011601014001 | 已完工程及设备保护
10 | 011601015001 | 既有建(构)筑物、设施保护
11 | 011601016001 | 按质论价
12 | 011601017001 | 建筑工人实名制
13 | 011601018001 | 特殊施工降效
14 | 011601019001 | 协管
本页小计 |  |  |  |  | -
合 计 |  |  |  |  | -
注：措施项目清单费用构成详见本标准表E.3.2，大型机械进出场及安拆费用组成见本标准表E.3.4。

## 表E.4.1 其他项目清单计价表【院本部新建2#大棚-6.4
表E.4.1 其他项目清单计价表
工程名称：院本部新建2#大棚-钢结构 |  |  | 标段： |  | 第1页 共1页
序号 | 项目名称 | 暂估(暂定) 金额(元) | 结算(确定) 金额(元) | 调整金额± (元) | 备注
1 | 暂列金额 |  |  |  | 详见本标准表E.4.2
2 | 专业工程暂估价 |  |  |  | 详见本标准表E.4.3
3 | 计日工 |  |  |  | 详见本标准表E.4.4
4 | 总承包服务费 |  |  |  | 详见本标准表E.4.5
5 | 合同中约定的其他项目
合 计 |  |  |  |  | -

## 表E.5.1 增值税计价表【院本部新建2#大棚-钢结构6.5
表E.5.1 增值税计价表
工程名称：院本部新建2#大棚-钢结构 |  |  | 标段： |  | 第1页 共1页
序号 | 项目名称 | 计算基础说明 | 计算基础 | 税率(%) | 金额（元）
1 | 增值税 | 分部分项工程+措施项目+其他项目-专业工程暂估价-除税甲供材料和甲供设备费 |  | 9
合计

## 表E.1.1-3 单位工程汇总表【院本部室外附属-土建7.1
表E.1.1-3 单位工程汇总表
单位工程名称：院本部室外附属-土建 | 标段： | 第1页 共1页
序号 | 项目内容 | 金额(元)
1 | 分部分项工程
1.1 | 室外道路
1.2 | 排水沟
2 | 措施项目
2.1 | 其中：安全生产
3 | 其他项目
3.1 | 其中：暂列金额
3.2 | 其中：专业工程暂估价
3.3 | 其中：计日工
3.4 | 其中：总承包服务费
3.5 | 其中：合同中约定的其他项目
4 | 增值税
合 计
注：1 专业工程暂估价为已含税价格，在计算增值税计算基础时不应包含专业工程暂估价金额； 2 本表适用以单项工程、单位工程等为工程量清单编制对象的工程。

## 表E.2.1 分部分项工程项目清单计价表【院本部室外附7.2
表E.2.1 分部分项工程项目清单计价表
工程名称：院本部室外附属-土建 |  |  |  | 标段： |  |  | 第1页 共2页
序号 | 项目编码 | 项目名称 | 项目特征描述 | 计量 单位 | 工程量 | 金额（元）
[6 empty] | 综合单价 | 合价 | 其中
材料暂估价
室外道路
1 | 010103001001 | 平整场地 | 1、对道路范围内原土进行清理,去除杂草、树根、建筑垃圾、多余土方等杂物外运自行考虑 | m2 | 706
2 | 040203007001 | 水泥混凝土 | 1、150mm厚C30商品混凝土 2、50mm厚级配碎石 3、素土夯实(压实度≥93%) 4、分格缝4m一道，灌沥青 5、具体材料及做法应符合设计要求 | m2 | 706
3 | 010505008001 | 其他板模板 | 1、模板形式：道路 2、投标人自行考虑模板材质 | m2 | 75
排水沟
4 | 010102002001 | 挖沟槽土方 | 1、土类别：综合 2、开挖深度：1.5m内 3、弃土运距：自行考虑 4、挖土形式：机械挖土，人工配合修边坡 | m3 | 69.04
5 | 010102007001 | 回填方 | 1.填方部位：基槽 2.材料品种：素土 3.密实度：符合设计要求 | m3 | 17.21
本页小计
表E.2.1 分部分项工程项目清单计价表
工程名称：院本部室外附属-土建 |  |  |  | 标段： |  |  | 第2页 共2页
序号 | 项目编码 | 项目名称 | 项目特征描述 | 计量 单位 | 工程量 | 金额（元）
[6 empty] | 综合单价 | 合价 | 其中
材料暂估价
6 | 010103002001 | 余方弃置 | 1、土石类别：余土及杂物 2、运距自行考虑 | m3 | 51.83
7 | 010103001002 | 平整场地 | 1、对道路范围内原土进行清理,去除杂草、树根、建筑垃圾等杂物 | m2 | 225.81
8 | 010501001001 | 基础垫层 | 1、100mm厚C20混凝土垫层 | m3 | 12.62
9 | 010503016001 | C30强度等级成品钢筋混凝土排水沟,内宽300mm | 1、1、排水沟:采用C30强度等级成品钢筋混凝土排水沟,内宽300mm,内深根据平面图沟底高程确定,沟体壁厚≥80mm,单段标准长度1000mm,沟体整体抗外压荷载可达D400级别,满足常规人行、小型农用车通行。 | m | 166.04
10 | 010503014001 | 盖板 | 1.构件名称：钢筋混凝土盖板 2.构件尺寸：490*500*60 3.混凝土强度等级：C30 | m3 | 1.31
11 | 010506022001 | 预应力钢筋 | 1、钢筋等级为HRB400（8@200双层双向） | t | 0.18
12 | 01B001 | 排入北侧排水沟接口 | 1、排入北侧排水沟接口（含凿洞、砌筑、抹灰、垃圾处理等） | 处 | 1
本页小计
合 计

## 表E.3.1 措施项目清单计价表【院本部室外附属-土建7.3
表E.3.1 措施项目清单计价表
工程名称：院本部室外附属-土建 |  |  | 标段： | 第1页 共1页
序号 | 项目编码 | 项目名称 | 工作内容 | 价格(元) | 备注
1 | 011601009001 | 安全生产
2 | 011601007001 | 文明施工
3 | 011601008001 | 环境保护
4 | 011601006001 | 临时设施
5 | 011601010001 | 冬雨季施工增加
6 | 011601011001 | 夜间施工增加
7 | 011601012001 | 特殊地区施工
8 | 011601013001 | 二次搬运
9 | 011601014001 | 已完工程及设备保护
10 | 011601015001 | 既有建(构)筑物、设施保护
11 | 011601016001 | 按质论价
12 | 011601017001 | 建筑工人实名制
13 | 011601018001 | 特殊施工降效
14 | 011601019001 | 协管
本页小计 |  |  |  |  | -
合 计 |  |  |  |  | -
注：措施项目清单费用构成详见本标准表E.3.2，大型机械进出场及安拆费用组成见本标准表E.3.4。

## 表E.4.1 其他项目清单计价表【院本部室外附属-土建7.4
表E.4.1 其他项目清单计价表
工程名称：院本部室外附属-土建 |  |  | 标段： |  | 第1页 共1页
序号 | 项目名称 | 暂估(暂定) 金额(元) | 结算(确定) 金额(元) | 调整金额± (元) | 备注
1 | 暂列金额 |  |  |  | 详见本标准表E.4.2
2 | 专业工程暂估价 |  |  |  | 详见本标准表E.4.3
3 | 计日工 |  |  |  | 详见本标准表E.4.4
4 | 总承包服务费 |  |  |  | 详见本标准表E.4.5
5 | 合同中约定的其他项目
合 计 |  |  |  |  | -

## 表E.5.1 增值税计价表【院本部室外附属-土建】7.5
表E.5.1 增值税计价表
工程名称：院本部室外附属-土建 |  |  | 标段： |  | 第1页 共1页
序号 | 项目名称 | 计算基础说明 | 计算基础 | 税率(%) | 金额（元）
1 | 增值税 | 分部分项工程+措施项目+其他项目-专业工程暂估价-除税甲供材料和甲供设备费 |  | 9
合计

## 表E.1.1-3 单位工程汇总表【院本部-给水】8.1
表E.1.1-3 单位工程汇总表
单位工程名称：院本部-给水 | 标段： | 第1页 共1页
序号 | 项目内容 | 金额(元)
1 | 分部分项工程
1.1 | 给水
2 | 措施项目
2.1 | 其中：安全生产
3 | 其他项目
3.1 | 其中：暂列金额
3.2 | 其中：专业工程暂估价
3.3 | 其中：计日工
3.4 | 其中：总承包服务费
3.5 | 其中：合同中约定的其他项目
4 | 增值税
合 计
注：1 专业工程暂估价为已含税价格，在计算增值税计算基础时不应包含专业工程暂估价金额； 2 本表适用以单项工程、单位工程等为工程量清单编制对象的工程。

## 表E.2.1 分部分项工程项目清单计价表【院本部-给水8.2
表E.2.1 分部分项工程项目清单计价表
工程名称：院本部-给水 |  |  |  | 标段： |  |  | 第1页 共4页
序号 | 项目编码 | 项目名称 | 项目特征描述 | 计量 单位 | 工程量 | 金额（元）
[6 empty] | 综合单价 | 合价 | 其中
材料暂估价
给水
1 | 040602053001 | 一体化泵站 | 1.名称：水肥一体机 2.规模：含配套控制柜，大柜体：供电方式：AC380V；2.通讯方式：4G；3.水肥协同方式：旁路式；4.吸肥通道：2通道；5.额定功率：1.1KW；6.吸肥流量：600-1200L/H；7.环境温度：-20℃~+60℃；8.操作屏幕：7寸；9.管路承压：0~1.0MPa；10.支持肥料种类：支持水溶肥&液体肥&颗粒肥；11.支持接口：2*USB，2*RS485，1*RS232，2*模拟量，1*以太网，1*4G存储卡； | 套 | 1
2 | 031005016001 | 水箱 | 1.类型：30t成品水箱 2.材质：具体详见图纸 | 台 | 1
本页小计
表E.2.1 分部分项工程项目清单计价表
工程名称：院本部-给水 |  |  |  | 标段： |  |  | 第2页 共4页
序号 | 项目编码 | 项目名称 | 项目特征描述 | 计量 单位 | 工程量 | 金额（元）
[6 empty] | 综合单价 | 合价 | 其中
材料暂估价
3 | 031001008006 | 塑料管 | 1.材质：PE给水管（含管件） 2.规格：DN65 3.连接形式：热熔连接 4.管道消毒、冲洗：试压、冲洗 5.安装部位：室内 | m | 116.37
4 | 031001008004 | 塑料管 | 1.材质：PE实壁管（含管件） 2.规格：DN100 3.连接形式：热熔连接 4.管道消毒、冲洗：试压、冲洗 5.安装部位：室内 | m | 70.54
5 | 031001008005 | 塑料管 | 1.材质：PE实壁管（含管件） 2.规格：DN70 3.连接形式：热熔连接 4.管道消毒、冲洗：试压、冲洗 5.安装部位：室内 | m | 115.06
6 | 031001008007 | 塑料管 | 1.材质：滴灌带（含滴灌带开孔，开孔位置详见图纸） 2.规格：DN20 | m | 539.7
7 | 031001008008 | 塑料管 | 1.材质：滴灌带（含喷头，开孔位置详见图纸） 2.规格：DN25 | m | 160.1
本页小计
表E.2.1 分部分项工程项目清单计价表
工程名称：院本部-给水 |  |  |  | 标段： |  |  | 第3页 共4页
序号 | 项目编码 | 项目名称 | 项目特征描述 | 计量 单位 | 工程量 | 金额（元）
[6 empty] | 综合单价 | 合价 | 其中
材料暂估价
8 | 031002001003 | 金属阀门 | 1.类型：闸阀 2.规格、压力等级：DN100 3.连接形式：法兰连接 4.含法兰片 | 个 | 2
9 | 031002001001 | 金属阀门 | 1.类型：闸阀 2.规格、压力等级：DN70 3.连接形式：法兰连接 4.含法兰片 | 个 | 5
10 | 031002001002 | 金属阀门 | 1.类型：止回阀 2.规格、压力等级：DN100 3.连接形式：法兰连接 4.含法兰片 | 个 | 1
11 | 031002011001 | 水表 | 1.类型：水表 2.规格：DN100 3.含法兰片 | 组（个） | 1
12 | 031002003001 | 塑料阀门 | 1.名称：球阀 2.规格：DN20 | 个 | 42
13 | 031002003002 | 塑料阀门 | 1.名称：球阀 2.规格：DN25 | 个 | 13
14 | 040504001001 | 砌筑井 | 1.种类、规格：砖砌阀门井（含井盖、座），具体做法参照苏S01-2021 | 座 | 4
15 | 040504001002 | 砌筑井 | 1.种类、规格：砖砌水表井（含井盖、座），具体做法参照苏S01-2021 | 座 | 1
16 | 010401007001 | 成品阀门井 | 1.成品阀门井，满足使用要求 | 座 | 57
本页小计
表E.2.1 分部分项工程项目清单计价表
工程名称：院本部-给水 |  |  |  | 标段： |  |  | 第4页 共4页
序号 | 项目编码 | 项目名称 | 项目特征描述 | 计量 单位 | 工程量 | 金额（元）
[6 empty] | 综合单价 | 合价 | 其中
材料暂估价
17 | 010102002001 | 挖沟槽土方 | 1.土类别：人机配合挖土 2.开挖深度：1.5m以内 | m3 | 178.11
18 | 010102007001 | 回填方 | 1.填方部位：道路下给水管砂石全包 | m3 | 1.61
19 | 010102007002 | 回填方 | 1.材料品种：原土回填 | m3 | 176.5
20 | 010103002001 | 余方弃置 | 余土外运，运距投标单位自行考虑，结算不再调整 | m3 | 1.61
21 | 03B001 | 微灌系统试运行 | 1.微灌系统试运行，满足使用方要求 | 项 | 1
本页小计
合 计

## 表E.3.1 措施项目清单计价表【院本部-给水】8.3
表E.3.1 措施项目清单计价表
工程名称：院本部-给水 |  |  | 标段： | 第1页 共1页
序号 | 项目编码 | 项目名称 | 工作内容 | 价格(元) | 备注
1 | 031401009001 | 安全生产
2 | 031401010001 | 文明施工
3 | 031401011001 | 环境保护
4 | 031401012001 | 临时设施
5 | 031401021001 | 冬雨季施工增加
6 | 031401020001 | 夜间施工增加
7 | 031401017001 | 特殊地区施工
8 | 031401013001 | 二次搬运
9 | 031401015001 | 已完工程及设备保护
10 | 031401014001 | 既有建(构)筑物、设施保护
11 | 031401023001 | 按质论价
12 | 031401024001 | 建筑工人实名制
13 | 031401025001 | 特殊施工降效
14 | 031401026001 | 协管
15 | 031401002001 | 大型机械设备进出场及安拆费
本页小计 |  |  |  |  | -
合 计 |  |  |  |  | -
注：措施项目清单费用构成详见本标准表E.3.2，大型机械进出场及安拆费用组成见本标准表E.3.4。

## 表E.4.1 其他项目清单计价表【院本部-给水】8.4
表E.4.1 其他项目清单计价表
工程名称：院本部-给水 |  |  | 标段： |  | 第1页 共1页
序号 | 项目名称 | 暂估(暂定) 金额(元) | 结算(确定) 金额(元) | 调整金额± (元) | 备注
1 | 暂列金额 |  |  |  | 详见本标准表E.4.2
2 | 专业工程暂估价 |  |  |  | 详见本标准表E.4.3
3 | 计日工 |  |  |  | 详见本标准表E.4.4
4 | 总承包服务费 |  |  |  | 详见本标准表E.4.5
5 | 合同中约定的其他项目
合 计 |  |  |  |  | -

## 表E.5.1 增值税计价表【院本部-给水】8.5
表E.5.1 增值税计价表
工程名称：院本部-给水 |  |  | 标段： |  | 第1页 共1页
序号 | 项目名称 | 计算基础说明 | 计算基础 | 税率(%) | 金额（元）
1 | 增值税 | 分部分项工程+措施项目+其他项目-专业工程暂估价-除税甲供材料和甲供设备费 |  | 9
合计

## 表E.1.1-3 单位工程汇总表【院本部-电气】9.1
表E.1.1-3 单位工程汇总表
单位工程名称：院本部-电气 | 标段： | 第1页 共1页
序号 | 项目内容 | 金额(元)
1 | 分部分项工程
1.1 | 电气系统
1.2 | 防雷接地系统
2 | 措施项目
2.1 | 其中：安全生产
3 | 其他项目
3.1 | 其中：暂列金额
3.2 | 其中：专业工程暂估价
3.3 | 其中：计日工
3.4 | 其中：总承包服务费
3.5 | 其中：合同中约定的其他项目
4 | 增值税
合 计
注：1 专业工程暂估价为已含税价格，在计算增值税计算基础时不应包含专业工程暂估价金额； 2 本表适用以单项工程、单位工程等为工程量清单编制对象的工程。

## 表E.2.1 分部分项工程项目清单计价表【院本部-电气9.2
表E.2.1 分部分项工程项目清单计价表
工程名称：院本部-电气 |  |  |  | 标段： |  |  | 第1页 共3页
序号 | 项目编码 | 项目名称 | 项目特征描述 | 计量 单位 | 工程量 | 金额（元）
[6 empty] | 综合单价 | 合价 | 其中
材料暂估价
电气系统
1 | 030402011004 | 成套配电箱 | 1.名称：配电箱 AP 2.型号：非标柜，具体参数详见图纸 3.安装方式：挂墙安装 4.端子板外部接线材质、规格：无端子外部接线6mm²以内34个 | 台 | 2
2 | 030412001009 | 配管 | 1.名称：配管 2.规格：PE90 3.配置形式：埋地敷设 | m | 120.5
3 | 030412001010 | 配管 | 1.名称：配管 2.规格：PE75 3.配置形式：埋地敷设 | m | 180.75
4 | 030412001007 | 配管 | 1.名称：配管 2.规格：SC100 3.配置形式：埋地敷设 | m | 48.92
5 | 030412001001 | 配管 | 1.名称：配管 2.规格：SC65 3.配置形式：埋地敷设 | m | 97.38
6 | 030412001003 | 配管 | 1.名称：配管 2.规格：SC25 3.配置形式：明敷 | m | 806.94
7 | 030412001006 | 配管 | 1.名称：金属软管 2.规格：DN25 | m | 10
本页小计
表E.2.1 分部分项工程项目清单计价表
工程名称：院本部-电气 |  |  |  | 标段： |  |  | 第2页 共3页
序号 | 项目编码 | 项目名称 | 项目特征描述 | 计量 单位 | 工程量 | 金额（元）
[6 empty] | 综合单价 | 合价 | 其中
材料暂估价
8 | 030412004001 | 配线 | 1.名称：配线 2.配线形式：管内穿线 3.型号：BV-4 | m | 2624.6
9 | 030413001001 | 普通灯具 | 1.名称：防水防尘吸顶灯 2.型号：LED 50W | 套 | 10
10 | 030413003001 | 荧光灯 | 1.名称：双管荧光灯 2.型号：2*35W 3.安装方式：吸顶安装 | 套 | 2
11 | 040801029001 | 照明开关 | 1.材质：单联单控开关 2.规格：250V/10A | 个 | 2
12 | 030413014001 | 插座 | 1.名称：双联二三极暗装插座 2.规格：250V/10A | 套 | 10
13 | 030412006001 | 接线盒 | 1.名称：接线盒 2.规格：86型 | 个 | 12
14 | 030412006002 | 接线盒 | 1.名称：开关（插座）盒 2.规格：86型 | 个 | 12
15 | 040205001001 | 人(手)孔井 | 1.材料品种：砖砌电缆手孔井（含井盖、座），具体做法详见《电力电缆井设计与安装》07SD101-8第120~127页 | 座 | 5
16 | 010102002001 | 挖沟槽土方 | 1.土类别：人机配合挖土 2.开挖深度：1.5m以内 | m3 | 46.66
本页小计
表E.2.1 分部分项工程项目清单计价表
工程名称：院本部-电气 |  |  |  | 标段： |  |  | 第3页 共3页
序号 | 项目编码 | 项目名称 | 项目特征描述 | 计量 单位 | 工程量 | 金额（元）
[6 empty] | 综合单价 | 合价 | 其中
材料暂估价
17 | 010102007002 | 回填方 | 1.材料品种：原土回填 | m3 | 46.66
防雷接地系统
18 | 030410004001 | 均压环 | 1.名称：利用地梁内所有主筋焊接作为环形接地体 | m | 314.4
19 | 030410007001 | 等电位端子箱、测试板 | 1.名称：总等电位箱 | 台 | 2
20 | 030410002001 | 接地母线 | 1.名称：镀锌扁钢 2.规格：50*5 | m | 8.31
21 | 030416027001 | 接地装置 | 1.名称：接地系统调试 2.满足验收要求 | 系统、组 | 2
本页小计
合 计

## 表E.3.1 措施项目清单计价表【院本部-电气】9.3
表E.3.1 措施项目清单计价表
工程名称：院本部-电气 |  |  | 标段： | 第1页 共1页
序号 | 项目编码 | 项目名称 | 工作内容 | 价格(元) | 备注
1 | 031401009001 | 安全生产
2 | 031401010001 | 文明施工
3 | 031401011001 | 环境保护
4 | 031401012001 | 临时设施
5 | 031401021001 | 冬雨季施工增加
6 | 031401020001 | 夜间施工增加
7 | 031401017001 | 特殊地区施工
8 | 031401013001 | 二次搬运
9 | 031401015001 | 已完工程及设备保护
10 | 031401014001 | 既有建(构)筑物、设施保护
11 | 031401023001 | 按质论价
12 | 031401024001 | 建筑工人实名制
13 | 031401025001 | 特殊施工降效
14 | 031401026001 | 协管
15 | 031401002001 | 大型机械设备进出场及安拆费
16 | 031401001001 | 脚手架
本页小计 |  |  |  |  | -
合 计 |  |  |  |  | -
注：措施项目清单费用构成详见本标准表E.3.2，大型机械进出场及安拆费用组成见本标准表E.3.4。

## 表E.4.1 其他项目清单计价表【院本部-电气】9.4
表E.4.1 其他项目清单计价表
工程名称：院本部-电气 |  |  | 标段： |  | 第1页 共1页
序号 | 项目名称 | 暂估(暂定) 金额(元) | 结算(确定) 金额(元) | 调整金额± (元) | 备注
1 | 暂列金额 |  |  |  | 详见本标准表E.4.2
2 | 专业工程暂估价 |  |  |  | 详见本标准表E.4.3
3 | 计日工 |  |  |  | 详见本标准表E.4.4
4 | 总承包服务费 |  |  |  | 详见本标准表E.4.5
5 | 合同中约定的其他项目
合 计 |  |  |  |  | -

## 表E.5.1 增值税计价表【院本部-电气】9.5
表E.5.1 增值税计价表
工程名称：院本部-电气 |  |  | 标段： |  | 第1页 共1页
序号 | 项目名称 | 计算基础说明 | 计算基础 | 税率(%) | 金额（元）
1 | 增值税 | 分部分项工程+措施项目+其他项目-专业工程暂估价-除税甲供材料和甲供设备费 |  | 9
合计