## 表C.1.1 招标工程量清单扉页【徐州市妇幼保健院供暖1.1
表C.1.1 招标工程量清单扉页
工程名称： | 徐州市妇幼保健院供暖改造项目
标段名称：
招 标 工 程 量 清 单
编 制 人： |  | (造价专业人员签字及盖章)
审 核 人： |  | (签字及盖章)
编 制 单 位： |  | (盖章)
法定代表人 或其授权人： |  | (签字或盖章)
招 标 人： |  | (盖章)
法定代表人 或其授权人： |  | (签字或盖章)
编 制 时 间： | 2026年07月23日

## 表E.1.1-3 单位工程汇总表【徐州市妇幼保健院供暖2.1
表E.1.1-3 单位工程汇总表
单位工程名称：徐州市妇幼保健院供暖改造项目-室内安装部分 | 标段： | 第1页 共1页
序号 | 项目内容 | 金额(元)
1 | 分部分项工程
1.1 | 通用安装工程
2 | 措施项目
2.1 | 其中：安全生产
3 | 其他项目
3.1 | 其中：暂列金额
3.2 | 其中：专业工程暂估价
3.3 | 其中：计日工
3.4 | 其中：总承包服务费
3.5 | 其中：合同中约定的其他项目
4 | 增值税
合 计
注：1 专业工程暂估价为已含税价格，在计算增值税计算基础时不应包含专业工程暂估价金额； 2 本表适用以单项工程、单位工程等为工程量清单编制对象的工程。

## 表E.2.1 分部分项工程项目清单计价表【徐州市妇幼保2.2
表E.2.1 分部分项工程项目清单计价表
工程名称：徐州市妇幼保健院供暖改造项目-室内安装部分 |  |  |  | 标段： |  |  | 第1页 共22页
序号 | 项目编码 | 项目名称 | 项目特征描述 | 计量 单位 | 工程量 | 金额（元）
[6 empty] | 综合单价 | 合价 | 其中
材料暂估价
通用安装工程
设备安装安装工程
1 | 030226003001 | 换热器 | 1.名称：板式换热器 2.型号：换热量:1000KW;材质:316L 3.规格：一次侧:进70℃,出50℃ 二次侧:进40℃,出60℃ 4.质量：1吨以内 5.其他：密封拆料耐温≥150℃ | 台 | 2
2 | 030226003002 | 换热器 | 1.名称：板式换热器 2.型号：换热量1100KW;材质:316L 3.规格：一次侧:进70℃,出50℃ 二次侧:进40℃,出60℃ 4.质量：1吨以内 5.其他：密封拆料耐温≥150℃ | 台 | 2
3 | 030226003003 | 换热器 | 1.名称：板式换热器 2.型号：换热量:2800KW;材质:316L 3.规格：一次侧:进70℃,出50℃ 二次侧:进40℃,出60℃ 4.质量：1吨以内 5.其他：密封拆料耐温≥150℃ | 台 | 2
本页小计
表E.2.1 分部分项工程项目清单计价表
工程名称：徐州市妇幼保健院供暖改造项目-室内安装部分 |  |  |  | 标段： |  |  | 第2页 共22页
序号 | 项目编码 | 项目名称 | 项目特征描述 | 计量 单位 | 工程量 | 金额（元）
[6 empty] | 综合单价 | 合价 | 其中
材料暂估价
4 | 030109001001 | 泵 | 1.名称：供暖循环泵 2.规格：流量:65吨/h,扬程:32m, 功率:11KW,380V/50Hz 3.质量：1吨以内 | 台 | 2
5 | 030109001002 | 泵 | 1.名称：补液泵 2.规格：流量:5吨/h,扬程:36m, 功率:1.5KW,380V/50Hz 3.质量：0.2吨以内 | 台 | 2
6 | 030109001003 | 泵 | 1.名称：洗澡热水换热泵 2.规格：流量:40吨/h,扬程:30m, 功率:5.5KW,380V/50Hz 3.质量：0.5吨以内 | 台 | 2
7 | 031005016001 | 水箱 | 1.类型：补液水箱 2.材质：SUS304不锈钢 3.容量：容积3吨 4.规格：圆形 | 台 | 1
管道安装工程
本页小计
表E.2.1 分部分项工程项目清单计价表
工程名称：徐州市妇幼保健院供暖改造项目-室内安装部分 |  |  |  | 标段： |  |  | 第3页 共22页
序号 | 项目编码 | 项目名称 | 项目特征描述 | 计量 单位 | 工程量 | 金额（元）
[6 empty] | 综合单价 | 合价 | 其中
材料暂估价
8 | 031001003005 | 无缝钢管 | 1.材质：无缝钢管 2.规格：DN300 3.压力等级：1.6MPa 4.连接形式：焊接 5.压力试验及吹、洗设计要求：符合图纸设计或规范要求 6.安装部位：室内 7.介质：热水 | m | 22.87
9 | 031001003001 | 无缝钢管 | 1.材质：无缝钢管 2.规格：DN200 3.压力等级：1.6MPa 4.连接形式：焊接 5.压力试验及吹、洗设计要求：符合图纸设计或规范要求 6.安装部位：室内 7.介质：热水 | m | 73.81
本页小计
表E.2.1 分部分项工程项目清单计价表
工程名称：徐州市妇幼保健院供暖改造项目-室内安装部分 |  |  |  | 标段： |  |  | 第4页 共22页
序号 | 项目编码 | 项目名称 | 项目特征描述 | 计量 单位 | 工程量 | 金额（元）
[6 empty] | 综合单价 | 合价 | 其中
材料暂估价
10 | 031001003002 | 无缝钢管 | 1.材质：无缝钢管 2.规格：DN150 3.压力等级：1.6MPa 4.连接形式：焊接 5.压力试验及吹、洗设计要求：符合图纸设计或规范要求 6.安装部位：室内 7.介质：热水 | m | 26.08
11 | 031001003003 | 无缝钢管 | 1.材质：无缝钢管 2.规格：DN125 3.压力等级：1.6MPa 4.连接形式：焊接 5.压力试验及吹、洗设计要求：符合图纸设计或规范要求 6.安装部位：室内 7.介质：热水 | m | 154.22
本页小计
表E.2.1 分部分项工程项目清单计价表
工程名称：徐州市妇幼保健院供暖改造项目-室内安装部分 |  |  |  | 标段： |  |  | 第5页 共22页
序号 | 项目编码 | 项目名称 | 项目特征描述 | 计量 单位 | 工程量 | 金额（元）
[6 empty] | 综合单价 | 合价 | 其中
材料暂估价
12 | 031001003004 | 无缝钢管 | 1.材质：无缝钢管 2.规格：DN100 3.压力等级：1.6MPa 4.连接形式：焊接 5.压力试验及吹、洗设计要求：符合图纸设计或规范要求 6.安装部位：室内 7.介质：热水 | m | 29.7
13 | 031001003006 | 无缝钢管 | 1.材质：无缝钢管 2.规格：DN65 3.压力等级：1.6MPa 4.连接形式：焊接 5.压力试验及吹、洗设计要求：符合图纸设计或规范要求 6.安装部位：室内 7.介质：热水 | m | 12.54
本页小计
表E.2.1 分部分项工程项目清单计价表
工程名称：徐州市妇幼保健院供暖改造项目-室内安装部分 |  |  |  | 标段： |  |  | 第6页 共22页
序号 | 项目编码 | 项目名称 | 项目特征描述 | 计量 单位 | 工程量 | 金额（元）
[6 empty] | 综合单价 | 合价 | 其中
材料暂估价
14 | 031001003007 | 无缝钢管 | 1.材质：无缝钢管 2.规格：DN50 3.压力等级：1.6MPa 4.连接形式：焊接 5.压力试验及吹、洗设计要求：符合图纸设计或规范要求 6.安装部位：室内 7.介质：热水 | m | 10.01
15 | 031001006001 | 不锈钢管 | 1.材质：不锈钢管 2.规格：DN100 3.压力等级：1.6MPa 4.连接形式：焊接 5.压力试验及吹、洗设计要求：符合图纸设计或规范要求 6.安装部位：室内 7.介质：热水 | m | 141.9
本页小计
表E.2.1 分部分项工程项目清单计价表
工程名称：徐州市妇幼保健院供暖改造项目-室内安装部分 |  |  |  | 标段： |  |  | 第7页 共22页
序号 | 项目编码 | 项目名称 | 项目特征描述 | 计量 单位 | 工程量 | 金额（元）
[6 empty] | 综合单价 | 合价 | 其中
材料暂估价
16 | 031001006002 | 不锈钢管 | 1.材质：不锈钢管 2.规格：DN65 3.压力等级：1.6MPa 4.连接形式：焊接 5.压力试验及吹、洗设计要求：符合图纸设计或规范要求 6.安装部位：室内 7.介质：热水 | m | 14.79
17 | 031001002001 | 镀锌钢管 | 1.材质：镀锌钢管 2.规格：DN100 3.压力等级：1.6MPa 4.连接形式：螺纹 | m | 5.19
18 | 031001002002 | 镀锌钢管 | 1.材质：衬塑镀锌钢管 2.规格：DN50 3.压力等级：1.6MPa 4.连接形式：螺纹连接 5.压力试验及吹、洗设计要求：符合图纸设计或规范要求 | m | 6.34
阀门安装工程
本页小计
表E.2.1 分部分项工程项目清单计价表
工程名称：徐州市妇幼保健院供暖改造项目-室内安装部分 |  |  |  | 标段： |  |  | 第8页 共22页
序号 | 项目编码 | 项目名称 | 项目特征描述 | 计量 单位 | 工程量 | 金额（元）
[6 empty] | 综合单价 | 合价 | 其中
材料暂估价
19 | 031002001001 | 金属阀门 | 1.类型：法兰阀门 2.材质：铸铁 3.规格、压力等级：DN200 1.6MPa 4.连接形式：法兰连接 | 个 | 4
20 | 031002001002 | 金属阀门 | 1.类型：法兰阀门 2.材质：铸铁 3.规格、压力等级：DN150 1.6MPa 4.连接形式：法兰连接 | 个 | 8
21 | 031002001003 | 金属阀门 | 1.类型：法兰阀门 2.材质：铸铁 3.规格、压力等级：DN125 1.6MPa 4.连接形式：法兰连接 | 个 | 6
22 | 031002001004 | 金属阀门 | 1.类型：法兰阀门 2.材质：铸铁 3.规格、压力等级：DN100 1.6MPa 4.连接形式：法兰连接 | 个 | 16
本页小计
表E.2.1 分部分项工程项目清单计价表
工程名称：徐州市妇幼保健院供暖改造项目-室内安装部分 |  |  |  | 标段： |  |  | 第9页 共22页
序号 | 项目编码 | 项目名称 | 项目特征描述 | 计量 单位 | 工程量 | 金额（元）
[6 empty] | 综合单价 | 合价 | 其中
材料暂估价
23 | 031002001005 | 金属阀门 | 1.类型：法兰阀门 2.材质：不锈钢 3.规格、压力等级：DN100 1.6MPa 4.连接形式：法兰连接 | 个 | 4
24 | 031002001006 | 金属阀门 | 1.类型：法兰阀门 2.材质：不锈钢 3.规格、压力等级：DN65 1.6MPa 4.连接形式：法兰连接 | 个 | 4
25 | 031002001015 | 金属阀门 | 1.类型：法兰阀门 2.材质：铸铁 3.规格、压力等级：DN65 1.6MPa 4.连接形式：法兰连接 | 个 | 4
26 | 031002001007 | 金属阀门 | 1.类型：法兰阀门 2.材质：铸铁 3.规格、压力等级：DN50 1.6MPa 4.连接形式：法兰连接 | 个 | 10
27 | 031002001008 | 金属阀门 | 1.类型：法兰阀门 2.材质：铸铁 3.规格、压力等级：DN300 1.6MPa 4.连接形式：法兰连接 | 个 | 2
本页小计
表E.2.1 分部分项工程项目清单计价表
工程名称：徐州市妇幼保健院供暖改造项目-室内安装部分 |  |  |  | 标段： |  |  | 第10页 共22页
序号 | 项目编码 | 项目名称 | 项目特征描述 | 计量 单位 | 工程量 | 金额（元）
[6 empty] | 综合单价 | 合价 | 其中
材料暂估价
28 | 031002001009 | 金属阀门 | 1.类型：自动排气阀 2.材质：铜质 3.规格、压力等级：DN25 1.6MPa 4.连接形式：法兰 | 个 | 10
29 | 031002001010 | 金属阀门 | 1.类型：Y 型过滤器 2.材质：球铁 3.规格、压力等级：DN125 1.6MPa 4.连接形式：法兰连接 | 个 | 2
30 | 031002001011 | 金属阀门 | 1.类型：Y型过滤器 2.材质：球铁 3.规格、压力等级：DN100 1.6MPa 4.连接形式：法兰连接 | 个 | 3
31 | 031002001012 | 金属阀门 | 1.类型：Y型过滤器 2.材质：球铁 3.规格、压力等级：DN50 1.6MPa 4.连接形式：法兰连接 | 个 | 2
32 | 031002001013 | 金属阀门 | 1.类型：Y型过滤器 2.材质：不锈钢 3.规格、压力等级：DN100 1.6MPa 4.连接形式：法兰连接 | 个 | 2
本页小计
表E.2.1 分部分项工程项目清单计价表
工程名称：徐州市妇幼保健院供暖改造项目-室内安装部分 |  |  |  | 标段： |  |  | 第11页 共22页
序号 | 项目编码 | 项目名称 | 项目特征描述 | 计量 单位 | 工程量 | 金额（元）
[6 empty] | 综合单价 | 合价 | 其中
材料暂估价
33 | 031002001014 | 金属阀门 | 1.类型：法兰浮球阀 2.材质：不锈钢 3.规格、压力等级：DN 50 1.6MOa 4.连接形式：法兰连接 | 个 | 1
34 | 030603002001 | 调节阀 | 1.名称：电动调节阀 2.规格：DN200 | 台 | 1
35 | 030603002002 | 调节阀 | 1.名称：电动调节阀 2.规格：DN125 | 台 | 1
36 | 030603002003 | 调节阀 | 1.名称：电动开关阀 2.规格：DN100 | 台 | 1
37 | 031002010001 | 倒流防止器 | 1.材质：球铁 2.规格：DN125 3.连接形式：法兰连接 | 套 | 2
38 | 031002010002 | 倒流防止器 | 1.材质：球铁 2.规格：DN100 3.连接形式：法兰连接 | 套 | 2
39 | 031002010003 | 倒流防止器 | 1.材质：不锈钢 2.规格：DN100 3.连接形式：法兰连接 | 套 | 2
40 | 031002010004 | 倒流防止器 | 1.材质：球铁 2.规格：DN50 3.连接形式：法兰连接 | 套 | 2
41 | 031002008001 | 软接头(软管) | 1.材质：橡胶 2.规格：DN125 3.连接形式：法兰连接 | 根 | 4
本页小计
表E.2.1 分部分项工程项目清单计价表
工程名称：徐州市妇幼保健院供暖改造项目-室内安装部分 |  |  |  | 标段： |  |  | 第12页 共22页
序号 | 项目编码 | 项目名称 | 项目特征描述 | 计量 单位 | 工程量 | 金额（元）
[6 empty] | 综合单价 | 合价 | 其中
材料暂估价
42 | 031002008002 | 软接头(软管) | 1.材质：橡胶 2.规格：DN100 3.连接形式：法兰连接 | 根 | 10
43 | 031002008003 | 软接头(软管) | 1.材质：橡胶 2.规格：DN50 3.连接形式：法兰连接 | 根 | 4
44 | 031002006001 | 除污器(过滤器) | 1.名称：除污器 2.规格、压力等级：DN300 1.6MPa 3.连接形式：法兰连接 4.附件配置：法兰闸阀 碳钢平焊法兰等 | 组 | 1
45 | 031002006002 | 除污器(过滤器) | 1.名称：除污器 2.规格、压力等级：DN200 1.6MPa 3.连接形式：法兰连接 4.附件配置：法兰闸阀 碳钢平焊法兰等 | 组 | 1
46 | 031002006003 | 除污器(过滤器) | 1.名称：除污器 2.规格、压力等级：DN125 1.6MPa 3.连接形式：法兰连接 4.附件配置：法兰闸阀 碳钢平焊法兰等 | 组 | 1
刷油、防腐、绝热工程
本页小计
表E.2.1 分部分项工程项目清单计价表
工程名称：徐州市妇幼保健院供暖改造项目-室内安装部分 |  |  |  | 标段： |  |  | 第13页 共22页
序号 | 项目编码 | 项目名称 | 项目特征描述 | 计量 单位 | 工程量 | 金额（元）
[6 empty] | 综合单价 | 合价 | 其中
材料暂估价
47 | 031201001001 | 管道刷油 | 1.除锈级别：轻锈 2.油漆品种：红丹环氧防锈漆 3.涂刷遍数、漆膜厚度：2遍 4.管道外径：多种 | m2 | 212.26
48 | 031208002001 | 其他管道绝热 | 1.绝热材料品种：超细玻璃棉 2.绝热厚度：50mm 3.管道外径：DN300以内 4.软木品种：符合图纸设计或规范要求 | m3 | 5.42
49 | 031208002002 | 其他管道绝热 | 1.绝热材料品种：超细玻璃棉 2.绝热厚度：50mm 3.管道外径：DN125以内 4.软木品种：符合图纸设计或规范要求 | m3 | 9.38
50 | 031208002003 | 其他管道绝热 | 1.绝热材料品种：超细玻璃棉 2.绝热厚度：50mm 3.管道外径：DN300以内 4.软木品种：符合图纸设计或规范要求 | m3 | 0.18
本页小计
表E.2.1 分部分项工程项目清单计价表
工程名称：徐州市妇幼保健院供暖改造项目-室内安装部分 |  |  |  | 标段： |  |  | 第14页 共22页
序号 | 项目编码 | 项目名称 | 项目特征描述 | 计量 单位 | 工程量 | 金额（元）
[6 empty] | 综合单价 | 合价 | 其中
材料暂估价
51 | 031208004001 | 阀门绝热 | 1.绝热材料：超细玻璃棉 2.绝热厚度：50mm 3.阀门规格：DN50以内 | 个 | 8
52 | 031208004002 | 阀门绝热 | 1.绝热材料：超细玻璃棉 2.绝热厚度：50mm 3.阀门规格：DN125以内 | 个 | 43
53 | 031208004003 | 阀门绝热 | 1.绝热材料：超细玻璃棉 2.绝热厚度：50mm 3.阀门规格：DN200以内 | m3 | 12
54 | 031208004004 | 阀门绝热 | 1.绝热材料：超细玻璃棉 2.绝热厚度：50mm 3.阀门规格：DN400以内 | m3 | 2
55 | 031208007001 | 防潮层、保护层 | 1.材料：铝皮 2.厚度：0.5mm 3.层数：一层 4.对象：供热管道/阀门 | m2 | 384.97
电气工程
本页小计
表E.2.1 分部分项工程项目清单计价表
工程名称：徐州市妇幼保健院供暖改造项目-室内安装部分 |  |  |  | 标段： |  |  | 第15页 共22页
序号 | 项目编码 | 项目名称 | 项目特征描述 | 计量 单位 | 工程量 | 金额（元）
[6 empty] | 综合单价 | 合价 | 其中
材料暂估价
56 | 030404014001 | 控制箱、同期小屏 | 1.名称：2#楼供暖循环泵自带控制箱 2.规格：非标 3.功能:控制柜具备通过监测供热二次侧回水温度来控制电动调节阀开度 | 台 | 1
57 | 030404014002 | 控制箱、同期小屏 | 1.名称：2#楼供暖补液泵自带控制箱 2.规格：非标 3.功能:控制柜具备通过监测供热二次侧回水温度来控制电动调节阀开度 | 台 | 1
58 | 030404014003 | 控制箱、同期小屏 | 1.名称：2号楼热水辅助换热泵自带控制箱 2.规格：非标 3.功能:控制柜具备通过监测供热二次侧回水温度来控制电动调节阀开度 | 台 | 1
59 | 030503005002 | 传感器 | 1.名称：压力传感器 2.规格：详见图纸设计说明 | 支 | 12
60 | 030503005001 | 传感器 | 1.名称：温度传感器 2.规格：详见图纸设计说明 | 支 | 12
61 | 030601002001 | 压力仪表 | 1.名称：压力表 2.规格：详见图纸设计说明 | 台 | 12
本页小计
表E.2.1 分部分项工程项目清单计价表
工程名称：徐州市妇幼保健院供暖改造项目-室内安装部分 |  |  |  | 标段： |  |  | 第16页 共22页
序号 | 项目编码 | 项目名称 | 项目特征描述 | 计量 单位 | 工程量 | 金额（元）
[6 empty] | 综合单价 | 合价 | 其中
材料暂估价
62 | 030601001001 | 温度仪表 | 1.名称： 双金属温度计 2.规格：详见图纸设计说明 | 支 | 12
63 | 030402011001 | 成套配电箱 | 1.名称：RAP1 2.规格：非标 3.安装方式：明装 4.接线端子材质、规格：有端子外部接线6mm2 5个 5.端子板外部接线材质、规格：无端子外部接线2.5mm2 3个 | 台 | 1
64 | 030412003001 | 桥架 | 1.名称：钢制桥架 2.规格：100*100 3.材质：镀锌钢板 4.接地跨接方式：符合图纸设计或规范要求 | m | 10.91
65 | 030412001001 | 配管 | 1.名称：配管 2.材质：镀锌钢管 3.规格：DN32 4.配置形式：明配 5.接地要求：符合图纸设计或规范要求 | m | 5.43
本页小计
表E.2.1 分部分项工程项目清单计价表
工程名称：徐州市妇幼保健院供暖改造项目-室内安装部分 |  |  |  | 标段： |  |  | 第17页 共22页
序号 | 项目编码 | 项目名称 | 项目特征描述 | 计量 单位 | 工程量 | 金额（元）
[6 empty] | 综合单价 | 合价 | 其中
材料暂估价
66 | 030412001002 | 配管 | 1.名称：配管 2.材质：镀锌钢管 3.规格：DN25 4.配置形式：明配 5.接地要求：符合图纸设计或规范要求 | m | 1.81
67 | 030412001003 | 配管 | 1.名称：配管 2.材质：镀锌钢管 3.规格：DN40 4.配置形式：明配 5.接地要求：符合图纸设计或规范要求 | m | 1.87
68 | 030412001004 | 配管 | 1.名称：配管 2.材质：镀锌钢管 3.规格：DN25 4.配置形式：暗配 5.接地要求：符合图纸设计或规范要求 6、泵控制箱至泵的配管规格无，暂按SC25 20米计入，竣工按实结算， | m | 20
本页小计
表E.2.1 分部分项工程项目清单计价表
工程名称：徐州市妇幼保健院供暖改造项目-室内安装部分 |  |  |  | 标段： |  |  | 第18页 共22页
序号 | 项目编码 | 项目名称 | 项目特征描述 | 计量 单位 | 工程量 | 金额（元）
[6 empty] | 综合单价 | 合价 | 其中
材料暂估价
69 | 030409001001 | 电力电缆 | 1.名称：电力电缆 2.规格：WDZA-YJY-5*10 3.材质：铜质 4.电压(kV)：0.45-0.75KV 5.敷设方式：穿管/桥架 | m | 11.99
70 | 030409001002 | 电力电缆 | 1.名称：电力电缆 2.规格：WDZA-YJY-5*4 3.材质：铜质 4.电压(kV)：0.45-0.75KV 5.敷设方式：穿管/桥架 | m | 11.69
71 | 030409001003 | 电力电缆 | 1.名称：电力电缆 2.规格：WDZA-YJY-5*6 3.材质：铜质 4.电压(kV)：0.45-0.75KV 5.敷设方式：穿管 | m | 10.77
本页小计
表E.2.1 分部分项工程项目清单计价表
工程名称：徐州市妇幼保健院供暖改造项目-室内安装部分 |  |  |  | 标段： |  |  | 第19页 共22页
序号 | 项目编码 | 项目名称 | 项目特征描述 | 计量 单位 | 工程量 | 金额（元）
[6 empty] | 综合单价 | 合价 | 其中
材料暂估价
72 | 030409001004 | 电力电缆 | 1.名称：电力电缆 2.规格：WDZA-YJY-4*25+1*16 3.材质：铜质 4.电压(kV)：0.45-0.75KV 5.敷设方式：桥架 6、图纸无具体设计路由，暂按20米暂估，竣工按时结算计入 | m | 20
73 | 030409001005 | 电力电缆 | 1.名称：电力电缆 2.规格：WDZA-YJY-5*4 3.材质：铜质 4.电压(kV)：0.45-0.75KV 5.敷设方式：穿管 6、泵控制箱至泵电缆设计无，暂按WDZA-YJY-5*4 30米计取，竣工按实结算. | m | 30
74 | 030409003001 | 电力电缆头 | 1.名称：电力电缆头制安 2.规格：4*25+1*16 3.材质、类型：铜质、干包式 4.电压(kV)：0.6/1KV | 个 | 1
本页小计
表E.2.1 分部分项工程项目清单计价表
工程名称：徐州市妇幼保健院供暖改造项目-室内安装部分 |  |  |  | 标段： |  |  | 第20页 共22页
序号 | 项目编码 | 项目名称 | 项目特征描述 | 计量 单位 | 工程量 | 金额（元）
[6 empty] | 综合单价 | 合价 | 其中
材料暂估价
75 | 030409003002 | 电力电缆头 | 1.名称：压铜接线端子 2.规格：5*10 3.材质、类型：铜质 | 个 | 10
76 | 030409003003 | 电力电缆头 | 1.名称：压铜接线端子 2.规格：5*4 3.材质、类型：铜质 | 个 | 10
77 | 080706009001 | 电动机检查接线 | 1.名称：电动机检查接线 2.容量(kW)：1.5KW 3.金属软管规格：φ25 | 台 | 2
78 | 080706009002 | 电动机检查接线 | 1.名称：电动机检查接线 2.容量(kW)：11/5.5KW 3.金属软管规格：φ25 | 台 | 4
其他及附属工程
79 | 031301005001 | 支/吊架、基础型钢 | 1.名称：保温管道吊架安装 2.材质：型钢 3.规格：综合 4.支架形式：双杆吊架 | kg | 1134
80 | 031301005003 | 支/吊架、基础型钢 | 1.名称：保温管道支架安装 2.材质：型钢 3.规格：综合 4.支架形式：落地支架 | kg | 82.2
本页小计
表E.2.1 分部分项工程项目清单计价表
工程名称：徐州市妇幼保健院供暖改造项目-室内安装部分 |  |  |  | 标段： |  |  | 第21页 共22页
序号 | 项目编码 | 项目名称 | 项目特征描述 | 计量 单位 | 工程量 | 金额（元）
[6 empty] | 综合单价 | 合价 | 其中
材料暂估价
81 | 031301005002 | 支/吊架、基础型钢 | 1.名称：桥架吊架 2.材质：型钢 3.规格：综合 4.支架形式：双杆吊架 | kg | 9.69
82 | 031301003001 | 套管 | 1.名称：柔性防水钢套管制安 2.材质：钢制 3.规格：DN400 4.填料材质：符合图纸设计或规范要求 | 个 | 2
83 | 031301003002 | 套管 | 1.名称：穿墙钢套管制安 2.材质：焊接钢管 3.规格：DN400 4.填料材质：符合图纸设计或规范要求 | 个 | 2
84 | 031301003003 | 套管 | 1.名称：穿墙钢套管制安 2.材质：焊接钢管 3.规格：DN300 4.填料材质：符合图纸设计或规范要求 | 个 | 8
85 | 031301002001 | 开孔打洞 |  | 个 | 80
86 | 031301002002 | 开孔打洞 |  | 个 | 8
安装拆除工程
本页小计
表E.2.1 分部分项工程项目清单计价表
工程名称：徐州市妇幼保健院供暖改造项目-室内安装部分 |  |  |  | 标段： |  |  | 第22页 共22页
序号 | 项目编码 | 项目名称 | 项目特征描述 | 计量 单位 | 工程量 | 金额（元）
[6 empty] | 综合单价 | 合价 | 其中
材料暂估价
87 | 030109001004 | 安装设备、管道、管道附件等拆除 | 1、安装设备、管道、管道附件、配电箱等拆、运。。 2、投标方勘察现场，由甲方指定需拆除的范围（泵、管道、管道附件、配电箱等），并将拆除的设备、材料运至甲方指定的放置地点，投标方自主报价，结算不再调整。 | 项 | 1
K.8 采暖、空调水工程系统调试
88 | 03B002 | 系统调试费(第十册 给排水、采暖、燃气工程) |  | 项 | 1
本页小计
合 计

## 表E.2.3 材料暂估单价及调整表【徐州市妇幼保健院供2.3
表E.2.3 材料暂估单价及调整表
工程名称：徐州市妇幼保健院供暖改造项目-室内安装部分 | [5 empty] | 标段： |  |  |  | 第1页 共1页
序号 | 材料名称 | 规格型号 | 计量 单位 | 暂估 |  |  | 确认 |  |  | 调整金额(元) | 备注
|  |  |  | 数量 | 单价(元) | 合价(元) | 数量 | 单价(元) | 合价(元)
|  |  |  | A₁ | B₁ | C₁ | A₂ | B₂ | C₂ | D=C₂-C₁
本页小计 | [6 empty] | - | - |  |  | -
合 计 | [6 empty] | - | - |  |  | -
注：本表可由招标人填写“暂估单价”栏，并在备注栏说明拟用暂估价材料的清单项目，投标人应将上述材料暂估单价计入工程量清单综合单价。

## 表E.3.1 措施项目清单计价表【徐州市妇幼保健院供暖2.4
表E.3.1 措施项目清单计价表
工程名称：徐州市妇幼保健院供暖改造项目-室内安装部分 |  |  | 标段： | 第1页 共1页
序号 | 项目编码 | 项目名称 | 工作内容 | 价格(元) | 备注
通用措施项目
1 | 031401009001 | 安全生产
2 | 031401010001 | 文明施工
3 | 031401011001 | 环境保护
4 | 031401012001 | 临时设施
5 | 031401021001 | 冬雨季施工增加
6 | 031401020001 | 夜间施工增加
7 | 031401017001 | 特殊地区施工增加
8 | 031401013001 | 二次搬运
9 | 031401015001 | 已完工程及设备保护
10 | 031401014001 | 既有建(构)筑物、设施保护
11 | 031401023001 | 按质论价
12 | 031401024001 | 建筑工人实名制
13 | 031401025001 | 特殊施工降效
14 | 031401026001 | 协管
专业措施项目
15 | 031401001001 | 脚手架
16 | 031401018001 | 安装与生产运行同时进行施工防护
17 | 031401019001 | 有害身体健康环境中施工防护
18 | 031401002001 | 大型机械设备进出场及安拆
本页小计 |  |  |  |  | -
合 计 |  |  |  |  | -
注：措施项目清单费用构成详见本标准表E.3.2，大型机械进出场及安拆费用组成见本标准表E.3.4。

## 表E.4.1 其他项目清单计价表【徐州市妇幼保健院供暖2.5
表E.4.1 其他项目清单计价表
工程名称：徐州市妇幼保健院供暖改造项目-室内安装部分 |  |  | 标段： |  | 第1页 共1页
序号 | 项目名称 | 暂估(暂定) 金额(元) | 结算(确定) 金额(元) | 调整金额± (元) | 备注
1 | 暂列金额 |  |  |  | 详见本标准表E.4.2
2 | 专业工程暂估价 |  |  |  | 详见本标准表E.4.3
3 | 计日工 |  |  |  | 详见本标准表E.4.4
4 | 总承包服务费 |  |  |  | 详见本标准表E.4.5
5 | 合同中约定的其他项目
合 计 |  |  |  |  | -

## 表E.4.2 暂列金额明细表【徐州市妇幼保健院供暖改造2.6
表E.4.2 暂列金额明细表
工程名称：徐州市妇幼保健院供暖改造项目-室内安装部分 |  |  |  | 标段： |  |  | 第1页 共1页
序号 | 项目名称 | 计算基础 | 费率(%) | 暂定金额(元) | 确定金额(元) | 调整金额±(元) | 备注
1 | 合同价格调整暂列金额
2 | 未确定工程暂列金额
3 | 未确定服务暂列金额
4 | 未确定其他暂列金额
本页小计 |  | - | - |  |  |  | -
合 计 |  | - | - |  |  |  | -
注：1 本表由招标人填写“暂定金额”总额，采用费率计价方式计算暂定金额的，应分别填写“计算基础”“费率”，并计算填写“暂定金额”；采用总价计价方式计算暂定金额的，可直接填写“暂定金额”； 2 投标人应将上述暂定金额填写并计入投标总价； 3 结算时应按合同约定计算并填写“确定金额”。

## 表E.4.3 专业工程暂估价明细表【徐州市妇幼保健院供2.7
表E.4.3 专业工程暂估价明细表
工程名称：徐州市妇幼保健院供暖改造项目-室内安装部分 |  |  |  |  | 标段： |  |  | 第1页 共1页
序号 | 专业工程名称 | 暂估金额(元) |  |  | 确认金额(元) |  |  | 调整金额± (元) | 备注
|  | 不含税价格 | 增值税 | 含税价格 | 不含税价格 | 增值税 | 含税价格
|  | A₁ | B₁ | C₁ | A₂ | B₂ | C₂ | D=C₂-C₁
本页小计 | [8 empty] | -
合 计 | [8 empty] | -
注：本表“暂估金额”由招标人填写，投标人应将“暂估金额”填写并计入投标总价。结算时应按合同约定的价格填写“确认金额”。

## 表E.4.4 计日工表【徐州市妇幼保健院供暖改造项目-2.8
表E.4.4 计日工表
工程名称：徐州市妇幼保健院供暖改造项目-室内安装部分 |  |  |  | 标段： |  | 第1页 共1页
编号 | 计日工名称 | 单位 | 暂定数量 | 实际数量 | 综合单价 （元） | 合价（元） |  | 调整金额± (元)
[6 empty] | 暂定 | 实际
[6 empty] | A₁ | A₂ | B=A₂-A₁
一 | 人工
人工小计
二 | 材料
材料小计
三 | 施工机具
施工机具小计
总计
注：1 本表计日工名称、暂定数量应由招标人填写。编制最高投标限价时，单价应由招标人按有关计价规定确定；编制投标报价时，单价应由投标人自主报价，并按暂定数量计算合价计入投标总价中。 2 工程结算时，应按发承包双方确认的实际数量计量合价。发承包双方确认的实际数量详见本标准表E.8.2。

## 表E.4.5 总承包服务费计价表【徐州市妇幼保健院供暖2.9
表E.4.5 总承包服务费计价表
工程名称：徐州市妇幼保健院供暖改造项目-室内安装部分 |  |  |  | 标段： |  |  | 第1页 共1页
序号 | 项目名称 | 计算基础 | 费率 (%) | 金额 (元) | 确认 计算基础 | 结算金额 (元) | 调整金额± (元) | 备注
|  | A₁ | B | C₁ | A₂ | C₂ | D=C₂-C₁
1 | 发包人提供材料 | [6 empty] | 详见本标准表G.1.1
2 | 专业分包工程 | [6 empty] | 详见本标准表E.4.3
3 | 直接发包的专业工程 | [6 empty] | 详见本标准表E.4.6
本页小计 |  | - | - |  | - |  |  | -
合 计 |  | - | - |  | - |  |  | -
注：1 本表项目名称、服务内容应由招标人填写； 2 编制最高投标限价及投标报价时，采用费率计价方式计算总承包服务费的，应分别填写“计算基础A₁”“费率B”，并计算填写“金额C₁”，C₁=A₁×B；采用总价计价方式计算总承包服务费的，可直接填写“金额C₁”； 3 编制结算时，采用费率计价方式计算总承包服务费的，应填写“确认计算基础A₂”，并计算填写“结算金额C₂”，C₂=A₂×B；采用总价计价方式计算总承包服务费的，可直接填写“结算金额C₂”。

## 表E.4.6 直接发包的专业工程明细表【徐州市妇幼保2.10
表E.4.6 直接发包的专业工程明细表
工程名称：徐州市妇幼保健院供暖改造项目-室内安装部分 | 标段： | 第1页 共1页
序号 | 直接发包的专业工程名称 | 备注
注：本表应由招标人填写，用于计算直接发包的专业工程总承包服务费。

## 表E.5.1 增值税计价表【徐州市妇幼保健院供暖改造2.11
表E.5.1 增值税计价表
工程名称：徐州市妇幼保健院供暖改造项目-室内安装部分 |  |  | 标段： |  | 第1页 共1页
序号 | 项目名称 | 计算基础说明 | 计算基础 | 税率(%) | 金额（元）
1 | 增值税 | 分部分项工程+措施项目+其他项目-专业工程暂估价-除税甲供材料和甲供设备费 |  | 9
合计

## 表G.1.1 发包人提供材料一览表【徐州市妇幼保健院2.12
表G.1.1 发包人提供材料一览表
工程名称：徐州市妇幼保健院供暖改造项目-室内安装部分 |  |  |  | 标段： |  | 第1页 共1页
序号 | 材料名称、规格、型号 | 单位 | 数量 | 单价(元) | 合价(元) | 有效损耗率 (%) | 备注
本页小计 | [5 empty] | - | -
合 计 | [5 empty] | - | -

## 表G.2.1-1 承包人提供可调价主要材料表一【徐州2.13
表G.2.1-1 承包人提供可调价主要材料表一 (适用于价格信息调差法)
工程名称：徐州市妇幼保健院供暖改造项目-室内安装部分 |  |  |  | 标段： |  |  |  | 第1页 共1页
序号 | 名称、规格、型号 | 单位 | 数量 | 基准价 C。 (元) | 投标报价(元) | 风险幅度系数 r(%) | 价格信息 Cᵢ (元) | 价差 △C(元) | 价差调整金额 △P(元)
本页小计
合 计
注：1 本表仅适用于物价变化引起合同价格调整事件使用。其中，招标人填写序号、名称、规格、型号、单位、基准价、风险幅度；投标人根据投标报价填写投标报价； 2 “数量”依据发承包双方在合同中明确的数量计算方式计算确定。

## 表G.2.1-2 承包人提供可调价主要材料表二【徐州2.14
表G.2.1-2 承包人提供可调价主要材料表二 (适用于价格指数调差法)
工程名称：徐州市妇幼保健院供暖改造项目-室内安装部分 |  |  | 标段： |  |  | 第1页 共1页
序号 | 名称、规格、型号 | 变值权重B | 基本价格指数 F₀ | 现行价格指数 Fₜ | 风险幅度系数 (%) | 价差调整金额 △P(元)
| 定值权重A | 1 | - | - | - | -
合计 |  | 1 | - | - | -
注：1 “名称、规格、型号”“基本价格指数”栏由招标人填写，人工也采用价格指数调差法调整的，由招标人在“名称”栏填写； 2 本表仅适用于物价变化引起合同价格调整事件使用； 3 分项计算可调价主要材料价差的，应在“价差调整金额”列分别填写金额，并计算合计金额；整体计算可调价主要材料价差的，可仅在“价差调整金额”列“合计”行填写。

## 表E.1.1-3 单位工程汇总表【徐州市妇幼保健院供暖3.1
表E.1.1-3 单位工程汇总表
单位工程名称：徐州市妇幼保健院供暖改造项目-室内土建部分 | 标段： | 第1页 共1页
序号 | 项目内容 | 金额(元)
1 | 分部分项工程
1.1 | 房屋建筑与装饰工程
2 | 措施项目
2.1 | 其中：安全生产
3 | 其他项目
3.1 | 其中：暂列金额
3.2 | 其中：专业工程暂估价
3.3 | 其中：计日工
3.4 | 其中：总承包服务费
3.5 | 其中：合同中约定的其他项目
4 | 增值税
合 计
注：1 专业工程暂估价为已含税价格，在计算增值税计算基础时不应包含专业工程暂估价金额； 2 本表适用以单项工程、单位工程等为工程量清单编制对象的工程。

## 表E.2.1 分部分项工程项目清单计价表【徐州市妇幼保3.2
表E.2.1 分部分项工程项目清单计价表
工程名称：徐州市妇幼保健院供暖改造项目-室内土建部分 |  |  |  | 标段： |  |  | 第1页 共3页
序号 | 项目编码 | 项目名称 | 项目特征描述 | 计量 单位 | 工程量 | 金额（元）
[6 empty] | 综合单价 | 合价 | 其中
材料暂估价
房屋建筑与装饰工程
拆除工程
1 | 010802003001 | 钢门拆除 | 1.门洞口尺寸：1200*2200 2.框、扇材质：钢制 3.门体：1140*2100 | 樘 | 1
2 | 010502004003 | 设备基础 | 1设备基础无筋 机械拆除 | m3 | 0.76
3 | 011201002001 | 墙、柱面装饰抹灰 | 1、铲除墙面腻子、涂料 | m2 | 123.43
4 | 010609004002 | 金属井(沟)盖及盖座 | 1、铸铁盖板拆除 2、规格350*600 | m2 | 6.88
5 | 010103003001 | 建筑垃圾外运 | 1.建筑垃圾类别：破除铺装面及设备基础等建筑垃圾 2、投标方勘察现场，自行考虑垃圾弃运地，自主报价，决算不再调整。 | 项 | 1
土建工程
6 | 010802003002 | 钢制防盗门 | 1.门洞口尺寸：1200*2200 2.框、扇材质：钢制 | m2 | 2.64
本页小计
表E.2.1 分部分项工程项目清单计价表
工程名称：徐州市妇幼保健院供暖改造项目-室内土建部分 |  |  |  | 标段： |  |  | 第2页 共3页
序号 | 项目编码 | 项目名称 | 项目特征描述 | 计量 单位 | 工程量 | 金额（元）
[6 empty] | 综合单价 | 合价 | 其中
材料暂估价
7 | 010502004002 | 设备基础 | 1.混凝土种类：商品混凝土-非泵送 2.混凝土强度等级：C30 3.灌浆材料及强度等级：符合图纸设计或规范要求 | m3 | 3.93
8 | 010505002001 | 基础模板 | 1.基础类型：设备基础 | m2 | 9.48
9 | 010506001001 | 现浇混凝土基础及联系梁钢筋 | 1.钢筋种类、规格： HRB400、φ12 | t | 0.241
10 | 011203003001 | 块料墙、柱面 | 1.基层类型、部位：砖砌墙体、机房内 2.面层材料品种、规格：300*600陶瓷墙砖 | m2 | 123.43
11 | 011102001001 | 石材楼地面 | 1.找平层厚度、材料种类及强度等级：25cm、C30细石混凝土 2.面层材料品种、规格：300*600mm石材 | m2 | 41.4
本页小计
表E.2.1 分部分项工程项目清单计价表
工程名称：徐州市妇幼保健院供暖改造项目-室内土建部分 |  |  |  | 标段： |  |  | 第3页 共3页
序号 | 项目编码 | 项目名称 | 项目特征描述 | 计量 单位 | 工程量 | 金额（元）
[6 empty] | 综合单价 | 合价 | 其中
材料暂估价
12 | 011101003001 | 自流平楼地面 | 1.找平层厚度、材料种类及强度等级：20mm水泥砂浆 2.界面剂材料种类：901胶素水泥浆 3.中层漆材料种类、厚度：5mm复合砂浆 4.面漆材料种类、厚度：3mm环氧树脂 | m2 | 130.25
13 | 010609004001 | 金属井(沟)盖及盖座 | 1.构件名称：排水沟金属篦子 2.材料品种、规格：铸铁350*600 | m2 | 6.88
本页小计
合 计

## 表E.2.3 材料暂估单价及调整表【徐州市妇幼保健院供3.3
表E.2.3 材料暂估单价及调整表
工程名称：徐州市妇幼保健院供暖改造项目-室内土建部分 | [5 empty] | 标段： |  |  |  | 第1页 共1页
序号 | 材料名称 | 规格型号 | 计量 单位 | 暂估 |  |  | 确认 |  |  | 调整金额(元) | 备注
|  |  |  | 数量 | 单价(元) | 合价(元) | 数量 | 单价(元) | 合价(元)
|  |  |  | A₁ | B₁ | C₁ | A₂ | B₂ | C₂ | D=C₂-C₁
本页小计 | [6 empty] | - | - |  |  | -
合 计 | [6 empty] | - | - |  |  | -
注：本表可由招标人填写“暂估单价”栏，并在备注栏说明拟用暂估价材料的清单项目，投标人应将上述材料暂估单价计入工程量清单综合单价。

## 表E.3.1 措施项目清单计价表【徐州市妇幼保健院供暖3.4
表E.3.1 措施项目清单计价表
工程名称：徐州市妇幼保健院供暖改造项目-室内土建部分 |  |  | 标段： | 第1页 共1页
序号 | 项目编码 | 项目名称 | 工作内容 | 价格(元) | 备注
通用措施项目
1 | 011601009001 | 安全生产
2 | 011601007001 | 文明施工
3 | 011601008001 | 环境保护
4 | 011601006001 | 临时设施
5 | 011601010001 | 冬雨季施工增加
6 | 011601011001 | 夜间施工增加
7 | 011601012001 | 特殊地区施工增加
8 | 011601013001 | 二次搬运
9 | 011601014001 | 已完工程及设备保护
10 | 011601015001 | 既有建(构)筑物、设施保护
11 | 011601016001 | 按质论价
12 | 011601017001 | 建筑工人实名制
13 | 011601018001 | 特殊施工降效
14 | 011601019001 | 协管
专业措施项目
15 | 011601001001 | 脚手架
16 | 011601002001 | 垂直运输
17 | 011601004001 | 施工排水
18 | 011601005001 | 施工降水
19 | 011601003001 | 大型机械设备进出场及安拆
本页小计 |  |  |  |  | -
合 计 |  |  |  |  | -
注：措施项目清单费用构成详见本标准表E.3.2，大型机械进出场及安拆费用组成见本标准表E.3.4。

## 表E.4.1 其他项目清单计价表【徐州市妇幼保健院供暖3.5
表E.4.1 其他项目清单计价表
工程名称：徐州市妇幼保健院供暖改造项目-室内土建部分 |  |  | 标段： |  | 第1页 共1页
序号 | 项目名称 | 暂估(暂定) 金额(元) | 结算(确定) 金额(元) | 调整金额± (元) | 备注
1 | 暂列金额 |  |  |  | 详见本标准表E.4.2
2 | 专业工程暂估价 |  |  |  | 详见本标准表E.4.3
3 | 计日工 |  |  |  | 详见本标准表E.4.4
4 | 总承包服务费 |  |  |  | 详见本标准表E.4.5
5 | 合同中约定的其他项目
合 计 |  |  |  |  | -

## 表E.4.2 暂列金额明细表【徐州市妇幼保健院供暖改造3.6
表E.4.2 暂列金额明细表
工程名称：徐州市妇幼保健院供暖改造项目-室内土建部分 |  |  |  | 标段： |  |  | 第1页 共1页
序号 | 项目名称 | 计算基础 | 费率(%) | 暂定金额(元) | 确定金额(元) | 调整金额±(元) | 备注
1 | 合同价格调整暂列金额
2 | 未确定工程暂列金额
3 | 未确定服务暂列金额
4 | 未确定其他暂列金额
本页小计 |  | - | - |  |  |  | -
合 计 |  | - | - |  |  |  | -
注：1 本表由招标人填写“暂定金额”总额，采用费率计价方式计算暂定金额的，应分别填写“计算基础”“费率”，并计算填写“暂定金额”；采用总价计价方式计算暂定金额的，可直接填写“暂定金额”； 2 投标人应将上述暂定金额填写并计入投标总价； 3 结算时应按合同约定计算并填写“确定金额”。

## 表E.4.3 专业工程暂估价明细表【徐州市妇幼保健院供3.7
表E.4.3 专业工程暂估价明细表
工程名称：徐州市妇幼保健院供暖改造项目-室内土建部分 |  |  |  |  | 标段： |  |  | 第1页 共1页
序号 | 专业工程名称 | 暂估金额(元) |  |  | 确认金额(元) |  |  | 调整金额± (元) | 备注
|  | 不含税价格 | 增值税 | 含税价格 | 不含税价格 | 增值税 | 含税价格
|  | A₁ | B₁ | C₁ | A₂ | B₂ | C₂ | D=C₂-C₁
本页小计 | [8 empty] | -
合 计 | [8 empty] | -
注：本表“暂估金额”由招标人填写，投标人应将“暂估金额”填写并计入投标总价。结算时应按合同约定的价格填写“确认金额”。

## 表E.4.4 计日工表【徐州市妇幼保健院供暖改造项目-3.8
表E.4.4 计日工表
工程名称：徐州市妇幼保健院供暖改造项目-室内土建部分 |  |  |  | 标段： |  | 第1页 共1页
编号 | 计日工名称 | 单位 | 暂定数量 | 实际数量 | 综合单价 （元） | 合价（元） |  | 调整金额± (元)
[6 empty] | 暂定 | 实际
[6 empty] | A₁ | A₂ | B=A₂-A₁
一 | 人工
人工小计
二 | 材料
材料小计
三 | 施工机具
施工机具小计
总计
注：1 本表计日工名称、暂定数量应由招标人填写。编制最高投标限价时，单价应由招标人按有关计价规定确定；编制投标报价时，单价应由投标人自主报价，并按暂定数量计算合价计入投标总价中。 2 工程结算时，应按发承包双方确认的实际数量计量合价。发承包双方确认的实际数量详见本标准表E.8.2。

## 表E.4.5 总承包服务费计价表【徐州市妇幼保健院供暖3.9
表E.4.5 总承包服务费计价表
工程名称：徐州市妇幼保健院供暖改造项目-室内土建部分 |  |  |  | 标段： |  |  | 第1页 共1页
序号 | 项目名称 | 计算基础 | 费率 (%) | 金额 (元) | 确认 计算基础 | 结算金额 (元) | 调整金额± (元) | 备注
|  | A₁ | B | C₁ | A₂ | C₂ | D=C₂-C₁
1 | 发包人提供材料 | [6 empty] | 详见本标准表G.1.1
2 | 专业分包工程 | [6 empty] | 详见本标准表E.4.3
3 | 直接发包的专业工程 | [6 empty] | 详见本标准表E.4.6
本页小计 |  | - | - |  | - |  |  | -
合 计 |  | - | - |  | - |  |  | -
注：1 本表项目名称、服务内容应由招标人填写； 2 编制最高投标限价及投标报价时，采用费率计价方式计算总承包服务费的，应分别填写“计算基础A₁”“费率B”，并计算填写“金额C₁”，C₁=A₁×B；采用总价计价方式计算总承包服务费的，可直接填写“金额C₁”； 3 编制结算时，采用费率计价方式计算总承包服务费的，应填写“确认计算基础A₂”，并计算填写“结算金额C₂”，C₂=A₂×B；采用总价计价方式计算总承包服务费的，可直接填写“结算金额C₂”。

## 表E.4.6 直接发包的专业工程明细表【徐州市妇幼保3.10
表E.4.6 直接发包的专业工程明细表
工程名称：徐州市妇幼保健院供暖改造项目-室内土建部分 | 标段： | 第1页 共1页
序号 | 直接发包的专业工程名称 | 备注
注：本表应由招标人填写，用于计算直接发包的专业工程总承包服务费。

## 表E.5.1 增值税计价表【徐州市妇幼保健院供暖改造3.11
表E.5.1 增值税计价表
工程名称：徐州市妇幼保健院供暖改造项目-室内土建部分 |  |  | 标段： |  | 第1页 共1页
序号 | 项目名称 | 计算基础说明 | 计算基础 | 税率(%) | 金额（元）
1 | 增值税 | 分部分项工程+措施项目+其他项目-专业工程暂估价-除税甲供材料和甲供设备费 |  | 9
合计

## 表G.1.1 发包人提供材料一览表【徐州市妇幼保健院3.12
表G.1.1 发包人提供材料一览表
工程名称：徐州市妇幼保健院供暖改造项目-室内土建部分 |  |  |  | 标段： |  | 第1页 共1页
序号 | 材料名称、规格、型号 | 单位 | 数量 | 单价(元) | 合价(元) | 有效损耗率 (%) | 备注
本页小计 | [5 empty] | - | -
合 计 | [5 empty] | - | -

## 表G.2.1-1 承包人提供可调价主要材料表一【徐州3.13
表G.2.1-1 承包人提供可调价主要材料表一 (适用于价格信息调差法)
工程名称：徐州市妇幼保健院供暖改造项目-室内土建部分 |  |  |  | 标段： |  |  |  | 第1页 共1页
序号 | 名称、规格、型号 | 单位 | 数量 | 基准价 C。 (元) | 投标报价(元) | 风险幅度系数 r(%) | 价格信息 Cᵢ (元) | 价差 △C(元) | 价差调整金额 △P(元)
本页小计
合 计
注：1 本表仅适用于物价变化引起合同价格调整事件使用。其中，招标人填写序号、名称、规格、型号、单位、基准价、风险幅度；投标人根据投标报价填写投标报价； 2 “数量”依据发承包双方在合同中明确的数量计算方式计算确定。

## 表G.2.1-2 承包人提供可调价主要材料表二【徐州3.14
表G.2.1-2 承包人提供可调价主要材料表二 (适用于价格指数调差法)
工程名称：徐州市妇幼保健院供暖改造项目-室内土建部分 |  |  | 标段： |  |  | 第1页 共1页
序号 | 名称、规格、型号 | 变值权重B | 基本价格指数 F₀ | 现行价格指数 Fₜ | 风险幅度系数 (%) | 价差调整金额 △P(元)
| 定值权重A | 1 | - | - | - | -
合计 |  | 1 | - | - | -
注：1 “名称、规格、型号”“基本价格指数”栏由招标人填写，人工也采用价格指数调差法调整的，由招标人在“名称”栏填写； 2 本表仅适用于物价变化引起合同价格调整事件使用； 3 分项计算可调价主要材料价差的，应在“价差调整金额”列分别填写金额，并计算合计金额；整体计算可调价主要材料价差的，可仅在“价差调整金额”列“合计”行填写。

## 表E.1.1-3 单位工程汇总表【徐州市妇幼保健院供暖4.1
表E.1.1-3 单位工程汇总表
单位工程名称：徐州市妇幼保健院供暖改造项目-室外 | 标段： | 第1页 共1页
序号 | 项目内容 | 金额(元)
1 | 分部分项工程
1.1 | 市政工程
2 | 措施项目
2.1 | 其中：安全生产
3 | 其他项目
3.1 | 其中：暂列金额 | 154327.11
3.2 | 其中：专业工程暂估价
3.3 | 其中：计日工
3.4 | 其中：总承包服务费
3.5 | 其中：合同中约定的其他项目
4 | 增值税
合 计 |  | 154327.11
注：1 专业工程暂估价为已含税价格，在计算增值税计算基础时不应包含专业工程暂估价金额； 2 本表适用以单项工程、单位工程等为工程量清单编制对象的工程。

## 表E.2.1 分部分项工程项目清单计价表【徐州市妇幼保4.2
表E.2.1 分部分项工程项目清单计价表
工程名称：徐州市妇幼保健院供暖改造项目-室外 |  |  |  | 标段： |  |  | 第1页 共12页
序号 | 项目编码 | 项目名称 | 项目特征描述 | 计量 单位 | 工程量 | 金额（元）
[6 empty] | 综合单价 | 合价 | 其中
材料暂估价
市政工程
室外安装部分
1 | 040501006001 | 直埋式预制保温管 | 1.材质及规格：直埋式预制保温管 D219*6 2.连接形式：焊接 3.接口保温材料：硬质聚氨酯 4.铺设深度：1.158m 5.介质：热水 6.管道检验及试验要求：符合图纸设计或规范要求 | m | 700.82
2 | 040501006002 | 直埋式预制保温管 | 1.材质及规格：直埋式预制保温管 D159*5 2.连接形式：焊接 3.接口保温材料：硬质聚氨酯 4.铺设深度：1.158m 5.介质：热水 6.管道检验及试验要求：符合图纸设计或规范要求 | m | 7.6
3 | 040502002001 | 钢管管件 | 1.种类：钢制管件 2.材质及规格：D219*6 3.连接形式：焊接 4.防腐要求：符合图纸设计要求 | 个 | 40
本页小计
表E.2.1 分部分项工程项目清单计价表
工程名称：徐州市妇幼保健院供暖改造项目-室外 |  |  |  | 标段： |  |  | 第2页 共12页
序号 | 项目编码 | 项目名称 | 项目特征描述 | 计量 单位 | 工程量 | 金额（元）
[6 empty] | 综合单价 | 合价 | 其中
材料暂估价
4 | 040502002002 | 钢管管件 | 1.种类：钢制管件 2.材质及规格：D159*5 3.连接形式：焊接 4.防腐要求：符合图纸设计要求 | 个 | 2
5 | 040502005001 | 阀门 | 1.种类：球阀 2.材质及规格：铸钢 DN125 1.6MPa 3.连接形式：法兰连接 | 个 | 4
6 | 040502005002 | 阀门 | 1.种类：球阀 2.材质及规格：铸钢 DN150 1.6MPa 3.连接形式：法兰连接 | 个 | 2
7 | 040502005003 | 阀门 | 1.种类：法兰闸阀(铜杆） 2.材质及规格：铸钢 DN200 1.6MPa 3.连接形式：法兰连接 | 个 | 8
8 | 040502006001 | 法兰 | 1.材质及规格：DN125钢制平焊法兰 1.6MPa | 副 | 4
9 | 040502006002 | 法兰 | 1.材质及规格：DN150钢制平焊法兰1.6MPa | 副 | 2
10 | 040502006003 | 法兰 | 1.材质及规格：DN200钢制平焊法兰1.6MPa | 副 | 8
11 | 030601004001 | 流量仪表 | 1.名称：电磁流量计 2.规格：DN125 | 台 | 2
本页小计
表E.2.1 分部分项工程项目清单计价表
工程名称：徐州市妇幼保健院供暖改造项目-室外 |  |  |  | 标段： |  |  | 第3页 共12页
序号 | 项目编码 | 项目名称 | 项目特征描述 | 计量 单位 | 工程量 | 金额（元）
[6 empty] | 综合单价 | 合价 | 其中
材料暂估价
不锈钢材质 3.参数及附件要求： 1.含配套法兰盘、四氟垫片、螺丝等全套配 件。 2.测量介质：高温水130℃ 3.电源电压：24VDC 4.输出：4-20mA标准信号输出 5.精度：0.5级 (精度测量范围：14-130m³/h) 6.耐压等级：PN2.5 7.防水等级：IP65 8.内衬：聚全氟乙烯F46 9.电极：316L 10.线围：全钢线围 11.表头(转换器):沈阳兰申转换器 12.表头与本体之问需加装散热装置(散热 短接),表头、短接、本体之间各连接处须 设有专用封签孔，便于加装封签。 13.含有效的第三方法定检定机构检定证 书 。
本页小计
表E.2.1 分部分项工程项目清单计价表
工程名称：徐州市妇幼保健院供暖改造项目-室外 |  |  |  | 标段： |  |  | 第4页 共12页
序号 | 项目编码 | 项目名称 | 项目特征描述 | 计量 单位 | 工程量 | 金额（元）
[6 empty] | 综合单价 | 合价 | 其中
材料暂估价
12 | 030602001001 | 显示仪表 | 1.名称：积算仪 2.规格、功能：电源适配12-36VDC,配备RS485、RS232双 通讯接口，兼容徐州热力总公司计量信息监 控系统，需上传至计量信息监控系统供回水瞬时流量、累计流量、瞬时热量、累计热量、 供回水温度、供回水压力、停电次数、停电 时间、停电时长、开箱报警等参数；带有效 的第三方法定检定机构检定证书。 | 台 | 1
13 | 011507001001 | 防护箱 | 1、材质：不锈钢 2、防护供、回水电磁流量计各1台，供、回 水热电阻各1支，供回水压力变送器各1 套，共计6件。.防护箱具备散热孔。 3、规格：满足图纸设计要求 | 套 | 2
本页小计
表E.2.1 分部分项工程项目清单计价表
工程名称：徐州市妇幼保健院供暖改造项目-室外 |  |  |  | 标段： |  |  | 第5页 共12页
序号 | 项目编码 | 项目名称 | 项目特征描述 | 计量 单位 | 工程量 | 金额（元）
[6 empty] | 综合单价 | 合价 | 其中
材料暂估价
14 | 030503001001 | 通讯网络控制设备 | 1.名称：DTU通讯 4G/5G模块 2.规格：H7210/H7710/H 7990(全网通)232、485双通讯 3.功能：支持RS485、RS232双通讯，全网通，支持 4G/5G移动物联网网络信号，兼容热力总公 司热网监控系统。配备配套电源适配器。 | 台 | 1
15 | 030601005001 | 物位检测仪表 | 1.名称：热电阻 2.型号：WZP-230;PT1000,铠装芯；M27*2外螺 纹 ；三线制接线； 1/L=125/275 3.配置：配备配套焊接安装底座(长80mm)、紫铜 垫片或四氟垫片；含有效的第三方法定检定机构检定证书。 | 台 | 2
16 | 030503005001 | 压力变送器 | 1.名称：压力变送器 2.规格：0-1.6Mpa 3、连接附件：配备导压管、缓冲管、针形阀、垫片。 | 支 | 2
本页小计
表E.2.1 分部分项工程项目清单计价表
工程名称：徐州市妇幼保健院供暖改造项目-室外 |  |  |  | 标段： |  |  | 第6页 共12页
序号 | 项目编码 | 项目名称 | 项目特征描述 | 计量 单位 | 工程量 | 金额（元）
[6 empty] | 综合单价 | 合价 | 其中
材料暂估价
17 | 040801010001 | 落地式配电箱 | 1.型号：计量箱 2.规格：非标（箱体304不锈钢材质） 3、箱内配置： 1.计量箱内配备UPS不问断电源系统1套 (蓄电池容量为38AH)。 2.计量箱内配置15A/2P漏电保护器1个； 配置10A/2P空气开关4个；五孔10A导轨 插座1个，开关应标识名称。 3.箱体材质为304不锈钢材质，配置稳定的 电源变压系统、滤波防雷系统、开箱报警。 4.内外门及箱体问均应有良好的接地装置。 5.计量箱内强电应加装防护罩或相应防护 措施，箱内线路接线配有线标，计量箱内张 贴电路接线图。 | 台 | 1
18 | 030412004001 | 配线 | 1.名称：信号线 2.规格：RVVP3*1.0 mm2 | m | 100
室外土建部分
本页小计
表E.2.1 分部分项工程项目清单计价表
工程名称：徐州市妇幼保健院供暖改造项目-室外 |  |  |  | 标段： |  |  | 第7页 共12页
序号 | 项目编码 | 项目名称 | 项目特征描述 | 计量 单位 | 工程量 | 金额（元）
[6 empty] | 综合单价 | 合价 | 其中
材料暂估价
19 | 040503002001 | 现浇混凝土支墩 | 1.垫层材质、厚度：C20 10CM 2.混凝土强度等级：C25 | m3 | 1.44
20 | 040901001001 | 构件钢筋 | 1.钢筋规格：12 | t | 0.04
21 | 040901001002 | 构件钢筋 | 1.钢筋规格：14 | t | 0.021
22 | 040901001003 | 构件钢筋 | 1.钢筋规格：16 | t | 0.034
23 | 040901001004 | 构件钢筋 | 1.钢筋规格：10 | t | 0.025
24 | 040901001005 | 构件钢筋 | 1.钢筋规格：25 | t | 0.017
25 | 041001001001 | 拆除路面 | 1.材质：C25混凝土路面 2.厚度：25CM 3。工作内容：切缝路面36米、破碎混凝土路面 | m2 | 460.99
26 | 011102001001 | 石材楼地面 | 1.找平层厚度、材料种类及强度等级：25cm、C30细石混凝土 2.面层材料品种、规格：300*600mm石材 | m2 | 41.4
27 | 040203007001 | 水泥混凝土 | 1.室外混凝土路面恢复 2.混凝土强度等级：C30商品混凝土（非泵送）25cm厚 | m2 | 178.09
本页小计
表E.2.1 分部分项工程项目清单计价表
工程名称：徐州市妇幼保健院供暖改造项目-室外 |  |  |  | 标段： |  |  | 第8页 共12页
序号 | 项目编码 | 项目名称 | 项目特征描述 | 计量 单位 | 工程量 | 金额（元）
[6 empty] | 综合单价 | 合价 | 其中
材料暂估价
28 | 010103003001 | 建筑垃圾外运 | 1.建筑垃圾类别：破除铺装面及设备基础等建筑垃圾 2、投标方勘察现场，自行考虑垃圾弃运地，自主报价，决算不再调整。 | 项 | 1
29 | 040501016001 | 砌体方沟 | 1.断面规格：1200*570 2.垫层、基础材质及厚度：C20混凝土垫层 、10CM厚 3.砌筑材料品种、规格、强度等级：MU25机制混凝土普通砖，Mb15水泥砂浆砌筑 4.混凝土强度等级：C35预拌混凝土(非泵送型) 5.砂浆强度等级：M7.5 6.勾缝、抹面要求：符合图纸设计或规范要求 7.盖板材质及规格：C35预制钢筋混凝土盖板，规格500*1700*0.25/块 | m | 163
本页小计
表E.2.1 分部分项工程项目清单计价表
工程名称：徐州市妇幼保健院供暖改造项目-室外 |  |  |  | 标段： |  |  | 第9页 共12页
序号 | 项目编码 | 项目名称 | 项目特征描述 | 计量 单位 | 工程量 | 金额（元）
[6 empty] | 综合单价 | 合价 | 其中
材料暂估价
30 | 040501016002 | 砌体方沟 | 1.断面规格：1050*500 2.垫层、基础材质及厚度：C20混凝土垫层 、10CM厚 3.砌筑材料品种、规格、强度等级：MU25机制普通砖，Mb15水泥砂浆砌筑 4.砂浆强度等级：M7.5 5.勾缝、抹面要求：符合图纸设计或规范要求 6.盖板材质及规格：C35钢筋混凝土盖板，规格500*1550*0.25/块 | m | 3.8
31 | 040501016003 | 砌体方沟（临时供暖管道明沟） | 1.断面规格：1200*570 2.砌筑材料品种、规格、强度等级：MU25机制普通砖，Mb15水泥砂浆砌筑 3.砂浆强度等级：M7.5 4.勾缝、抹面要求：符合图纸设计或规范要求 5.盖板材质及规格：C25钢筋混凝土预制盖板，规格500*1700*0.2/块 | m | 97.6
本页小计
表E.2.1 分部分项工程项目清单计价表
工程名称：徐州市妇幼保健院供暖改造项目-室外 |  |  |  | 标段： |  |  | 第10页 共12页
序号 | 项目编码 | 项目名称 | 项目特征描述 | 计量 单位 | 工程量 | 金额（元）
[6 empty] | 综合单价 | 合价 | 其中
材料暂估价
32 | 040101002001 | 挖沟槽土方 | 1.土类别：三类土 2.挖土深度：2米以内 | m3 | 640.37
33 | 040103001001 | 沟槽、基坑回填方 | 1.填方来源：外购 2.材料品种、规格：黄沙 | m3 | 133.02
34 | 040103001002 | 沟槽、基坑回填方 | 1.填方来源：原土 2.密实度：92% | m3 | 443.25
35 | 040103003001 | 余方弃置 | 1.弃料品种：垃圾土 2、运距：投标单位自行勘察现场，自行考虑弃土运距，自主报价，结算不再调整造价， | 项 | 1
热表间
36 | 010401003001 | 多孔砖墙 | 1.墙体类型：烧结页岩多孔砖砌块墙 2.墙体厚度：100 | m3 | 1.32
本页小计
表E.2.1 分部分项工程项目清单计价表
工程名称：徐州市妇幼保健院供暖改造项目-室外 |  |  |  | 标段： |  |  | 第11页 共12页
序号 | 项目编码 | 项目名称 | 项目特征描述 | 计量 单位 | 工程量 | 金额（元）
[6 empty] | 综合单价 | 合价 | 其中
材料暂估价
37 | 011404001001 | 墙面喷刷涂料（外墙） | 1.基层类型：烧结页岩多孔砖砌块墙 2.专用界面剂一道 3.10厚抹灰砂浆填缝抹平 4.粘贴附加螺栓固定25厚成品岩棉保温板 5.覆钢丝网用8厚抹灰砂浆抹平,刮墙腻子细找三遍找平 6.喷涂真石漆涂料三底三面 | m2 | 17.98
38 | 011403001001 | 抹灰面油漆（内墙） | 1.基层类型：烧结页岩多孔砖砌体 2.9厚1:3水泥砂浆打底扫毛 3.5厚1:2.5水泥砂浆抹平 4.无机内墙涂料一低两面(聚醋酸乙烯系涂料) | m2 | 16.38
本页小计
表E.2.1 分部分项工程项目清单计价表
工程名称：徐州市妇幼保健院供暖改造项目-室外 |  |  |  | 标段： |  |  | 第12页 共12页
序号 | 项目编码 | 项目名称 | 项目特征描述 | 计量 单位 | 工程量 | 金额（元）
[6 empty] | 综合单价 | 合价 | 其中
材料暂估价
39 | 011101001001 | 水泥砂浆楼地面 | 1.素土夯实 2.80厚C15混凝土垫层 3.水泥浆一道(内掺建筑胶) 4.120厚C25混凝土,随打随抹光,表面涂密封固化剂 5.1.5厚聚氨酯防水层(两道) 6.40厚C25细石混凝土,随打随抹光,表面涂密封固化剂 7.20厚1:2.5水泥砂浆抹平 | m2 | 4.5
40 | 011105001001 | 水泥砂浆踢脚线 | 1.素水泥浆一道(内掺建筑胶) 2.12厚1:3水泥砂浆打底 3.8厚1:2.5水泥砂浆抹光 | m | 9
41 | 010901002001 | 岩棉夹芯板自防水屋面 | 1.钢结构骨架 2.屋面板品种、规格：120厚岩棉夹芯板固定件连接或咬边连接 3.4厚SBS防水卷材500宽铺贴拼缝 | m2 | 5.44
42 | 010802003001 | 钢制防盗门 | 1.门洞口尺寸：900*1800 2.框、扇材质：钢制 | m2 | 1.62
本页小计
合 计

## 表E.2.3 材料暂估单价及调整表【徐州市妇幼保健院供4.3
表E.2.3 材料暂估单价及调整表
工程名称：徐州市妇幼保健院供暖改造项目-室外 | [5 empty] | 标段： |  |  |  | 第1页 共1页
序号 | 材料名称 | 规格型号 | 计量 单位 | 暂估 |  |  | 确认 |  |  | 调整金额(元) | 备注
|  |  |  | 数量 | 单价(元) | 合价(元) | 数量 | 单价(元) | 合价(元)
|  |  |  | A₁ | B₁ | C₁ | A₂ | B₂ | C₂ | D=C₂-C₁
本页小计 | [6 empty] | - | - |  |  | -
合 计 | [6 empty] | - | - |  |  | -
注：本表可由招标人填写“暂估单价”栏，并在备注栏说明拟用暂估价材料的清单项目，投标人应将上述材料暂估单价计入工程量清单综合单价。

## 表E.3.1 措施项目清单计价表【徐州市妇幼保健院供暖4.4
表E.3.1 措施项目清单计价表
工程名称：徐州市妇幼保健院供暖改造项目-室外 |  |  | 标段： | 第1页 共2页
序号 | 项目编码 | 项目名称 | 工作内容 | 价格(元) | 备注
通用措施项目
1 | 041201019001 | 安全生产
2 | 041201017001 | 文明施工
3 | 041201018001 | 环境保护
4 | 041201016001 | 临时设施
5 | 041201020001 | 冬雨季施工增加
6 | 041201021001 | 夜间施工增加
7 | 041201022001 | 特殊地区施工增加
8 | 041201023001 | 二次搬运
9 | 041201024001 | 已完工程及设备保护
10 | 041201025001 | 既有建(构)筑物、设施保护
11 | 041201026001 | 按质论价
12 | 041201027001 | 建筑工人实名制
13 | 041201028001 | 特殊施工降效
14 | 041201029001 | 交通组织维护
15 | 041201030001 | 协管
专业措施项目
16 | 041201001001 | 脚手架
17 | 041201004001 | 施工排水
18 | 041201005001 | 施工降水
19 | 041201006001 | 围堰
20 | 041201007001 | 筑岛
21 | 041201008001 | 便道
本页小计 |  |  |  |  | -
注：措施项目清单费用构成详见本标准表E.3.2，大型机械进出场及安拆费用组成见本标准表E.3.4。
表E.3.1 措施项目清单计价表
工程名称：徐州市妇幼保健院供暖改造项目-室外 |  |  | 标段： | 第2页 共2页
序号 | 项目编码 | 项目名称 | 工作内容 | 价格(元) | 备注
22 | 041201009001 | 便桥
23 | 041201012001 | 大型机械设备进出场及安拆
本页小计 |  |  |  |  | -
合 计 |  |  |  |  | -
注：措施项目清单费用构成详见本标准表E.3.2，大型机械进出场及安拆费用组成见本标准表E.3.4。

## 表E.4.1 其他项目清单计价表【徐州市妇幼保健院供暖4.5
表E.4.1 其他项目清单计价表
工程名称：徐州市妇幼保健院供暖改造项目-室外 |  |  | 标段： |  | 第1页 共1页
序号 | 项目名称 | 暂估(暂定) 金额(元) | 结算(确定) 金额(元) | 调整金额± (元) | 备注
1 | 暂列金额 | 154327.11 |  |  | 详见本标准表E.4.2
2 | 专业工程暂估价 |  |  |  | 详见本标准表E.4.3
3 | 计日工 |  |  |  | 详见本标准表E.4.4
4 | 总承包服务费 |  |  |  | 详见本标准表E.4.5
5 | 合同中约定的其他项目
合 计 |  | 154327.11 |  |  | -

## 表E.4.2 暂列金额明细表【徐州市妇幼保健院供暖改造4.6
表E.4.2 暂列金额明细表
工程名称：徐州市妇幼保健院供暖改造项目-室外 |  |  |  | 标段： |  |  | 第1页 共1页
序号 | 项目名称 | 计算基础 | 费率(%) | 暂定金额(元) | 确定金额(元) | 调整金额±(元) | 备注
1 | （1）因地下市政管线位置不明确，路面开挖时可能会产生其他不可预见费用；（2）部分路面需找补硬化等施工内容 |  |  | 130000.00
2 | 管理费 |  |  | 24327.11
3 | 未确定服务暂列金额
4 | 未确定其他暂列金额
本页小计 |  | - | - | 154327.11 |  |  | -
合 计 |  | - | - | 154327.11 |  |  | -
注：1 本表由招标人填写“暂定金额”总额，采用费率计价方式计算暂定金额的，应分别填写“计算基础”“费率”，并计算填写“暂定金额”；采用总价计价方式计算暂定金额的，可直接填写“暂定金额”； 2 投标人应将上述暂定金额填写并计入投标总价； 3 结算时应按合同约定计算并填写“确定金额”。

## 表E.4.3 专业工程暂估价明细表【徐州市妇幼保健院供4.7
表E.4.3 专业工程暂估价明细表
工程名称：徐州市妇幼保健院供暖改造项目-室外 |  |  |  |  | 标段： |  |  | 第1页 共1页
序号 | 专业工程名称 | 暂估金额(元) |  |  | 确认金额(元) |  |  | 调整金额± (元) | 备注
|  | 不含税价格 | 增值税 | 含税价格 | 不含税价格 | 增值税 | 含税价格
|  | A₁ | B₁ | C₁ | A₂ | B₂ | C₂ | D=C₂-C₁
本页小计 | [8 empty] | -
合 计 | [8 empty] | -
注：本表“暂估金额”由招标人填写，投标人应将“暂估金额”填写并计入投标总价。结算时应按合同约定的价格填写“确认金额”。

## 表E.4.4 计日工表【徐州市妇幼保健院供暖改造项目-4.8
表E.4.4 计日工表
工程名称：徐州市妇幼保健院供暖改造项目-室外 |  |  |  | 标段： |  | 第1页 共1页
编号 | 计日工名称 | 单位 | 暂定数量 | 实际数量 | 综合单价 （元） | 合价（元） |  | 调整金额± (元)
[6 empty] | 暂定 | 实际
[6 empty] | A₁ | A₂ | B=A₂-A₁
一 | 人工
人工小计
二 | 材料
材料小计
三 | 施工机具
施工机具小计
总计
注：1 本表计日工名称、暂定数量应由招标人填写。编制最高投标限价时，单价应由招标人按有关计价规定确定；编制投标报价时，单价应由投标人自主报价，并按暂定数量计算合价计入投标总价中。 2 工程结算时，应按发承包双方确认的实际数量计量合价。发承包双方确认的实际数量详见本标准表E.8.2。

## 表E.4.5 总承包服务费计价表【徐州市妇幼保健院供暖4.9
表E.4.5 总承包服务费计价表
工程名称：徐州市妇幼保健院供暖改造项目-室外 |  |  |  | 标段： |  |  | 第1页 共1页
序号 | 项目名称 | 计算基础 | 费率 (%) | 金额 (元) | 确认 计算基础 | 结算金额 (元) | 调整金额± (元) | 备注
|  | A₁ | B | C₁ | A₂ | C₂ | D=C₂-C₁
1 | 发包人提供材料 | [6 empty] | 详见本标准表G.1.1
2 | 专业分包工程 | [6 empty] | 详见本标准表E.4.3
3 | 直接发包的专业工程 | [6 empty] | 详见本标准表E.4.6
本页小计 |  | - | - |  | - |  |  | -
合 计 |  | - | - |  | - |  |  | -
注：1 本表项目名称、服务内容应由招标人填写； 2 编制最高投标限价及投标报价时，采用费率计价方式计算总承包服务费的，应分别填写“计算基础A₁”“费率B”，并计算填写“金额C₁”，C₁=A₁×B；采用总价计价方式计算总承包服务费的，可直接填写“金额C₁”； 3 编制结算时，采用费率计价方式计算总承包服务费的，应填写“确认计算基础A₂”，并计算填写“结算金额C₂”，C₂=A₂×B；采用总价计价方式计算总承包服务费的，可直接填写“结算金额C₂”。

## 表E.4.6 直接发包的专业工程明细表【徐州市妇幼保4.10
表E.4.6 直接发包的专业工程明细表
工程名称：徐州市妇幼保健院供暖改造项目-室外 | 标段： | 第1页 共1页
序号 | 直接发包的专业工程名称 | 备注
注：本表应由招标人填写，用于计算直接发包的专业工程总承包服务费。

## 表E.5.1 增值税计价表【徐州市妇幼保健院供暖改造4.11
表E.5.1 增值税计价表
工程名称：徐州市妇幼保健院供暖改造项目-室外 |  |  | 标段： |  | 第1页 共1页
序号 | 项目名称 | 计算基础说明 | 计算基础 | 税率(%) | 金额（元）
1 | 增值税 | 分部分项工程+措施项目+其他项目-专业工程暂估价-除税甲供材料和甲供设备费 |  | 9
合计

## 表G.1.1 发包人提供材料一览表【徐州市妇幼保健院4.12
表G.1.1 发包人提供材料一览表
工程名称：徐州市妇幼保健院供暖改造项目-室外 |  |  |  | 标段： |  | 第1页 共1页
序号 | 材料名称、规格、型号 | 单位 | 数量 | 单价(元) | 合价(元) | 有效损耗率 (%) | 备注
本页小计 | [5 empty] | - | -
合 计 | [5 empty] | - | -

## 表G.2.1-1 承包人提供可调价主要材料表一【徐州4.13
表G.2.1-1 承包人提供可调价主要材料表一 (适用于价格信息调差法)
工程名称：徐州市妇幼保健院供暖改造项目-室外 |  |  |  | 标段： |  |  |  | 第1页 共1页
序号 | 名称、规格、型号 | 单位 | 数量 | 基准价 C。 (元) | 投标报价(元) | 风险幅度系数 r(%) | 价格信息 Cᵢ (元) | 价差 △C(元) | 价差调整金额 △P(元)
本页小计
合 计
注：1 本表仅适用于物价变化引起合同价格调整事件使用。其中，招标人填写序号、名称、规格、型号、单位、基准价、风险幅度；投标人根据投标报价填写投标报价； 2 “数量”依据发承包双方在合同中明确的数量计算方式计算确定。

## 表G.2.1-2 承包人提供可调价主要材料表二【徐州4.14
表G.2.1-2 承包人提供可调价主要材料表二 (适用于价格指数调差法)
工程名称：徐州市妇幼保健院供暖改造项目-室外 |  |  | 标段： |  |  | 第1页 共1页
序号 | 名称、规格、型号 | 变值权重B | 基本价格指数 F₀ | 现行价格指数 Fₜ | 风险幅度系数 (%) | 价差调整金额 △P(元)
| 定值权重A | 1 | - | - | - | -
合计 |  | 1 | - | - | -
注：1 “名称、规格、型号”“基本价格指数”栏由招标人填写，人工也采用价格指数调差法调整的，由招标人在“名称”栏填写； 2 本表仅适用于物价变化引起合同价格调整事件使用； 3 分项计算可调价主要材料价差的，应在“价差调整金额”列分别填写金额，并计算合计金额；整体计算可调价主要材料价差的，可仅在“价差调整金额”列“合计”行填写。