## 表B.1.1 招标工程量清单封面【一中篮球场维修】1.1
表B.1.1 招标工程量清单封面
一中篮球场维修 |  | 工程
招标工程量清单
招 标 人： |  | （盖章）
2026年05月25日

## 表C.1.1 招标工程量清单扉页【一中篮球场维修】1.2
表C.1.1 招标工程量清单扉页
工程名称： | 一中篮球场维修
标段名称：
招 标 工 程 量 清 单
编 制 人： |  | (造价专业人员签字及盖章)
审 核 人： |  | (签字及盖章)
编 制 单 位： |  | (盖章)
法定代表人 或其授权人： |  | (签字或盖章)
招 标 人： |  | (盖章)
法定代表人 或其授权人： |  | (签字或盖章)
编 制 时 间： | 2026年05月25日

## 表E.2.1 分部分项工程项目清单计价表【篮球场维修改2.1
表E.2.1 分部分项工程项目清单计价表
工程名称：篮球场维修改造 |  |  |  | 标段： |  |  | 第1页 共2页
序号 | 项目编码 | 项目名称 | 项目特征描述 | 计量 单位 | 工程量 | 金额（元）
[6 empty] | 综合单价 | 合价 | 其中
材料暂估价
1 | 041001001001 | 拆除原有硅PU面层 | 1.材质：原有硅PU面层拆除至混凝土,打磨找平,清理干净,表面清洁、无油污、无空鼓及裂缝 2.厚度：综合考虑 | m2 | 7874.34
2 | 011103001001 | 硅PU地面 | 1.结合层厚度、材料种类及强度等级：补伸缩缝、补积水 专用硅PU防水底漆滚涂,均匀封闭基层孔隙,增强层间粘结力,防止面层起鼓、脱层 水泥固化剂涂刷2遍,进行基层补强处理 2.面层材料品种、规格：喷涂硅PU专用面漆2遍,加5%~8%防滑粒,厚度0.2~0.3mm,无漏喷、流挂 3mm厚硅PU弹性层,分2~3遍刮涂施工,每遍铺设厚度≤2mm,保证表面平整、无气泡、弹性均匀。 | m2 | 7874.34
3 | 011108005001 | 标线 | 1.面层材料品种：专用硅PU白色划线漆,线宽50mm | m2 | 152.95
本页小计
表E.2.1 分部分项工程项目清单计价表
工程名称：篮球场维修改造 |  |  |  | 标段： |  |  | 第2页 共2页
序号 | 项目编码 | 项目名称 | 项目特征描述 | 计量 单位 | 工程量 | 金额（元）
[6 empty] | 综合单价 | 合价 | 其中
材料暂估价
4 | 040402017001 | 沟道盖板 | 1.材质：钢筋混凝土、规格与原盖板一致 2.规格尺寸：宽0.5m | m | 120
5 | 01B001 | 排水沟清淤 | 综合考虑垃圾清理、外运 | 项 | 1
本页小计
合 计

## 表E.3.1 措施项目清单计价表【篮球场维修改造】2.2
表E.3.1 措施项目清单计价表
工程名称：篮球场维修改造 |  |  | 标段： | 第1页 共1页
序号 | 项目编码 | 项目名称 | 工作内容 | 价格(元) | 备注
1 | 011601009001 | 安全生产
2 | 011601007001 | 文明施工
3 | 011601008001 | 环境保护
4 | 011601006001 | 临时设施
5 | 011601010001 | 冬雨季施工增加
6 | 011601011001 | 夜间施工增加
7 | 011601012001 | 特殊地区施工
8 | 011601013001 | 二次搬运
9 | 011601014001 | 已完工程及设备保护
10 | 011601015001 | 既有建（构）筑物、设施保护
11 | 011601016001 | 按质论价
12 | 011601017001 | 建筑工人实名制
13 | 011601018001 | 特殊施工降效
14 | 011601019001 | 协管
15 | 011601003001 | 其他大型机械及出场及安拆费
16 |  | 建筑垃圾外运
本页小计 |  |  |  |  | -
合 计 |  |  |  |  | -
注：措施项目清单费用构成详见本标准表E.3.2，大型机械进出场及安拆费用组成见本标准表E.3.4。

## 表E.4.1 其他项目清单计价表【篮球场维修改造】2.3
表E.4.1 其他项目清单计价表
工程名称：篮球场维修改造 |  |  | 标段： |  | 第1页 共1页
序号 | 项目名称 | 暂估(暂定) 金额(元) | 结算(确定) 金额(元) | 调整金额± (元) | 备注
1 | 暂列金额 |  |  |  | 详见本标准表E.4.2
2 | 专业工程暂估价 |  |  |  | 详见本标准表E.4.3
3 | 计日工 |  |  |  | 详见本标准表E.4.4
4 | 总承包服务费 |  |  |  | 详见本标准表E.4.5
5 | 合同中约定的其他项目
合 计 |  |  |  |  | -

## 表E.4.2 暂列金额明细表【篮球场维修改造】2.4
表E.4.2 暂列金额明细表
工程名称：篮球场维修改造 |  |  |  | 标段： |  |  | 第1页 共1页
序号 | 项目名称 | 计算基础 | 费率(%) | 暂定金额(元) | 确定金额(元) | 调整金额±(元) | 备注
1 | 合同价格调整暂列金额
2 | 未确定工程暂列金额
3 | 未确定服务暂列金额
4 | 未确定其他暂列金额
本页小计 |  | - | - |  |  |  | -
合 计 |  | - | - |  |  |  | -
注：1 本表由招标人填写“暂定金额”总额，采用费率计价方式计算暂定金额的，应分别填写“计算基础”“费率”，并计算填写“暂定金额”；采用总价计价方式计算暂定金额的，可直接填写“暂定金额”； 2 投标人应将上述暂定金额填写并计入投标总价； 3 结算时应按合同约定计算并填写“确定金额”。

## 表E.5.1 增值税计价表【篮球场维修改造】2.5
表E.5.1 增值税计价表
工程名称：篮球场维修改造 |  |  | 标段： |  | 第1页 共1页
序号 | 项目名称 | 计算基础说明 | 计算基础 | 税率(%) | 金额（元）
1 | 增值税 | 分部分项工程+措施项目+其他项目-专业工程暂估价-除税甲供材料和甲供设备费 |  | 9
合计

## 表E.2.1 分部分项工程项目清单计价表【防水工程】3.1
表E.2.1 分部分项工程项目清单计价表
工程名称：防水工程 |  |  |  | 标段： |  |  | 第1页 共1页
序号 | 项目编码 | 项目名称 | 项目特征描述 | 计量 单位 | 工程量 | 金额（元）
[6 empty] | 综合单价 | 合价 | 其中
材料暂估价
屋面及防水工程
1 | 010902001001 | 屋面卷材防水 | 1、4mm厚聚合物改性沥青防水卷材自带矿物粒料保护层,搭接宽度≥100mm 2、2mm厚非固化橡胶沥青防水涂料 3、修补、找平原有屋面保护层,(满足下道工序规范要求及排水坡度要求) 4、拆除原有防水层至屋面保护层 5、伸出屋面各管道、井(烟)道及高出屋面的结构处,均应用柔性防水材料做泛水,高度不应小于250mm,管道泛水不应小于300mm最后一道泛水应用卷材,并用管箍或压条将卷材上口压紧,再用密封材料封口。 | m2 | 4140
本页小计
合 计

## 表E.3.1 措施项目清单计价表【防水工程】3.2
表E.3.1 措施项目清单计价表
工程名称：防水工程 |  |  | 标段： | 第1页 共1页
序号 | 项目编码 | 项目名称 | 工作内容 | 价格(元) | 备注
通用措施项目
1 | 011601009001 | 安全生产
2 | 011601007001 | 文明施工
3 | 011601008001 | 环境保护
4 | 011601006001 | 临时设施
5 | 011601010001 | 冬雨季施工增加
6 | 011601011001 | 夜间施工增加
7 | 011601012001 | 特殊地区施工增加
8 | 011601013001 | 二次搬运
9 | 011601014001 | 已完工程及设备保护
10 | 011601015001 | 既有建(构)筑物、设施保护
11 | 011601016001 | 按质论价
12 | 011601017001 | 建筑工人实名制
13 | 011601018001 | 特殊施工降效
14 | 011601019001 | 协管
专业措施项目
15 | 011601001001 | 脚手架
16 | 011601002001 | 垂直运输
17 |  | 建筑垃圾外运
18 | 011601004001 | 施工排水
19 | 011601005001 | 施工降水
20 | 011601003001 | 大型机械设备进出场及安拆
本页小计 |  |  |  |  | -
合 计 |  |  |  |  | -
注：措施项目清单费用构成详见本标准表E.3.2，大型机械进出场及安拆费用组成见本标准表E.3.4。

## 表E.4.1 其他项目清单计价表【防水工程】3.3
表E.4.1 其他项目清单计价表
工程名称：防水工程 |  |  | 标段： |  | 第1页 共1页
序号 | 项目名称 | 暂估(暂定) 金额(元) | 结算(确定) 金额(元) | 调整金额± (元) | 备注
1 | 暂列金额 |  |  |  | 详见本标准表E.4.2
2 | 专业工程暂估价 |  |  |  | 详见本标准表E.4.3
3 | 计日工 |  |  |  | 详见本标准表E.4.4
4 | 总承包服务费 |  |  |  | 详见本标准表E.4.5
5 | 合同中约定的其他项目
合 计 |  |  |  |  | -

## 表E.4.2 暂列金额明细表【防水工程】3.4
表E.4.2 暂列金额明细表
工程名称：防水工程 |  |  |  | 标段： |  |  | 第1页 共1页
序号 | 项目名称 | 计算基础 | 费率(%) | 暂定金额(元) | 确定金额(元) | 调整金额±(元) | 备注
1 | 合同价格调整暂列金额
2 | 未确定工程暂列金额
3 | 未确定服务暂列金额
4 | 未确定其他暂列金额
本页小计 |  | - | - |  |  |  | -
合 计 |  | - | - |  |  |  | -
注：1 本表由招标人填写“暂定金额”总额，采用费率计价方式计算暂定金额的，应分别填写“计算基础”“费率”，并计算填写“暂定金额”；采用总价计价方式计算暂定金额的，可直接填写“暂定金额”； 2 投标人应将上述暂定金额填写并计入投标总价； 3 结算时应按合同约定计算并填写“确定金额”。

## 表E.5.1 增值税计价表【防水工程】3.5
表E.5.1 增值税计价表
工程名称：防水工程 |  |  | 标段： |  | 第1页 共1页
序号 | 项目名称 | 计算基础说明 | 计算基础 | 税率(%) | 金额（元）
1 | 增值税 | 分部分项工程+措施项目+其他项目-专业工程暂估价-除税甲供材料和甲供设备费 |  | 9
合计

## 表E.2.1 分部分项工程项目清单计价表【装饰工程】4.1
表E.2.1 分部分项工程项目清单计价表
工程名称：装饰工程 |  |  |  | 标段： |  |  | 第1页 共4页
序号 | 项目编码 | 项目名称 | 项目特征描述 | 计量 单位 | 工程量 | 金额（元）
[6 empty] | 综合单价 | 合价 | 其中
材料暂估价
楼地面装饰工程
1 | 011103001001 | 硅PU地面 | 1. 2mm硅PU耐磨面层,分两道滚涂,防滑耐候. 2. 硅PU加强层 纯硅PU材料 1-2mm 提高强度与耐压性 3. 6mm硅PU弹性缓冲层,分多次刮涂 缓冲层 4. 找平修补层 硅PU弹性层混合40~80目石英砂 修补积水、裂缝, 5. 硅PU专用封闭密实型界面底漆,整体涂刷2道, 6. 原有水磨石基层机械打磨拉毛处理,清理裂缝、孔洞并采用弹性修补砂浆修补缝隙,清除表面蜡层、油污, 7. 原有水磨石结构层 | m2 | 411.84
天棚工程
本页小计
表E.2.1 分部分项工程项目清单计价表
工程名称：装饰工程 |  |  |  | 标段： |  |  | 第2页 共4页
序号 | 项目编码 | 项目名称 | 项目特征描述 | 计量 单位 | 工程量 | 金额（元）
[6 empty] | 综合单价 | 合价 | 其中
材料暂估价
2 | 011302001001 | 铝方通天棚 | 1.基层：拆除原吊顶 2.吊顶形式、吊杆规格、高度：8mm 3.龙骨材料种类、规格、中距：C60上人轻钢龙骨 4.面板材料品种、规格：100*50铝方通 | m2 | 336.8
3 | 011302001002 | 铝扣板天棚 | 1.基层：拆除原吊顶 2.吊顶形式、吊杆规格、高度：8mm 3.龙骨材料种类、规格、中距：专用铝扣板主龙骨、三角龙骨、L型金属边龙骨 4.面板材料品种、规格：600*600铝扣板 | m2 | 66.27
4 | 011302001003 | 石膏板天棚 | 1.基层：拆除原吊顶 2.吊顶形式、吊杆规格、高度：8mm 3.基层材料种类、规格：局部阻燃板基层 4.面板材料品种、规格：9.5厚双层石膏板 | m2 | 75.04
油漆、涂料、裱糊工程
本页小计
表E.2.1 分部分项工程项目清单计价表
工程名称：装饰工程 |  |  |  | 标段： |  |  | 第3页 共4页
序号 | 项目编码 | 项目名称 | 项目特征描述 | 计量 单位 | 工程量 | 金额（元）
[6 empty] | 综合单价 | 合价 | 其中
材料暂估价
5 | 011404002001 | 天棚喷刷涂料 | 1.基层类型：铲除基层涂料腻子 2.刮腻子遍数：3遍 3.涂料品种、喷刷遍数：3遍无机涂料 | m2 | 520.4
6 | 011404001001 | 墙面喷刷涂料 | 1.基层类型：1500以下原有墙砖清洁处理,、1500以上基层涂料腻子铲除、清理 2.喷刷涂料部位：墙面 3.刮腻子遍数：3遍 4.涂料品种、喷刷遍数：3遍无机涂料 | m2 | 882
其他装饰工程
7 | 010810002001 | 窗帘盒 | 1.窗帘盒材质、规格：15厚阻燃板+12厚石膏板 | m | 6.8
8 | 010808002001 | 不锈钢包边 | 1.基层材料品种、规格：详设计 2.面层材料品种、规格：不锈钢包边 | m2 | 5.04
9 | 011505003001 | 成品银镜 | 1.镜面玻璃品种、规格：成品银镜 2.框材质、断面尺寸：详设计 | 套 | 2
本页小计
表E.2.1 分部分项工程项目清单计价表
工程名称：装饰工程 |  |  |  | 标段： |  |  | 第4页 共4页
序号 | 项目编码 | 项目名称 | 项目特征描述 | 计量 单位 | 工程量 | 金额（元）
[6 empty] | 综合单价 | 合价 | 其中
材料暂估价
10 | 011207003001 | 抗倍特隔断门 | 1.隔断材料品种、规格：0.6*2 2.配件品种、规格：抗倍特隔断门 | m2 | 14.4
11 | 030228009001 | 小便槽 | 1.名称：小便槽 2.材质：不锈钢 | 座 | 1
12 | 011505001002 | 拖把池 | 1.材料品种、规格：原拖把池拆除换新 | 套 | 2
本页小计
合 计

## 表E.3.1 措施项目清单计价表【装饰工程】4.2
表E.3.1 措施项目清单计价表
工程名称：装饰工程 |  |  | 标段： | 第1页 共1页
序号 | 项目编码 | 项目名称 | 工作内容 | 价格(元) | 备注
通用措施项目
1 | 011601009001 | 安全生产
2 | 011601007001 | 文明施工
3 | 011601008001 | 环境保护
4 | 011601006001 | 临时设施
5 | 011601010001 | 冬雨季施工增加
6 | 011601011001 | 夜间施工增加
7 | 011601012001 | 特殊地区施工增加
8 | 011601013001 | 二次搬运
9 | 011601014001 | 已完工程及设备保护
10 | 011601015001 | 既有建(构)筑物、设施保护
11 | 011601016001 | 按质论价
12 | 011601017001 | 建筑工人实名制
13 | 011601018001 | 特殊施工降效
14 | 011601019001 | 协管
专业措施项目
15 | 011601001001 | 脚手架
16 | 011601002001 | 垂直运输
17 |  | 建筑垃圾外运
18 | 011601004001 | 施工排水
19 | 011601005001 | 施工降水
20 | 011601003001 | 大型机械设备进出场及安拆
本页小计 |  |  |  |  | -
合 计 |  |  |  |  | -
注：措施项目清单费用构成详见本标准表E.3.2，大型机械进出场及安拆费用组成见本标准表E.3.4。

## 表E.4.1 其他项目清单计价表【装饰工程】4.3
表E.4.1 其他项目清单计价表
工程名称：装饰工程 |  |  | 标段： |  | 第1页 共1页
序号 | 项目名称 | 暂估(暂定) 金额(元) | 结算(确定) 金额(元) | 调整金额± (元) | 备注
1 | 暂列金额 |  |  |  | 详见本标准表E.4.2
2 | 专业工程暂估价 |  |  |  | 详见本标准表E.4.3
3 | 计日工 |  |  |  | 详见本标准表E.4.4
4 | 总承包服务费 |  |  |  | 详见本标准表E.4.5
5 | 合同中约定的其他项目
合 计 |  |  |  |  | -

## 表E.4.2 暂列金额明细表【装饰工程】4.4
表E.4.2 暂列金额明细表
工程名称：装饰工程 |  |  |  | 标段： |  |  | 第1页 共1页
序号 | 项目名称 | 计算基础 | 费率(%) | 暂定金额(元) | 确定金额(元) | 调整金额±(元) | 备注
1 | 合同价格调整暂列金额
2 | 未确定工程暂列金额
3 | 未确定服务暂列金额
4 | 未确定其他暂列金额
本页小计 |  | - | - |  |  |  | -
合 计 |  | - | - |  |  |  | -
注：1 本表由招标人填写“暂定金额”总额，采用费率计价方式计算暂定金额的，应分别填写“计算基础”“费率”，并计算填写“暂定金额”；采用总价计价方式计算暂定金额的，可直接填写“暂定金额”； 2 投标人应将上述暂定金额填写并计入投标总价； 3 结算时应按合同约定计算并填写“确定金额”。

## 表E.5.1 增值税计价表【装饰工程】4.5
表E.5.1 增值税计价表
工程名称：装饰工程 |  |  | 标段： |  | 第1页 共1页
序号 | 项目名称 | 计算基础说明 | 计算基础 | 税率(%) | 金额（元）
1 | 增值税 | 分部分项工程+措施项目+其他项目-专业工程暂估价-除税甲供材料和甲供设备费 |  | 9
合计

## 表E.2.1 分部分项工程项目清单计价表【安装工程】5.1
表E.2.1 分部分项工程项目清单计价表
工程名称：安装工程 |  |  |  | 标段： |  |  | 第1页 共3页
序号 | 项目编码 | 项目名称 | 项目特征描述 | 计量 单位 | 工程量 | 金额（元）
[6 empty] | 综合单价 | 合价 | 其中
材料暂估价
通用安装工程
电气
1 | 030413002001 | 装饰灯 | 1、名称：平板灯 2、规格：600*600 | 套 | 10
2 | 030413002002 | 装饰灯 | 1、名称：长条平板灯 2、规格：1200*100 | 套 | 86
3 | 030413002003 | 装饰灯 | 1、名称：防雾射灯 | 套 | 4
4 | 030413013001 | 照明开关、按钮 | 1、名称：单联双控开关 | 套 | 4
5 | 030413013002 | 照明开关、按钮 | 1、名称：双联单控开关 | 套 | 4
6 | 030405015002 | 风扇 | 1、名称：卫生间排气扇 | 台 | 2
7 | 030412001001 | 配管 | 1、名称：配管 2、规格：PC20 | m | 240.11
8 | 030412004001 | 配线 | 1、名称：配线 2、规格：WDZB-BYJ-2.5 3、配线部位：管内穿线 | m | 720.33
9 | 030412006001 | 接线盒 | 1.名称：接线盒 | 个 | 102
10 | 030412006002 | 接线盒 | 1.名称：开关盒 | 个 | 8
给排水
本页小计
表E.2.1 分部分项工程项目清单计价表
工程名称：安装工程 |  |  |  | 标段： |  |  | 第2页 共3页
序号 | 项目编码 | 项目名称 | 项目特征描述 | 计量 单位 | 工程量 | 金额（元）
[6 empty] | 综合单价 | 合价 | 其中
材料暂估价
11 | 031001008001 | 塑料管 | 1、安装部位：室内 2、材质、规格：PPR冷水管DN20 3、连接形式：热熔连接，含管件 4、水冲洗，压力试验 | m | 13.57
12 | 031001008002 | 塑料管 | 1、安装部位：室内 2、材质、规格：PPR冷水管DN15 3、连接形式：热熔连接，含管件 4、水冲洗，压力试验 | m | 29.07
13 | 031301001001 | 凿(压、切割)槽 | 1、名称：给水管道开槽及恢复 | m | 24.4
14 | 031001008003 | 塑料管 | 1、安装部位：室内 2、材质、规格：UPVC排水管DN50 3、粘结，含管件 | m | 12.83
15 | 031001008004 | 塑料管 | 1、安装部位：室内 2、材质、规格：UPVC排水管DN75 3、粘结，含管件 | m | 0.57
16 | 031001008005 | 塑料管 | 1、安装部位：室内 2、材质、规格：UPVC排水管DN100 3、粘结，含管件 | m | 20.36
17 | 031002001001 | 金属阀门 | 1、类型：截止阀 2、规格、压力等级：DN20 | 个 | 2
18 | 031002001002 | 金属阀门 | 1、类型：截止阀 2、规格、压力等级：DN15 | 个 | 4
本页小计
表E.2.1 分部分项工程项目清单计价表
工程名称：安装工程 |  |  |  | 标段： |  |  | 第3页 共3页
序号 | 项目编码 | 项目名称 | 项目特征描述 | 计量 单位 | 工程量 | 金额（元）
[6 empty] | 综合单价 | 合价 | 其中
材料暂估价
19 | 031003004001 | 洗涤盆 | 1、类型：拖把池，配水龙头，下水等 | 组 | 2
20 | 031003003001 | 洗脸盆 | 1、类型：洗脸盆，配套水龙头，角阀，软管，下水等 | 组 | 4
21 | 031003014001 | 给、排水附件 | 1、类型：地漏DN50 | 个 | 4
22 | 031003013001 | 大、小便槽自动冲洗水箱 | 1、材质、类型：大便槽冲洗水箱，节水型冲洗水箱，配感应式冲水器 2、规格：有效容积为48L | 套 | 3
23 | 031003013002 | 大、小便槽自动冲洗水箱 | 1、材质、类型：小便槽冲洗水箱 2、规格：有效容积为11.4L | 套 | 1
拆除
24 | 031003003002 | 洗脸盆 | 原洗脸池拆除 | 组 | 6
25 | 031003004002 | 洗涤盆 | 原拖把池拆除 | 组 | 2
26 | 031003013003 | 大、小便槽自动冲洗水箱 | 原高位水箱拆除 | 套 | 3
本页小计
合 计

## 表E.3.1 措施项目清单计价表【安装工程】5.2
表E.3.1 措施项目清单计价表
工程名称：安装工程 |  |  | 标段： | 第1页 共1页
序号 | 项目编码 | 项目名称 | 工作内容 | 价格(元) | 备注
通用措施项目
1 | 031401009001 | 安全生产
2 | 031401010001 | 文明施工
3 | 031401011001 | 环境保护
4 | 031401012001 | 临时设施
5 | 031401021001 | 冬雨季施工增加
6 | 031401020001 | 夜间施工增加
7 | 031401017001 | 特殊地区施工增加
8 | 031401013001 | 二次搬运
9 | 031401015001 | 已完工程及设备保护
10 | 031401014001 | 既有建(构)筑物、设施保护
11 | 031401023001 | 按质论价
12 | 031401024001 | 建筑工人实名制
13 | 031401025001 | 特殊施工降效
14 | 031401026001 | 协管
专业措施项目
15 | 031401001001 | 脚手架
16 | 031401018001 | 安装与生产运行同时进行施工防护
17 | 031401019001 | 有害身体健康环境中施工防护
18 | 031401002001 | 大型机械设备进出场及安拆
本页小计 |  |  |  |  | -
合 计 |  |  |  |  | -
注：措施项目清单费用构成详见本标准表E.3.2，大型机械进出场及安拆费用组成见本标准表E.3.4。

## 表E.4.1 其他项目清单计价表【安装工程】5.3
表E.4.1 其他项目清单计价表
工程名称：安装工程 |  |  | 标段： |  | 第1页 共1页
序号 | 项目名称 | 暂估(暂定) 金额(元) | 结算(确定) 金额(元) | 调整金额± (元) | 备注
1 | 暂列金额 |  |  |  | 详见本标准表E.4.2
2 | 专业工程暂估价 |  |  |  | 详见本标准表E.4.3
3 | 计日工 |  |  |  | 详见本标准表E.4.4
4 | 总承包服务费 |  |  |  | 详见本标准表E.4.5
5 | 合同中约定的其他项目
合 计 |  |  |  |  | -

## 表E.4.2 暂列金额明细表【安装工程】5.4
表E.4.2 暂列金额明细表
工程名称：安装工程 |  |  |  | 标段： |  |  | 第1页 共1页
序号 | 项目名称 | 计算基础 | 费率(%) | 暂定金额(元) | 确定金额(元) | 调整金额±(元) | 备注
1 | 合同价格调整暂列金额
2 | 未确定工程暂列金额
3 | 未确定服务暂列金额
4 | 未确定其他暂列金额
本页小计 |  | - | - |  |  |  | -
合 计 |  | - | - |  |  |  | -
注：1 本表由招标人填写“暂定金额”总额，采用费率计价方式计算暂定金额的，应分别填写“计算基础”“费率”，并计算填写“暂定金额”；采用总价计价方式计算暂定金额的，可直接填写“暂定金额”； 2 投标人应将上述暂定金额填写并计入投标总价； 3 结算时应按合同约定计算并填写“确定金额”。

## 表E.5.1 增值税计价表【安装工程】5.5
表E.5.1 增值税计价表
工程名称：安装工程 |  |  | 标段： |  | 第1页 共1页
序号 | 项目名称 | 计算基础说明 | 计算基础 | 税率(%) | 金额（元）
1 | 增值税 | 分部分项工程+措施项目+其他项目-专业工程暂估价-除税甲供材料和甲供设备费 |  | 9
合计