## 1.1 封-1 封面
|  | 吕良镇幸福村农村污水管网设施及接管工程项目 |  |  | 工程
招标工程量清单
金湖县吕良镇人民政府
招 标 人：
（单位盖章）
江苏永勤工程管理有限公司
造价咨询人：
（单位盖章）
2024年09月11日

## 3.1 表-08 分部分项工程和单价措施项目清单与计价表
分部分项工程和单价措施项目清单与计价表
工程名称：吕良镇幸福村农村污水管网设施及接管工程项目 |  |  |  |  | 标段： |  |  |  |  | 第1页 共7页
序号 | 项目编码 | 项目名称 |  | 项目特征描述 |  | 计量 单位 | 工程量 | 金额（元）
[8 empty] | 综合单价 | 合价 |  | 其中
暂估价
主管道
1 | 040101002001 | 挖沟槽土方 |  | 1、土壤类别：综合 2、挖土深度：详见施工图 |  | m3 | 2012.56
2 | 040103001003 | 回填方 |  | 1、密实度要求：满足设计要求 2、填方材料品种：素土 3、填方来源、运距：原土利用 |  | m3 | 1483.57
3 | 040103002001 | 余方弃置 |  | 1、废弃料品种：余土 2、运距：投标单位自行考虑 |  | m3 | 528.99
4 | 040501004001 | 塑料管 |  | 1、垫层、基础材质及厚度：180°中粗砂基础 2、材质及规格：HDPE中空缠绕结构壁管 DN225，刚环度8KN/m2 3、连接形式：热熔连接 4、管道检验及试验要求：闭水试验 |  | m | 2139.44
5 | 040501004002 | 塑料管 |  | 1、垫层、基础材质及厚度：180°中粗砂基础 2、材质及规格：HDPE中空缠绕结构壁管 DN110，刚环度8KN/m2，国标 3、连接形式：热熔连接 4、管道检验及试验要求：闭水试验 |  | m | 53.8
6 | 040501004003 | 塑料管 |  | 1、垫层、基础材质及厚度：180°中粗砂基础 2、材质及规格：HDPE中空缠绕结构壁管 DN50，刚环度8KN/m2，国标 3、连接形式：热熔连接 4、管道检验及试验要求：闭水试验 |  | m | 53.8
本页小计
【新点2013清单造价江苏版 V10.3.6】
分部分项工程和单价措施项目清单与计价表
工程名称：吕良镇幸福村农村污水管网设施及接管工程项目 |  |  |  |  | 标段： |  |  |  |  | 第2页 共7页
序号 | 项目编码 | 项目名称 |  | 项目特征描述 |  | 计量 单位 | 工程量 | 金额（元）
[8 empty] | 综合单价 | 合价 |  | 其中
暂估价
7 | 040504003001 | 塑料检查井(平均2m内) |  | 1、检查井材质、规格：塑料检查井，直径450 2、井筒、井盖、井圈材质及规格：铸铁井盖、座；B125，直径700；GB/T23858-2009 3、丙纶高强丝防坠网 |  | 座 | 154
8 | 040504007001 | 混凝土出水口 |  | 1、D=50 2、垫层、基础材质及厚度：C25混凝土墙基，C30混凝土底板 3、混凝土强度等级：C30 |  | 座 | 7
9 | 040504007002 | 混凝土出水口 |  | 1、D=110 2、垫层、基础材质及厚度：C25混凝土墙基，C30混凝土底板 3、混凝土强度等级：C30 |  | 座 | 7
10 | 050307009001 | 标志牌 |  | 1、材料种类、规格：出水口大理石标示牌，含标志牌字体 |  | 个 | 14
11 | 041001001001 | 拆除路面(主要通行道路) |  | 1、材质：水泥混凝土路面+垫层 2、厚度：详见现场 |  | m2 | 100
12 | 041001001002 | 拆除路面(民宅前场地) |  | 1、材质：水泥混凝土路面+垫层 2、厚度：详见现场 |  | m2 | 100
13 | 040203007001 | 水泥混凝土(主要通行道路) |  | 1、素土压实 2、20cm 级配碎石 3、20cm C30混凝土面层 |  | m2 | 100
14 | 040203007002 | 水泥混凝土(民宅前场地) |  | 1、素土压实 2、10cm 级配碎石 3、12cm C30混凝土面层 |  | m2 | 100
15 | 040501004004 | 塑料管包封 |  | C25混凝土包封管道，工程量暂定，最终以现场实际为准 |  | m3 | 80
本页小计
【新点2013清单造价江苏版 V10.3.6】
分部分项工程和单价措施项目清单与计价表
工程名称：吕良镇幸福村农村污水管网设施及接管工程项目 |  |  |  |  | 标段： |  |  |  |  | 第3页 共7页
序号 | 项目编码 | 项目名称 |  | 项目特征描述 |  | 计量 单位 | 工程量 | 金额（元）
[8 empty] | 综合单价 | 合价 |  | 其中
暂估价
16 | 040504008003 | 整体化粪池 |  | 1、材质：四格玻璃钢化粪池（含通气管） 2、型号、规格：1m3 3、垫层、基础材质及厚度：钢丝绳固定，四块300*300*100 C25混凝土锚固块 4、含化粪池购置、安装、挖土、埋设、调试 5、直径400缩节筒上升至地面，球墨铸铁防护井座、盖三套 |  | 座 | 1
17 | 040504008002 | 整体化粪池 |  | 1、材质：四格玻璃钢化粪池（含通气管） 2、型号、规格：1.5m3 3、垫层、基础材质及厚度：钢丝绳固定，四块300*300*100 C25混凝土锚固块 4、含化粪池购置、安装、挖土、埋设、调试 5、直径400缩节筒上升至地面，球墨铸铁防护井座、盖三套 |  | 座 | 6
分部小计
预留
18 | 040501004005 | 塑料管 |  | 1、垫层、基础材质及厚度：180°中粗砂基础 2、材质及规格：UPVC管 DN110 3、连接形式：粘接 4、铺设深度：详见施工图 5、含管件 |  | m | 450
19 | 040504003003 | 塑料检查井(平均2m内) |  | 1、检查井材质、规格：塑料检查井，直径450 2、井筒、井盖、井圈材质及规格：铸铁井盖、座；B125，直径700；GB/T23858-2009 3、丙纶高强丝防坠网 |  | 座 | 30
分部小计
提升泵站、污水处理设施
本页小计
【新点2013清单造价江苏版 V10.3.6】
分部分项工程和单价措施项目清单与计价表
工程名称：吕良镇幸福村农村污水管网设施及接管工程项目 |  |  |  |  | 标段： |  |  |  |  | 第4页 共7页
序号 | 项目编码 | 项目名称 |  | 项目特征描述 |  | 计量 单位 | 工程量 | 金额（元）
[8 empty] | 综合单价 | 合价 |  | 其中
暂估价
20 | 040101003001 | 挖基坑土方 |  | 1、土壤类别：综合 |  | m3 | 102.9
21 | 040103001004 | 回填方 |  | 1、密实度要求：满足设计要求 2、填方材料品种：素土 3、填方来源、运距：原土利用 |  | m3 | 59.56
22 | 040103002002 | 余方弃置 |  | 1、废弃料品种：余土 2、运距：投标单位自行考虑 |  | m3 | 43.34
23 | 030225002001 | 无动力污水处理设施 |  | 1、名称：无动力污水处理设施 2、型号：1t/d 3、50厚碎石垫层，200厚钢筋混凝土基础，100厚中粗砂垫层 4、井筒上升至地面，球墨铸铁防护井座、盖两套 5、含化粪池购置、安装、挖土、埋设、调试 |  | 座 | 7
24 | 030225002002 | 玻璃钢一体化提升泵站 |  | 1、名称：玻璃钢一体化提升泵站 2、50厚碎石垫层，200厚钢筋混凝土基础，100厚中粗砂垫层 3、井筒上升至地面，球墨铸铁防护井座、盖一套 4、含化粪池购置、安装、挖土、埋设、调试 |  | 座 | 7
25 | 040801005003 | 低压成套控制柜 |  | 1、名称：计量柜 2、规格：不锈钢非标定制 3、基础形式、材质、规格：C30钢筋混凝土井座基础 |  | 台 | 7
26 | 040801010002 | 配电箱 |  | 1、名称：低压配电箱 2、型号：具体做法详见图纸 3、规格：不锈钢非标定制 4、基础形式、材质、规格：C30钢筋混凝土井座基础 5、接线端子材质、规格：端子接线 |  | 台 | 7
本页小计
【新点2013清单造价江苏版 V10.3.6】
分部分项工程和单价措施项目清单与计价表
工程名称：吕良镇幸福村农村污水管网设施及接管工程项目 |  |  |  |  | 标段： |  |  |  |  | 第5页 共7页
序号 | 项目编码 | 项目名称 |  | 项目特征描述 |  | 计量 单位 | 工程量 | 金额（元）
[8 empty] | 综合单价 | 合价 |  | 其中
暂估价
27 | 040801005004 | 低压成套控制柜 |  | 1、名称：设备控制柜 2、型号：由厂家深化定制 3、规格：不锈钢想 4、基础形式、材质、规格：C30钢筋混凝土井座基础 |  | 台 | 7
28 | 040205001001 | 人（手）孔井 |  | 1、材料品种：MU10砖，M10水泥砂浆砌筑，内壁1:2水泥砂浆抹面 2、规格尺寸：600*600*800深 3、盖板材质、规格：C25 700*700*60预制钢筋混凝土盖板 4、基础、垫层：材料品种、厚度：100厚碎石垫层、100厚C20混凝土基础 |  | 座 | 7
29 | 040205001002 | 转角井 |  | 1、材料品种：MU10砖，M10水泥砂浆砌筑，内壁1:2水泥砂浆抹面 2、规格尺寸：600*600*800深 3、盖板材质、规格：C25 700*700*60预制钢筋混凝土盖板 4、基础、垫层：材料品种、厚度：100厚碎石垫层、100厚C20混凝土基础 |  | 座 | 7
30 | 040803001003 | 电力电缆 |  | 1、名称：电源电缆 2、型号：YJV-0.6/1KV 3、规格：5*6 |  | m | 280
31 | 040803001004 | 电力电缆 |  | 1、名称：电源电缆 2、型号：YJV-0.6/1KV 3、规格：5*4 |  | m | 350
32 | 030408001001 | 电力电缆 |  | 1、名称：控制电缆 2、型号：RVVP-0.6/1KV 3、规格：3*2.5 |  | m | 70
本页小计
【新点2013清单造价江苏版 V10.3.6】
分部分项工程和单价措施项目清单与计价表
工程名称：吕良镇幸福村农村污水管网设施及接管工程项目 |  |  |  |  | 标段： |  |  |  |  | 第6页 共7页
序号 | 项目编码 | 项目名称 |  | 项目特征描述 |  | 计量 单位 | 工程量 | 金额（元）
[8 empty] | 综合单价 | 合价 |  | 其中
暂估价
33 | 040804001003 | 配管 |  | 1、名称：电缆保护管 2、材质：RC 3、规格：DN80 4、配置形式：埋地敷设 |  | m | 280
34 | 040804001004 | 配管 |  | 1、名称：电缆保护管 2、材质：RC 3、规格：DN32 4、配置形式：埋地敷设 |  | m | 70
35 | 040802001001 | 电杆组立 |  | 1、名称：监控立杆3.5m 2、规格：下部直径114*3镀锌钢管，上部直径76*3镀锌钢管，白色氟碳漆饰面 3、底盘、拉盘、卡盘规格：300*300*10镀锌钢板底座，4根直径14 L=500预埋螺栓 4、引下线支架安装高度：-40*4扁铁，L=2500 L50*5热镀锌角钢接地 5、垫层、基础：厚度、材料品种、强度等级：C25混凝土基础，内配直径8@150双层双向；100厚碎石垫层 |  | 根 | 7
36 | 030507008002 | 监控摄像设备 |  | 1、名称：全彩筒型网络摄像机 2、安装方式：立杆安装或墙面安装 3、200万像素，防护等级IP66，存储支持Micro SD/云存储，无线传输，APP远程监控，清晰度1080P，感光面积1/3英寸，广角聚焦8mm，彩色，支持wife、物联卡，存储时间一个月以上 4、含支架 |  | 台 | 7
分部小计
分部分项合计
1 | 041106001001 | 大型机械设备进出场及安拆 |  |  |  | 台·次 | 1
本页小计
【新点2013清单造价江苏版 V10.3.6】
分部分项工程和单价措施项目清单与计价表
工程名称：吕良镇幸福村农村污水管网设施及接管工程项目 |  |  |  |  | 标段： |  |  |  |  | 第7页 共7页
序号 | 项目编码 | 项目名称 |  | 项目特征描述 |  | 计量 单位 | 工程量 | 金额（元）
[8 empty] | 综合单价 | 合价 |  | 其中
暂估价
单价措施合计
本页小计
合 计
【新点2013清单造价江苏版 V10.3.6】

## 3.2 表-11 总价措施项目清单与计价表
总价措施项目清单与计价表
工程名称：吕良镇幸福村农村污水管网设施及接管工程项目 | [5 empty] | 标段： |  |  |  |  | 第1页 共2页
序号 | 项目编码 | 项目名称 |  | 计算基础 | 费率（%） |  | 金额（元） |  | 调整 费率（%） | 调整后 金额（元） |  | 备注
1 | 041109001001 | 安全文明施工费
1.1 |  | 基本费 |  | 分部分项合计+单价措施项目合计-除税工程设备费 | 1.500
1.2 |  | 增加费 |  | 分部分项合计+单价措施项目合计-除税工程设备费
1.3 |  | 扬尘污染防治增加费 |  | 分部分项合计+单价措施项目合计-除税工程设备费 | 0.310
2 | 041109002001 | 夜间施工 |  | 分部分项合计+单价措施项目合计-除税工程设备费
3 | 041109003001 | 二次搬运 |  | 分部分项合计+单价措施项目合计-除税工程设备费
4 | 041109004001 | 冬雨季施工 |  | 分部分项合计+单价措施项目合计-除税工程设备费
5 | 041109005001 | 行车、行人干扰 |  | 分部分项合计+单价措施项目合计-除税工程设备费
6 | 041109006001 | 地上、地下设施、建筑物的临时保护设施 |  | 分部分项合计+单价措施项目合计-除税工程设备费
7 | 041109007001 | 已完工程及设备保护 |  | 分部分项合计+单价措施项目合计-除税工程设备费
8 | 041109008001 | 临时设施 |  | 分部分项合计+单价措施项目合计-除税工程设备费
【新点2013清单造价江苏版 V10.3.6】
编制人（造价人员）： | [7 empty] | 复核人（造价工程师）：
总价措施项目清单与计价表
工程名称：吕良镇幸福村农村污水管网设施及接管工程项目 | [5 empty] | 标段： |  |  |  |  | 第2页 共2页
序号 | 项目编码 | 项目名称 |  | 计算基础 | 费率（%） |  | 金额（元） |  | 调整 费率（%） | 调整后 金额（元） |  | 备注
9 | 041109009001 | 赶工措施 |  | 分部分项合计+单价措施项目合计-除税工程设备费
10 | 041109010001 | 工程按质论价 |  | 分部分项合计+单价措施项目合计-除税工程设备费
11 | 041109011001 | 建筑工人实名制费用 |  | 分部分项合计+单价措施项目合计-除税工程设备费 | [7 empty] | 建筑工人实名制设备由建筑工人工资专用账户开户银行提供的，建筑工人实名制费用按表中费率乘以0.5系数计取
12 | 041109091001 | 特殊条件下施工增加费 |  | 分部分项合计+单价措施项目合计-除税工程设备费
13 | 041109015001 | 智慧工地费用 |  | 分部分项合计+单价措施项目合计-除税工程设备费 | [7 empty] | 现场安全隐患排查、人员信息动态管理、扬尘管控视频监控、高处作业防护预警、危大工程监测预警和集成平台等设备、软件和管理费用。
【新点2013清单造价江苏版 V10.3.6】
编制人（造价人员）： | [7 empty] | 复核人（造价工程师）：

## 3.3 表-12 其他项目清单与计价汇总表
其他项目清单与计价汇总表
工程名称：吕良镇幸福村农村污水管网设施及接管工程项目 |  |  |  | 标段： |  |  | 第1页 共1页
序号 | 项目名称 |  | 金额(元) |  | 结算金额(元) | 备注
1 | 暂列金额 |  | 20000.00
2 | 暂估价
2.1 | 材料暂估价
2.2 | 专业工程暂估价
3 | 计日工
4 | 总承包服务费
合 计 |  |  | 20000.00
【新点2013清单造价江苏版 V10.3.6】

## 3.4 表-12-1 暂列金额明细表
暂列金额明细表
工程名称：吕良镇幸福村农村污水管网设施及接管工程项目 |  |  |  | 标段： |  | 第1页 共1页
序号 | 项目名称 |  | 计量单位 |  | 暂定金额(元) | 备注
1 | 苗木赔青 |  |  |  | 20000.00
合 计 |  |  |  |  | 20000.00
【新点2013清单造价江苏版 V10.3.6】

## 3.5 表-12-2 材料（工程设备）暂估单价及调整表
材料（工程设备）暂估单价及调整表
工程名称：吕良镇幸福村农村污水管网设施及接管工程项目 | [6 empty] | 标段： | [5 empty] | 第1页 共1页
序号 | 材料编码 | 材料(工程设备)名称、规格、型号 |  | 计量单位 | 数量 |  |  | 暂估（元） |  | 确认（元） |  | 差额±(元) |  |  | 备注
[5 empty] | 投标 | 确认 |  | 单价 | 合价 | 单价 | 合价 | 单价 |  | 合价
合计
【新点2013清单造价江苏版 V10.3.6】

## 3.6 表-12-3 专业工程暂估价及结算价表
专业工程暂估价及结算价表
工程名称：吕良镇幸福村农村污水管网设施及接管工程项目 |  |  |  |  | 标段： |  |  | 第1页 共1页
序号 | 工程名称 |  | 工程内容 | 暂估金额(元) |  | 结算金额(元) | 差额±(元) |  | 备注
合 计
【新点2013清单造价江苏版 V10.3.6】

## 3.7 表-12-4 计日工表
计日工表
工程名称：吕良镇幸福村农村污水管网设施及接管工程项目 |  |  |  |  | 标段： |  |  |  | 第1页 共1页
编号 | 项目名称 |  | 单位 | 暂定数量 |  | 实际数量 | 综合单价 | 合价（元）
[8 empty] | 暂定 |  | 实际
一 | 人工
人工小计
二 | 材料
材料小计
三 | 施工机械
机械小计
四、企业管理费和利润
总 计
【新点2013清单造价江苏版 V10.3.6】

## 3.8 表-12-5 总承包服务费计价表
总承包服务费计价表
工程名称：吕良镇幸福村农村污水管网设施及接管工程项目 |  |  |  |  | 标段： |  |  | 第1页 共1页
序号 | 项目名称 |  | 项目价值(元) | 服务内容 |  | 计算基础 | 费率(％) |  | 金额(元)
1 | 发包人发包专业工程 |  |  |  |  | 项目价值
2 | 发包人供应材料 |  |  |  |  | 项目价值
合 计
【新点2013清单造价江苏版 V10.3.6】

## 3.9 表-13 规费、税金项目计价表
规费、税金项目计价表
工程名称：吕良镇幸福村农村污水管网设施及接管工程项目 |  |  |  | 标段： |  |  |  | 第1页 共1页
序号 | 项目名称 |  | 计算基础 |  | 计算基数(元) |  | 计算费率(％) |  | 金额(元)
1 | 规费 |  | 环境保护税+社会保险费+住房公积金 |  |  |  | 100.000
1.1 | 社会保险费 |  | 分部分项工程费+措施项目费+其他项目费-除税工程设备费 |  |  |  | 2.000
1.2 | 住房公积金 |  | 分部分项工程费+措施项目费+其他项目费-除税工程设备费 |  |  |  | 0.340
1.3 | 环境保护税 |  | 分部分项工程费+措施项目费+其他项目费-除税工程设备费 |  |  |  | 0.100
2 | 税金 |  | 分部分项工程费+措施项目费+其他项目费+规费-除税甲供材料和甲供设备费/1.01 |  |  |  | 9.000
合 计
【新点2013清单造价江苏版 V10.3.6】
编制人（造价人员）： | [5 empty] | 复核人（造价工程师）：

## 3.10 表-20 发包人提供材料和工程设备一览表
发包人提供材料和工程设备一览表
工程名称：吕良镇幸福村农村污水管网设施及接管工程项目 | [5 empty] | 标段： |  |  |  | 第1页 共1页
序号 | 材料编码 | 材料(工程设备)名称、规格、型号 |  | 单位 | 数量 |  | 单价 (元) | 合价 (元) | 交货 方式 |  | 送达 地点 | 备注
合 计
【新点2013清单造价江苏版 V10.3.6】