## 封-1 招标工程量清单封面
|  | 淮安综合保税区（南区）新建围墙、围网及监控系统工程 |  | 工程
招 标 工 程 量 清 单
招 标 人：
(单位盖章)
造价咨询人：
(单位盖章)
封-1

## 扉-1 招标工程量清单扉页
|  | 淮安综合保税区（南区）新建围墙、围网及监控系统工程 |  |  | 工程
招 标 工 程 量 清 单
招 标 人： |  |  | 造价咨询人：
| （单位盖章） |  |  | (单位资质专用章)
法定代表人 或其授权人： |  |  | 法定代表人 或其授权人：
| (签字或盖章) |  |  | (签字或盖章)
编 制 人： |  |  | 复 核 人：
| (造价人员签字盖专用章) |  |  | (造价工程师签字盖专用章)
编 制 时 间： |  |  | 复 核 时 间：
扉-1

## 表-08 分部分项工程和单价措施项目清单与计价表【围墙、围
分部分项工程和单价措施项目清单与计价表
工程名称：围墙、围网工程 | [5 empty] | 标段：淮安综合保税区（南区）新建围墙、围网及监控系统工程 |  |  | 第 1 页 共 3 页
序号 | 项目编码 | 项目名称 | 项目特征描述 | 计量单位 | 工程量 |  | 金额（元）
[7 empty] | 综合单价 | 综合合价 |  | 其中：暂估价
整个项目
1 | 010101003001 | 挖沟槽土方 | 1.土壤类别:一、二类土 2.挖土深度:2m 内 3.弃土运距:投标人自行考虑 | m3 | 4626.23
2 | 010103001001 | 回填方 | 1.密实度要求:夯填 2.填方材料品种:素土 3.填方来源、运距:投标人自行考虑 | m3 | 3274.95
3 | 010103002001 | 余方弃置 | 1.废弃料品种:沟槽余土 2.运距:投标人自行考虑 | m3 | 1351.28
4 | 010404001001 | 垫层 | 1.垫层材料种类、配合比、厚度:100厚碎石垫层 | m3 | 250.78
5 | 010404001002 | 垫层 | 1.垫层材料种类、配合比、厚度:100厚C25混凝土垫层 | m3 | 250.78
6 | 010401001001 | 砖基础 | 1.砖品种、规格、强度等级:MU10标准砖 2.砂浆强度等级:水泥砂浆M7.5 3.防潮层材料种类:20厚1：2水泥砂浆，掺5%防水粉 | m3 | 962.82
7 | 010501006001 | 设备基础 | 1.混凝土种类:预拌 2.混凝土强度等级:C20 | m3 | 10.62
本页小计
注：为计取规费等的使用，可在表中增设其中：“定额人工费”。
表—08
分部分项工程和单价措施项目清单与计价表
工程名称：围墙、围网工程 | [5 empty] | 标段：淮安综合保税区（南区）新建围墙、围网及监控系统工程 |  |  | 第 2 页 共 3 页
序号 | 项目编码 | 项目名称 | 项目特征描述 | 计量单位 | 工程量 |  | 金额（元）
[7 empty] | 综合单价 | 综合合价 |  | 其中：暂估价
8 | 010516002001 | 预埋铁件 | 1.钢材种类:钢垫板、锚筋等 2.规格:240*240*18钢垫块、φ10,L200锚筋 3.铁件尺寸:详见施工图纸 | t | 2.498
9 | 011201001001 | 墙面一般抹灰 | 1.墙体类型:砖砌围墙 2.砂浆强度等级:20厚1:2.5水泥砂浆 | m2 | 4573.12
10 | 01B001 | 成品围网 | 1.尺寸;金属网高2.2m，宽1.5m,上部横列三根带刺铁丝网，每根间距0.1m 2.立柱：2厚φ70镀锌钢管立柱，绿色氟碳漆外饰面 3.边框：φ5成品金属网，L*50*5厚边框，网格50*50 4.表面处理：灰色氟碳漆饰面 5.其他未尽事项详见图纸及相关资料 | m | 3688
11 | 010401012001 | 零星砌砖 | 1.部位：新国纺织段 2..砖品种、规格、强度等级:MU10标准砖 3.砂浆强度等级:水泥砂浆M7.5 | m3 | 3.87
本页小计
注：为计取规费等的使用，可在表中增设其中：“定额人工费”。
表—08
分部分项工程和单价措施项目清单与计价表
工程名称：围墙、围网工程 | [5 empty] | 标段：淮安综合保税区（南区）新建围墙、围网及监控系统工程 |  |  | 第 3 页 共 3 页
序号 | 项目编码 | 项目名称 | 项目特征描述 | 计量单位 | 工程量 |  | 金额（元）
[7 empty] | 综合单价 | 综合合价 |  | 其中：暂估价
12 | 011201001002 | 墙面一般抹灰 | 1.部位：新国纺织段 2.墙体类型:混凝土旧围墙 3.砂浆强度等级:20厚1:2.5水泥砂浆 | m2 | 221.96
分部分项合计
措施项目
13 | 011705001001 | 大型机械设备进出场及安拆 |  | 项 | 1
14 | 011702001001 | 基础 模板 | 1.垫层材料种类、配合比、厚度:100厚C25混凝土垫层 | m2 | 737.6
15 | 011702001002 | 基础 模板 | 1.混凝土种类:预拌 2.混凝土强度等级:C20 | m2 | 88.49
单价措施合计
本页小计
合 计
注：为计取规费等的使用，可在表中增设其中：“定额人工费”。
表—08

## 表-11 总价措施项目清单与计价表【围墙、围网工程】
总价措施项目清单与计价表
工程名称：围墙、围网工程 |  |  |  | 标段：淮安综合保税区（南区）新建围墙、围网及监控系统工程 |  |  |  | 第 1 页 共 3 页
序号 | 项目编码 | 项目名称 | 计算基础 |  | 费率 (%) | 金额 (元) | 调整 费率 (%) |  | 调整后 金额(元) | 备注
1 | 011707001001 | 安全文明施工费
1.1 | 1.1 | 基本费 | 分部分项合计+技术措施项目合计-分部分项设备费-技术措施项目设备费 |  | 3.1
1.2 | 1.2 | 增加费 | 分部分项合计+技术措施项目合计-分部分项设备费-技术措施项目设备费 |  | 0
1.3 | 1.3 | 扬尘污染防治增加费 | 分部分项合计+技术措施项目合计-分部分项设备费-技术措施项目设备费 |  | 0.31
2 | 011707010001 | 按质论价 | 分部分项合计+技术措施项目合计-分部分项设备费-技术措施项目设备费 |  | 0
3 | 011707002001 | 夜间施工 | 分部分项合计+技术措施项目合计-分部分项设备费-技术措施项目设备费
4 | 011707003001 | 非夜间施工照明 | 分部分项合计+技术措施项目合计-分部分项设备费-技术措施项目设备费 | [6 empty] | 在计取非夜间施工照明费时，建筑工程、仿古工程、修缮土建部分仅地下室（地宫）部分可计取；单独装饰、安装工程、园林绿化工程、修缮安装部分仅特殊施工部位内施工项目可计取
5 | 011707004001 | 二次搬运 | 分部分项合计+技术措施项目合计-分部分项设备费-技术措施项目设备费
6 | 011707005001 | 冬雨季施工 | 分部分项合计+技术措施项目合计-分部
编制人（造价人员）： |  |  |  | 复核人（造价工程师）：
表-11
总价措施项目清单与计价表
工程名称：围墙、围网工程 |  |  |  | 标段：淮安综合保税区（南区）新建围墙、围网及监控系统工程 |  |  |  | 第 2 页 共 3 页
序号 | 项目编码 | 项目名称 | 计算基础 |  | 费率 (%) | 金额 (元) | 调整 费率 (%) |  | 调整后 金额(元) | 备注
分项设备费-技术措施项目设备费
7 | 011707006001 | 地上、地下设施、建筑物的临时保护设施 | 分部分项合计+技术措施项目合计-分部分项设备费-技术措施项目设备费
8 | 011707007001 | 已完工程及设备保护 | 分部分项合计+技术措施项目合计-分部分项设备费-技术措施项目设备费
9 | 011707008001 | 临时设施 | 分部分项合计+技术措施项目合计-分部分项设备费-技术措施项目设备费
10 | 011707009001 | 赶工措施 | 分部分项合计+技术措施项目合计-分部分项设备费-技术措施项目设备费
11 | 011707011001 | 住宅分户验收 | 分部分项合计+技术措施项目合计-分部分项设备费-技术措施项目设备费 | [6 empty] | 在计取住宅分户验收时，大型土石方工程、桩基工程和地下室部分不计入计费基础
12 | 011707012001 | 建筑工人实名制 | 分部分项合计+技术措施项目合计-分部分项设备费-技术措施项目设备费 | [6 empty] | 建筑工人实名制设备由建筑工人工资专用账户开户银行提供的，建筑工人实名制费用按表中费率乘以0.5系数计取
13 | 011707015001 | 智慧工地费用 | 分部分项合计+技术措施项目合计-分部分项设备费-技术措施项目设备费
14 | 011707013001 | 特殊施工降效 | 分部分项合计+技术措施项目合计-分部分项设备费-技术措
编制人（造价人员）： |  |  |  | 复核人（造价工程师）：
表-11
总价措施项目清单与计价表
工程名称：围墙、围网工程 |  |  |  | 标段：淮安综合保税区（南区）新建围墙、围网及监控系统工程 |  |  |  | 第 3 页 共 3 页
序号 | 项目编码 | 项目名称 | 计算基础 |  | 费率 (%) | 金额 (元) | 调整 费率 (%) |  | 调整后 金额(元) | 备注
施项目设备费
15 | 011707014001 | 协管费 | 分部分项合计+技术措施项目合计-分部分项设备费-技术措施项目设备费
合 计
编制人（造价人员）： |  |  |  | 复核人（造价工程师）：
表-11

## 表-12 其他项目清单与计价汇总表【围墙、围网工程】
其他项目清单与计价汇总表
工程名称：围墙、围网工程 |  | 标段：淮安综合保税区（南区）新建围墙、围网及监控系统工程 |  |  | 第 1 页 共 1 页
序号 | 项目名称 |  | 金额（元） | 结算金额（元） |  | 备注
一 | 其他项目
1 | 暂列金额 |  |  |  |  | 明细详见表-12-1
2 | 暂估价
2.1 | 材料(工程设备)暂估价 |  | - |  |  | 明细详见表-12-2
2.2 | 专业工程暂估价 |  |  |  |  | 明细详见表-12-3
3 | 计日工 |  |  |  |  | 明细详见表-12-4
4 | 总承包服务费 |  |  |  |  | 明细详见表-12-5
5 | 索赔与现场签证 |  | - |  |  | 明细详见表-12-6
合 计 | [5 empty] | —
表—12

## 表-13 规费、税金项目清单与计价表【围墙、围网工程】
规费、税金项目清单与计价表
工程名称：围墙、围网工程 |  |  | 标段：淮安综合保税区（南区）新建围墙、围网及监控系统工程 |  | 第 1 页 共 1 页
序号 | 项目名称 | 计算基础 |  | 计算基数 |  | 计算费率(%) | 金额(元)
1 | 规费 | 社会保险费+住房公积金+环境保护税
1.1 | 社会保险费 | 分部分项工程+措施项目+其他项目-分部分项设备费-技术措施项目设备费 |  |  |  | 3.2
1.2 | 住房公积金 | 分部分项工程+措施项目+其他项目-分部分项设备费-技术措施项目设备费 |  |  |  | 0.53
1.3 | 环境保护税 | 分部分项工程+措施项目+其他项目-分部分项设备费-技术措施项目设备费 |  |  |  | 0.1
2 | 税金 | 分部分项工程+措施项目+其他项目+规费-(甲供材料费+甲供主材费+甲供设备费)/1.01 |  |  |  | 9
合 计
表—13

## 表-08 分部分项工程和单价措施项目清单与计价表【监控】
分部分项工程和单价措施项目清单与计价表
工程名称：监控 | [5 empty] | 标段：淮安综合保税区（南区）新建围墙、围网及监控系统工程 |  |  | 第 1 页 共 23 页
序号 | 项目编码 | 项目名称 | 项目特征描述 | 计量单位 | 工程量 |  | 金额（元）
[7 empty] | 综合单价 | 综合合价 |  | 其中：暂估价
视频监控系统
围网前段监控
1 | 030404017002 | 配电箱 | 1.名称:室外综合信息箱 2.规格:落地安装 | 台 | 4
2 | 030404016001 | 控制箱 | 1.名称:室外设备箱 2.规格:杆件安装 | 台 | 62
3 | 030410001001 | 电杆组立 | 1.名称:≥6米立杆 2.规格:基础安装 | 根 | 18
4 | 030410001002 | 电杆组立 | 1.名称:≥3米立杆 2.规格:基础安装 | 根 | 46
5 | 031002002002 | 设备支架 | 1.名称:球型摄像机支架 2.形式:固定摄像机用，金属材质 | 套 | 18
6 | 031002002001 | 设备支架 | 1.名称:摄像机支架 2.形式:安装方式：壁装/吊装；材质：铝合金。 | 套 | 111
本页小计
注：为计取规费等的使用，可在表中增设其中：“定额人工费”。
表—08
分部分项工程和单价措施项目清单与计价表
工程名称：监控 | [5 empty] | 标段：淮安综合保税区（南区）新建围墙、围网及监控系统工程 |  |  | 第 2 页 共 23 页
序号 | 项目编码 | 项目名称 | 项目特征描述 | 计量单位 | 工程量 |  | 金额（元）
[7 empty] | 综合单价 | 综合合价 |  | 其中：暂估价
7 | 030507008001 | 监控摄像设备 | 1.名称:网络枪式摄像机 2.类别:400万筒型网络摄像机 传感器类型：1/3" Progressive Scan CMOS 最低照度：彩色：0.005 Lux @（F1.2，AGC ON），0 Lux with IR 宽动态：120 dB 镜头：2.8mm-8mm（可选） 补光灯类型：红外灯 补光距离：≥50 m 防补光过曝：支持 红外波长范围：850 nm 最大图像尺寸：2688×1520（默认2560×1440） 视频压缩标准：主码流：H.265/H.264 子码流：H.265/H.264/MJPEG 第三码流：H.265/H.264 网络：1个RJ45 10 M/100 M自适应以太网口 SD卡扩展：内置MicroSD/MicroSDHC/MicroSDXC插槽，最大支 | 台 | 111
本页小计
注：为计取规费等的使用，可在表中增设其中：“定额人工费”。
表—08
分部分项工程和单价措施项目清单与计价表
工程名称：监控 | [5 empty] | 标段：淮安综合保税区（南区）新建围墙、围网及监控系统工程 |  |  | 第 3 页 共 23 页
序号 | 项目编码 | 项目名称 | 项目特征描述 | 计量单位 | 工程量 |  | 金额（元）
[7 empty] | 综合单价 | 综合合价 |  | 其中：暂估价
本页小计
持256 GB 音频：1路输入（Line in），最大输入幅值：3.3 Vpp，输入阻抗：4.7 kΩ，接口类型：非平衡，1个内置麦克风 1路输出（Line out），最大输出幅值：3.3 Vpp，输出阻抗：100 Ω，接口类型：非平衡 报警：1路输入，1路输出（报警输出最大支持DC12 V，30 mA） 电源输出：支持DC12 V，100 mA电源输出，可用于拾音器供电 启动和工作温湿度：-30 ℃~60 ℃，湿度小于95%（无凝结） 电流及功耗：DC：12 V，0.50 A，最大功耗：6.0 W PoE：802.3af，36 V~57 V，0.19 A~0.12 A，最大功耗：7.0 W 供电方式：DC：12 V ± 25%，支持防反接保护 PoE：802.3af，Class 3
本页小计
注：为计取规费等的使用，可在表中增设其中：“定额人工费”。
表—08
分部分项工程和单价措施项目清单与计价表
工程名称：监控 | [5 empty] | 标段：淮安综合保税区（南区）新建围墙、围网及监控系统工程 |  |  | 第 4 页 共 23 页
序号 | 项目编码 | 项目名称 | 项目特征描述 | 计量单位 | 工程量 |  | 金额（元）
[7 empty] | 综合单价 | 综合合价 |  | 其中：暂估价
电源接口类型：Ø5.5 mm圆口 防护：IP66。 3.安装方式:立杆或支架安装
本页小计
注：为计取规费等的使用，可在表中增设其中：“定额人工费”。
表—08
分部分项工程和单价措施项目清单与计价表
工程名称：监控 | [5 empty] | 标段：淮安综合保税区（南区）新建围墙、围网及监控系统工程 |  |  | 第 5 页 共 23 页
序号 | 项目编码 | 项目名称 | 项目特征描述 | 计量单位 | 工程量 |  | 金额（元）
[7 empty] | 综合单价 | 综合合价 |  | 其中：暂估价
8 | 030507008002 | 监控摄像设备 | 1.名称:网络球形摄像机 2.类别:支持32倍光学变倍，16倍数字变倍；采用400万像素1/2.8英寸CMOS传感器；支持超低照度，彩色：0.005lux@F1.6黑白：0.0005lux@F1.60Lux（红外灯开启）；支持H.265编码，实现超低码流传输；内置150米红外灯补光，80米暖光灯补光，采用倍率与补光灯功率匹配算法，补光效果更均匀；水平方向360°连续旋转，垂直方向-20°～90°自动翻转180°后连续监视,无监视盲区；支持300个预置位，8条巡航路径，5条巡迹路径；支持1路音频输入和1路音频输出；内置2路报警输入和1路报警输出，支持报警联动功能；支持IP66防护等级，6000V防雷、防浪涌和防突波保护；支持AC24V±25%宽电 | 台 | 18
本页小计
注：为计取规费等的使用，可在表中增设其中：“定额人工费”。
表—08
分部分项工程和单价措施项目清单与计价表
工程名称：监控 | [5 empty] | 标段：淮安综合保税区（南区）新建围墙、围网及监控系统工程 |  |  | 第 6 页 共 23 页
序号 | 项目编码 | 项目名称 | 项目特征描述 | 计量单位 | 工程量 |  | 金额（元）
[7 empty] | 综合单价 | 综合合价 |  | 其中：暂估价
压输入。 3.安装方式:立杆或支架安装
本页小计
注：为计取规费等的使用，可在表中增设其中：“定额人工费”。
表—08
分部分项工程和单价措施项目清单与计价表
工程名称：监控 | [5 empty] | 标段：淮安综合保税区（南区）新建围墙、围网及监控系统工程 |  |  | 第 7 页 共 23 页
序号 | 项目编码 | 项目名称 | 项目特征描述 | 计量单位 | 工程量 |  | 金额（元）
[7 empty] | 综合单价 | 综合合价 |  | 其中：暂估价
9 | 030409010001 | 浪涌保护器 | 1.名称:摄像机防雷器 2.规格:网络防雷器，网络+电源二合一 1.网络部分 最大持续工作电压：5V； 标称放电电流：3kA； 最大通流容量：5kA； 保护水平：≤20V（20kA，8/20μs）； 传输速率：≤100Mbp； 插入损耗：≤0.5dB 接头形式(I/O)：RJ45； 2.电源部分 工作电压：12/24/220V可选； 最大持续工作电压：15/30/385V； 标称放电电流：5kA； 最大通流容量：10kA； 保护水平：100V（20kA，8/20μs）； 防护等级：IP20； 工作温度：－40～＋85℃； 环境湿度：≤95％(25℃)。 | 个 | 129
本页小计
注：为计取规费等的使用，可在表中增设其中：“定额人工费”。
表—08
分部分项工程和单价措施项目清单与计价表
工程名称：监控 | [5 empty] | 标段：淮安综合保税区（南区）新建围墙、围网及监控系统工程 |  |  | 第 8 页 共 23 页
序号 | 项目编码 | 项目名称 | 项目特征描述 | 计量单位 | 工程量 |  | 金额（元）
[7 empty] | 综合单价 | 综合合价 |  | 其中：暂估价
10 | 030501012001 | 交换机 | 1.名称:工业交换机 2.规格:2个千兆光4个千兆电千兆非网管型导轨式工业以太网交换机； 光口、电口：10/100/1000Mbps； 网络标准：支持IEEE 802.3 IEEE802.3u.IEEE802.3z； 光口：2个LC口（含2个光模块）； 电口：4个千兆网口； 电源特性：DC9-60V； 工作温度：-40℃～85℃； 安装方式：工业导轨式。 | 台 | 62
11 | 030404031001 | 小电器 | 1.名称:开关电源 2.型号:DC12V/5A开关电源 | 台 | 62
传输线缆及辅材
12 | 030502005002 | 双绞线缆 | 1.名称:六类网线（室内） 2.规格:线芯规格：23AWG无氧铜。六类非屏蔽网线。 | m | 300
13 | 030502005003 | 双绞线缆 | 1.名称:六类网线（室外） 2.规格:UTP-CAT.6，室外防水 | m | 915
本页小计
注：为计取规费等的使用，可在表中增设其中：“定额人工费”。
表—08
分部分项工程和单价措施项目清单与计价表
工程名称：监控 | [5 empty] | 标段：淮安综合保税区（南区）新建围墙、围网及监控系统工程 |  |  | 第 9 页 共 23 页
序号 | 项目编码 | 项目名称 | 项目特征描述 | 计量单位 | 工程量 |  | 金额（元）
[7 empty] | 综合单价 | 综合合价 |  | 其中：暂估价
14 | 030502005001 | 双绞线缆 | 1.名称:8芯单模光纤 | m | 6000
15 | 030502015001 | 光缆终端盒 | 1.名称:8口光纤终端盒 2.规格:4个适配器接口，含耦合器 | 个 | 132
16 | 080601020001 | 尾纤 | 1.名称:光纤尾纤 2.型号:1米 LC单模 | 根 | 1056
17 | 030502009001 | 跳线 | 1.名称:光纤跳线 2.规格:3米 LC-LC单模，双芯 | 条 | 264
18 | FC0312018001 | 光纤连接 | 1.名称:光纤熔接 2.规格:光纤熔接，熔接标准模场直径：（9~10μm）±10%，即容限约±1μm； | 芯(端口) | 1056
19 | 030408001001 | 电力电缆 | 1.名称:电力电缆 2.型号:YJV-3*2.5 | m | 6000
20 | 030411004003 | 配线 | 1.名称:信号线 2.型号:RVV-2*1.0 | m | 1500
21 | 030411004005 | 配线 | 1.名称:室外接地体连接线 2.型号:BVR1×16【黄绿双色】 | m | 500
22 | 030409002001 | 接地母线 | 1.名称:室外接地体 2.规格:室外监控立杆接地体，扁铁30*5，接地电阻小于4Ω | 项 | 1
本页小计
注：为计取规费等的使用，可在表中增设其中：“定额人工费”。
表—08
分部分项工程和单价措施项目清单与计价表
工程名称：监控 | [5 empty] | 标段：淮安综合保税区（南区）新建围墙、围网及监控系统工程 |  |  | 第 10 页 共 23 页
序号 | 项目编码 | 项目名称 | 项目特征描述 | 计量单位 | 工程量 |  | 金额（元）
[7 empty] | 综合单价 | 综合合价 |  | 其中：暂估价
23 | 03B002 | 安装辅材 | 1.含供电线路和信号传输线路敷设所需辅材 | 项 | 1
海关监控中心
本页小计
注：为计取规费等的使用，可在表中增设其中：“定额人工费”。
表—08
分部分项工程和单价措施项目清单与计价表
工程名称：监控 | [5 empty] | 标段：淮安综合保税区（南区）新建围墙、围网及监控系统工程 |  |  | 第 11 页 共 23 页
序号 | 项目编码 | 项目名称 | 项目特征描述 | 计量单位 | 工程量 |  | 金额（元）
[7 empty] | 综合单价 | 综合合价 |  | 其中：暂估价
24 | 030501017002 | 软件 | 1.名称:综合安防管理平台 2.规格:1、提供业务应用依赖的基础资源信息及基础服务能力，包括系统基础信息管理、地图应用服务、事件联动应用服务。 2、视频监控应用提供视频管理服务，支持编码设备通过设备网络SDK协议、GB28181协议、ONVIF协议接入平台，实现视频预览、录像回放、视频上墙、视频事件监控服务能力，并且在网络带宽不足、有流量限制的网络环境下可以通过以图片替代视频的模式提供监控服务。 3、视频级联应用主要为视频监控业务提供级联服务，专注于平台域间视频联网，基于视频通用标准协议（GB/T28181-2011,GB/T28181-2016）与外域平台互联互通，实现上级平台对下级平台视频资源点位的操作控制。 | 套 | 1
本页小计
注：为计取规费等的使用，可在表中增设其中：“定额人工费”。
表—08
分部分项工程和单价措施项目清单与计价表
工程名称：监控 | [5 empty] | 标段：淮安综合保税区（南区）新建围墙、围网及监控系统工程 |  |  | 第 12 页 共 23 页
序号 | 项目编码 | 项目名称 | 项目特征描述 | 计量单位 | 工程量 |  | 金额（元）
[7 empty] | 综合单价 | 综合合价 |  | 其中：暂估价
本页小计
4、人员布控应用以人脸识别技术为核心，通过前后端分析设备对人脸抓拍图片进行比对分析，实现人脸自动识别，以提供人员布控服务的能力。 5、智能检索应用以人脸识别技术、视频结构化技术为核心，通过前端视频和后端比对分析设备对人体、车辆抓拍图片进行分析，以提供智能检索服务的能力。 6、设备网络管理应用，对接入平台的视频设备，门禁设备，梯控设备，可视对讲设备进行在线巡检，及时发现故障设备和掉线设备，使运维工作更加高效，便利。 7、视频质量诊断应用，提供视频图像诊断和监测服务。 8、 支持根据后台配置的监控点位，展示预览画面（最大支持4画面）；支持展示最近的重点人
本页小计
注：为计取规费等的使用，可在表中增设其中：“定额人工费”。
表—08
分部分项工程和单价措施项目清单与计价表
工程名称：监控 | [5 empty] | 标段：淮安综合保税区（南区）新建围墙、围网及监控系统工程 |  |  | 第 13 页 共 23 页
序号 | 项目编码 | 项目名称 | 项目特征描述 | 计量单位 | 工程量 |  | 金额（元）
[7 empty] | 综合单价 | 综合合价 |  | 其中：暂估价
员记录和陌生人记录，配置固定时间刷新 ；支持展示当日访客的统计，包含总访客数、来访中人数、未登记人数、已签离人数；以曲线图的形式展示今日、近7日，近30日的访客人数；支持展示最近的门禁人员出入记录 ；支持展示车辆违章统计，包含超速，逆行，违停；支持展示设备的在线率、离线率等运维数据；支持展示当天告警统计、告警已处理数和未处理数据；支持展示固定车和临时车数量、总车位数。支持以日、月、年为纬度统计车辆进出情况和停车场营收情况。
25 | 030501017003 | 软件 | 1.名称:视频管理授权 2.规格:视频授权200路 | 套 | 1
本页小计
注：为计取规费等的使用，可在表中增设其中：“定额人工费”。
表—08
分部分项工程和单价措施项目清单与计价表
工程名称：监控 | [5 empty] | 标段：淮安综合保税区（南区）新建围墙、围网及监控系统工程 |  |  | 第 14 页 共 23 页
序号 | 项目编码 | 项目名称 | 项目特征描述 | 计量单位 | 工程量 |  | 金额（元）
[7 empty] | 综合单价 | 综合合价 |  | 其中：暂估价
26 | 030504001003 | 服务器 | 1.名称:视频管理服务器 2.规格:2U双路标准机架式服务器 CPU：配置1颗intel至强4210R处理器，核数≥10核，主频≥2.4GHz （可扩展至2颗） 内存：配置64G DDR4，16根内存插槽，最大支持扩展至2TB内存 硬盘：配置4块600G 10K 2.5寸 SAS硬盘； 最高支持12块3.5寸(兼容2.5寸)热插拔SAS/SATA硬盘，支持可选2块后置热插拔2.5寸硬盘 阵列卡：配置SAS_HBA卡，支持RAID 0/1/10 ; PCIE扩展：支持6个PCIE扩展插槽 网口：板载2个千兆电口; 支持选配10GbE、25GbE SFP+等多种网络接口 其他接口：1个RJ45管理接口，后置2个USB 3.0接口，前置2个USB2.0接口，1个VGA接口 | 台 | 1
本页小计
注：为计取规费等的使用，可在表中增设其中：“定额人工费”。
表—08
分部分项工程和单价措施项目清单与计价表
工程名称：监控 | [5 empty] | 标段：淮安综合保税区（南区）新建围墙、围网及监控系统工程 |  |  | 第 15 页 共 23 页
序号 | 项目编码 | 项目名称 | 项目特征描述 | 计量单位 | 工程量 |  | 金额（元）
[7 empty] | 综合单价 | 综合合价 |  | 其中：暂估价
电源：标配550W（1+1）高效铂金CRPS冗余电源 机箱规格：87.8mm(高)x 448mm(宽)x729.8mm(深) 设备重量：约26KG（含导轨）
本页小计
注：为计取规费等的使用，可在表中增设其中：“定额人工费”。
表—08
分部分项工程和单价措施项目清单与计价表
工程名称：监控 | [5 empty] | 标段：淮安综合保税区（南区）新建围墙、围网及监控系统工程 |  |  | 第 16 页 共 23 页
序号 | 项目编码 | 项目名称 | 项目特征描述 | 计量单位 | 工程量 |  | 金额（元）
[7 empty] | 综合单价 | 综合合价 |  | 其中：暂估价
27 | 030504001004 | 服务器 | 1.名称:视频存储 2.规格:6U机架式48盘位网络存储设备，搭载64位多核处理器，1+1冗余电源、冗余风扇，实现7×24小时稳定运行 【硬件规格】 处理器：1颗64位多核处理器 系统内存：16GB（可扩展至128GB） 系统盘：1×240GB SSD（后置） 磁盘接口：48个SATA接口，支持硬盘热插拔 网络接口：4个2.5G数据网口，1个千兆管理口 其他接口：1×COM，2×USB2.0（前置），2×USB3.0（后置），1×VGA（前置），1×HDMI（后置） 整机电源：1200W，1+1冗余电源 【产品性能】 视频性能：最大支持接入1024路（最大接入带宽2048Mbps） 图片性能：最大 | 台 | 2
本页小计
注：为计取规费等的使用，可在表中增设其中：“定额人工费”。
表—08
分部分项工程和单价措施项目清单与计价表
工程名称：监控 | [5 empty] | 标段：淮安综合保税区（南区）新建围墙、围网及监控系统工程 |  |  | 第 17 页 共 23 页
序号 | 项目编码 | 项目名称 | 项目特征描述 | 计量单位 | 工程量 |  | 金额（元）
[7 empty] | 综合单价 | 综合合价 |  | 其中：暂估价
支持200张/S（单张图片500KB） 回放性能：最大支持100路2Mbps 事件录像：最大支持200路2Mbps
28 | 030501004001 | 存储设备 | 1.名称:硬盘 2.规格:12TB 企业硬盘 | 台 | 55
本页小计
注：为计取规费等的使用，可在表中增设其中：“定额人工费”。
表—08
分部分项工程和单价措施项目清单与计价表
工程名称：监控 | [5 empty] | 标段：淮安综合保税区（南区）新建围墙、围网及监控系统工程 |  |  | 第 18 页 共 23 页
序号 | 项目编码 | 项目名称 | 项目特征描述 | 计量单位 | 工程量 |  | 金额（元）
[7 empty] | 综合单价 | 综合合价 |  | 其中：暂估价
29 | 030501012002 | 交换机 | 1.名称:汇聚交换机 2.功能:1、端口要求：交换容量：≥2.4Tbps；包转发率：≥462Mpps；Console口≥1；10/100/1000BASE-T自适应以太网端口：≥28；SFP口：≥4个；SFP+口：≥8个；扩展插槽：1个； 2、提供IPv6静态路由、RIPng、OSPFv3、IS-ISv6、BGP4+，IPv4向IPv6的过渡技术。 3、提供SP, WRR,WFQ, SP+WRR, SP+WFQ调度方式，L2-L4协议包过滤功能和流分类。 4、具备Portal认证功能，802.1x认证功能，端口具备Macsec功能。 5、配置冗余电源，冗余风扇。 | 台 | 1
30 | 030501012003 | 光模块 | 1.名称:光模块 2.功能:千兆单模SFP光模块，波长1310nm，最大传输距离10km | 台 | 4
本页小计
注：为计取规费等的使用，可在表中增设其中：“定额人工费”。
表—08
分部分项工程和单价措施项目清单与计价表
工程名称：监控 | [5 empty] | 标段：淮安综合保税区（南区）新建围墙、围网及监控系统工程 |  |  | 第 19 页 共 23 页
序号 | 项目编码 | 项目名称 | 项目特征描述 | 计量单位 | 工程量 |  | 金额（元）
[7 empty] | 综合单价 | 综合合价 |  | 其中：暂估价
31 | 030501012004 | 交换机 | 1.名称:接入交换机 2.功能:端口：≥12个千兆光口，≥12个千兆电口；（含8个光模块） 无风扇设计，IP40 防护等级，抗冲击金属外壳 支持双电源冗余备份，适用电压范围 AC/DC100～240V -40~85℃的工作温度 命令行（CLI）+WEB 界面，可快速配置网络功能 支持配置 ERPS 和 STP/RSTP/MSTP 环网保护 | 台 | 2
周界报警系统
前段报警采集
32 | 030507001001 | 入侵探测设备 | 1.名称:周界报警对射四光束100米红外探测器 2.探测范围:四光束主动红外对射探测器，室外探测距离≥100米 3.安装方式:围网支架安装 | 对 | 49
本页小计
注：为计取规费等的使用，可在表中增设其中：“定额人工费”。
表—08
分部分项工程和单价措施项目清单与计价表
工程名称：监控 | [5 empty] | 标段：淮安综合保税区（南区）新建围墙、围网及监控系统工程 |  |  | 第 20 页 共 23 页
序号 | 项目编码 | 项目名称 | 项目特征描述 | 计量单位 | 工程量 |  | 金额（元）
[7 empty] | 综合单价 | 综合合价 |  | 其中：暂估价
33 | 030507001002 | 入侵探测设备 | 1.名称:四光束200米红外探测器 2.探测范围:四光束主动红外对射探测器，室外探测距离≥200米 3.安装方式:围网支架安装 | 对 | 12
34 | 031002002003 | 设备支架 | 1.名称:对射支架 2.形式:三、四光束不锈钢 L型对射安装支架一对, 高 50CM | 套 | 61
35 | 080903004001 | 模块（接口） | 1.名称:单防区报警模块 2.规格:单防区输入模块，用于连接常开 (NO) 或常闭 (NC) 触点的受监测输入防区，工作电压：DC12V（DC8V-DC12V）电流0.5A 回路类型：常闭/常开式继电器， 防区反应时间：400毫秒 工作温度：0度至50度。 | 只 | 61
36 | 081103004001 | 电源及充电器 | 1.名称:对射供电电源 2.类别:输入电源：AC220V；输出电源：DC24V；电流：1A | 个 | 61
本页小计
注：为计取规费等的使用，可在表中增设其中：“定额人工费”。
表—08
分部分项工程和单价措施项目清单与计价表
工程名称：监控 | [5 empty] | 标段：淮安综合保税区（南区）新建围墙、围网及监控系统工程 |  |  | 第 21 页 共 23 页
序号 | 项目编码 | 项目名称 | 项目特征描述 | 计量单位 | 工程量 |  | 金额（元）
[7 empty] | 综合单价 | 综合合价 |  | 其中：暂估价
37 | 030501010001 | 收发器 | 1.名称:中继器 2.类别:1、设备类型：总线中继器 2、通讯接口：M-BUS 4、通讯线材：RVV2*1.5 5、通讯协议：M-BUS协议 6、外壳材质：金属 7、使用环境：室内 8、工作电源：DC12V/2A（标配适配器） 9、工作温度：-10 °C 至 55 °C 10、工作湿度：10% 至 90% | 个 | 2
后端管理设备
38 | 030904017001 | 报警联动一体机 | 1.名称:总线报警主机 2.其他:多功能型主机，带8个子系统，可扩充至128个防区，带防拆开关及变压器 | 台 | 1
本页小计
注：为计取规费等的使用，可在表中增设其中：“定额人工费”。
表—08
分部分项工程和单价措施项目清单与计价表
工程名称：监控 | [5 empty] | 标段：淮安综合保税区（南区）新建围墙、围网及监控系统工程 |  |  | 第 22 页 共 23 页
序号 | 项目编码 | 项目名称 | 项目特征描述 | 计量单位 | 工程量 |  | 金额（元）
[7 empty] | 综合单价 | 综合合价 |  | 其中：暂估价
39 | 030501001001 | 输入设备 | 1.名称:控制键盘 2.规格:双行LCD显示屏包含防区、用户和区域名称，汉字显示屏包含用于常见命令的专用功能键，包括状态指示，（布防）/报警、布防就绪、电源和火警指示灯均清晰可见，通过插针跳线组合实现地址码。 | 台 | 1
40 | 030501017001 | 软件 | 1.名称:报警管理软件 2.规格:报警管理软件，支持电子地图 | 套 | 1
41 | 030904005001 | 声光报警器 | 1.名称:声光警号 2.规格:105分贝警号，带闪灯 | 个 | 1
42 | 030405001001 | 蓄电池 | 1.名称:主机后备电池 2.型号:充电后备电池（12V7AH，报警主机专用），尺寸：151mm（长）*65mm（宽）*94mm（高） 标准电压 12V 额定容量 7.0Ah 重量约 2.13Kg | 个 | 1
线材辅料
本页小计
注：为计取规费等的使用，可在表中增设其中：“定额人工费”。
表—08
分部分项工程和单价措施项目清单与计价表
工程名称：监控 | [5 empty] | 标段：淮安综合保税区（南区）新建围墙、围网及监控系统工程 |  |  | 第 23 页 共 23 页
序号 | 项目编码 | 项目名称 | 项目特征描述 | 计量单位 | 工程量 |  | 金额（元）
[7 empty] | 综合单价 | 综合合价 |  | 其中：暂估价
43 | 030411004002 | 配线 | 1.名称:信号线 2.型号:RVVS-2*1.5 | m | 5000
44 | 030411004004 | 配线 | 1.名称:信号线 2.型号:RVV-2*1.0 | m | 1500
45 | 03B001 | 辅材 | 1.国标，满足系统使用要求 | 项 | 1
室外管网工程（土建）
46 | 010401011001 | 砖检查井 | 1.名称:室外人手孔井 2.砖品种、规格、强度等级:600*600*800mm 3.材料种类:现场砌筑 | 座 | 117
47 | 030411001001 | 配管 | 1.名称:焊接钢管 2.规格:SC80 | m | 200
48 | 030411001002 | 配管 | 1.名称:PE管 2.规格:DN80 | m | 9400
49 | 030411001003 | 配管 | 1.名称:PE管 2.规格:DN50 | m | 500
分部分项合计
措施项目
50 | 011702001001 | 基础 模板 | 1.名称:≥3米立杆 2.规格:基础安装 | m2 | 15.46
单价措施合计
本页小计
合 计
注：为计取规费等的使用，可在表中增设其中：“定额人工费”。
表—08

## 表-11 总价措施项目清单与计价表【监控】
总价措施项目清单与计价表
工程名称：监控 |  |  |  | 标段：淮安综合保税区（南区）新建围墙、围网及监控系统工程 |  |  |  | 第 1 页 共 3 页
序号 | 项目编码 | 项目名称 | 计算基础 |  | 费率 (%) | 金额 (元) | 调整 费率 (%) |  | 调整后 金额(元) | 备注
1 | 031302001001 | 安全文明施工费
1.1 | 1.1 | 基本费 | 分部分项合计+技术措施项目合计-分部分项设备费-技术措施项目设备费 |  | 1.5
1.2 | 1.2 | 增加费 | 分部分项合计+技术措施项目合计-分部分项设备费-技术措施项目设备费 |  | 0
1.3 | 1.3 | 扬尘污染防治增加费 | 分部分项合计+技术措施项目合计-分部分项设备费-技术措施项目设备费 |  | 0.21
2 | 031302010001 | 按质论价 | 分部分项合计+技术措施项目合计-分部分项设备费-技术措施项目设备费 |  | 0
3 | 031302002001 | 夜间施工 | 分部分项合计+技术措施项目合计-分部分项设备费-技术措施项目设备费
4 | 031302003001 | 非夜间施工照明 | 分部分项合计+技术措施项目合计-分部分项设备费-技术措施项目设备费 | [6 empty] | 在计取非夜间施工照明费时，建筑工程、仿古工程、修缮土建部分仅地下室（地宫）部分可计取；单独装饰、安装工程、园林绿化工程、修缮安装部分仅特殊施工部位内施工项目可计取
5 | 031302004001 | 二次搬运 | 分部分项合计+技术措施项目合计-分部分项设备费-技术措施项目设备费
6 | 031302005001 | 冬雨季施工 | 分部分项合计+技术措施项目合计-分部
编制人（造价人员）： |  |  |  | 复核人（造价工程师）：
表-11
总价措施项目清单与计价表
工程名称：监控 |  |  |  | 标段：淮安综合保税区（南区）新建围墙、围网及监控系统工程 |  |  |  | 第 2 页 共 3 页
序号 | 项目编码 | 项目名称 | 计算基础 |  | 费率 (%) | 金额 (元) | 调整 费率 (%) |  | 调整后 金额(元) | 备注
分项设备费-技术措施项目设备费
7 | 031302006001 | 已完工程及设备保护 | 分部分项合计+技术措施项目合计-分部分项设备费-技术措施项目设备费
8 | 031302008001 | 临时设施 | 分部分项合计+技术措施项目合计-分部分项设备费-技术措施项目设备费
9 | 031302009001 | 赶工措施 | 分部分项合计+技术措施项目合计-分部分项设备费-技术措施项目设备费
10 | 031302011001 | 住宅分户验收 | 分部分项合计+技术措施项目合计-分部分项设备费-技术措施项目设备费 | [6 empty] | 在计取住宅分户验收时，大型土石方工程、桩基工程和地下室部分不计入计费基础
11 | 031302012001 | 建筑工人实名制 | 分部分项合计+技术措施项目合计-分部分项设备费-技术措施项目设备费 | [6 empty] | 建筑工人实名制设备由建筑工人工资专用账户开户银行提供的，建筑工人实名制费用按表中费率乘以0.5系数计取
12 | 031302015001 | 智慧工地费用 | 分部分项合计+技术措施项目合计-分部分项设备费-技术措施项目设备费
13 | 031302013001 | 特殊施工降效 | 分部分项合计+技术措施项目合计-分部分项设备费-技术措施项目设备费
14 | 031302014001 | 协管费 | 分部分项合计+技术措施项目合计-分部分项设备费-技术措
编制人（造价人员）： |  |  |  | 复核人（造价工程师）：
表-11
总价措施项目清单与计价表
工程名称：监控 |  |  |  | 标段：淮安综合保税区（南区）新建围墙、围网及监控系统工程 |  |  |  | 第 3 页 共 3 页
序号 | 项目编码 | 项目名称 | 计算基础 |  | 费率 (%) | 金额 (元) | 调整 费率 (%) |  | 调整后 金额(元) | 备注
施项目设备费
合 计
编制人（造价人员）： |  |  |  | 复核人（造价工程师）：
表-11

## 表-12 其他项目清单与计价汇总表【监控】
其他项目清单与计价汇总表
工程名称：监控 |  | 标段：淮安综合保税区（南区）新建围墙、围网及监控系统工程 |  |  | 第 1 页 共 1 页
序号 | 项目名称 |  | 金额（元） | 结算金额（元） |  | 备注
一 | 其他项目
1 | 暂列金额 |  |  |  |  | 明细详见表-12-1
2 | 暂估价
2.1 | 材料(工程设备)暂估价 |  | - |  |  | 明细详见表-12-2
2.2 | 专业工程暂估价 |  |  |  |  | 明细详见表-12-3
3 | 计日工 |  |  |  |  | 明细详见表-12-4
4 | 总承包服务费 |  |  |  |  | 明细详见表-12-5
5 | 索赔与现场签证 |  | - |  |  | 明细详见表-12-6
合 计 | [5 empty] | —
表—12

## 表-13 规费、税金项目清单与计价表【监控】
规费、税金项目清单与计价表
工程名称：监控 |  |  | 标段：淮安综合保税区（南区）新建围墙、围网及监控系统工程 |  | 第 1 页 共 1 页
序号 | 项目名称 | 计算基础 |  | 计算基数 |  | 计算费率(%) | 金额(元)
1 | 规费 | 社会保险费+住房公积金+环境保护税
1.1 | 社会保险费 | 分部分项工程+措施项目+其他项目-分部分项设备费-技术措施项目设备费 |  |  |  | 2.4
1.2 | 住房公积金 | 分部分项工程+措施项目+其他项目-分部分项设备费-技术措施项目设备费 |  |  |  | 0.42
1.3 | 环境保护税 | 分部分项工程+措施项目+其他项目-分部分项设备费-技术措施项目设备费 |  |  |  | 0.1
2 | 税金 | 分部分项工程+措施项目+其他项目+规费-(甲供材料费+甲供主材费+甲供设备费)/1.01 |  |  |  | 9
合 计
表—13