## 扉-1 招标工程量清单扉页
|  | 垃圾中转站设施设备、公厕新建及改造项目（改造16座垃圾中转站） |  |  | 工程
招 标 工 程 量 清 单
招 标 人： |  |  | 造价咨询人：
| （单位盖章） |  |  | (单位资质专用章)
法定代表人 或其授权人： |  |  | 法定代表人 或其授权人：
| (签字或盖章) |  |  | (签字或盖章)
编 制 人： |  |  | 复 核 人：
| (造价人员签字盖专用章) |  |  | (造价工程师签字盖专用章)
编 制 时 间： |  |  | 复 核 时 间：
扉-1

## 表-08 分部分项工程和单价措施项目清单与计价表【上海路垃
分部分项工程和单价措施项目清单与计价表
工程名称：上海路垃圾中转站建筑 | [5 empty] | 标段：垃圾中转站设施设备、公厕新建及改造项目（改造16座垃圾中转站） |  |  | 第 1 页 共 6 页
序号 | 项目编码 | 项目名称 | 项目特征描述 | 计量单位 | 工程量 |  | 金额（元）
[7 empty] | 综合单价 | 综合合价 |  | 其中：暂估价
垃圾处置区
1 | 010404001001 | 垫层 | 1.原设备基础碎石回填 | m3 | 19.87
2 | 011602001001 | 混凝土地面拆除 | 1.构件名称:拆除原室内混凝土地面 2.拆除构件的厚度或规格尺寸:厚度约15cm，综合考虑相关报价，厚度变化单价不调整 3.混凝土拆除垃圾外运，投标人自行考虑 | m2 | 50.32
3 | 010101004001 | 挖基坑土方 | 1.土壤类别:三类土 2.挖土深度:25cm 3.弃土运距:投标人自行考虑 | m3 | 12.58
4 | 011608001001 | 铲除油漆面 | 1.铲除部位名称:原内、外墙面、天棚面的油漆涂料铲除 | m2 | 536
5 | 011605002001 | 立面块料拆除 | 1.饰面材料种类:内墙砖拆除至基层 | m2 | 74.51
6 | 011605001001 | 平面块料拆除 | 1.饰面材料种类:地砖拆除至基层 | m2 | 19.03
7 | 011607002001 | 防水层拆除 | 1.防水层种类:拆除屋面防水卷材 | m2 | 115.38
8 | 011610002001 | 金属门窗拆除 | 1.原铝合金窗拆除 | 樘 | 13
9 | 011609002001 | 隔断隔墙拆除 | 1.拆除隔墙的骨架种类:原铝合金隔断拆除 | m2 | 42.51
10 | 011610002002 | 金属门窗拆除 | 1.原金属卷帘门拆除 | m2 | 21
本页小计
注：为计取规费等的使用，可在表中增设其中：“定额人工费”。
表—08
分部分项工程和单价措施项目清单与计价表
工程名称：上海路垃圾中转站建筑 | [5 empty] | 标段：垃圾中转站设施设备、公厕新建及改造项目（改造16座垃圾中转站） |  |  | 第 2 页 共 6 页
序号 | 项目编码 | 项目名称 | 项目特征描述 | 计量单位 | 工程量 |  | 金额（元）
[7 empty] | 综合单价 | 综合合价 |  | 其中：暂估价
11 | 010103002001 | 垃圾清运 | 1.装饰拆除垃圾外运，投标人结合现场自行报价 | 项 | 1
12 | 040203007001 | 水泥混凝土地面 | 1.混凝土强度等级:C30混凝土地面，内置C10@150*150钢筋网 2.厚度:30cm 3.垫层：碎石垫层100厚 4.素土夯实（压实系数≥0.94） | m2 | 67.75
13 | 011102003001 | 块料楼地面 | 1.结合层厚度、砂浆配合比:20mm厚1:3干硬性水泥砂浆粘贴 2.面层材料品种、规格、颜色:600*600地砖（防滑）,厚10mm 3.嵌缝材料种类:白水泥擦缝 | m2 | 19.03
14 | 011101005001 | 自流坪楼地面 | 1.名称：环氧树脂自流平地面，厚2mm 2.材料：无溶剂环氧树脂 3.层次：底漆+中涂+自流平面漆 4.颜色：经建设单位认可 | m2 | 67.75
本页小计
注：为计取规费等的使用，可在表中增设其中：“定额人工费”。
表—08
分部分项工程和单价措施项目清单与计价表
工程名称：上海路垃圾中转站建筑 | [5 empty] | 标段：垃圾中转站设施设备、公厕新建及改造项目（改造16座垃圾中转站） |  |  | 第 3 页 共 6 页
序号 | 项目编码 | 项目名称 | 项目特征描述 | 计量单位 | 工程量 |  | 金额（元）
[7 empty] | 综合单价 | 综合合价 |  | 其中：暂估价
15 | 011204003001 | 块料墙面 | 1.面层材料品种、规格、颜色:300*450釉面砖,厚5mm 2.6厚1：0.1：2.5水泥石灰膏砂浆结合层 3.刷界面剂一道 4.基层处理 | m2 | 91.88
16 | 010903002001 | 墙面涂膜防水 | 1.防水膜品种:聚氨酯防水涂料，厚1.5mm 2.涂膜厚度、遍数:两遍 3.高度:与墙砖高度相同 | m2 | 91.88
17 | 011406001001 | 内墙乳胶漆 | 1.刷白色乳胶漆二道 2.批白水泥腻子三遍 3.基层清理 | m2 | 146.01
18 | 011406001002 | 天棚乳胶漆 | 1.腻子种类:3厚腻子找平 2.油漆品种、刷漆遍数:白色乳胶漆两遍 3.部位：天棚面 | m2 | 96.28
19 | 011406001003 | 外墙真石漆 | 1.腻子种类:柔性耐水腻子 2.油漆品种、刷漆遍数:真石漆两遍 3.抗裂砂浆5mm厚，复合耐碱网格布一道 4.10厚1:3水泥砂浆找平 5.部位:外墙面 | m2 | 278.04
本页小计
注：为计取规费等的使用，可在表中增设其中：“定额人工费”。
表—08
分部分项工程和单价措施项目清单与计价表
工程名称：上海路垃圾中转站建筑 | [5 empty] | 标段：垃圾中转站设施设备、公厕新建及改造项目（改造16座垃圾中转站） |  |  | 第 4 页 共 6 页
序号 | 项目编码 | 项目名称 | 项目特征描述 | 计量单位 | 工程量 |  | 金额（元）
[7 empty] | 综合单价 | 综合合价 |  | 其中：暂估价
20 | 010902004001 | 屋面排水管 | 1.排水管品种、规格:更换雨水管及雨水斗 2.材质：塑料(PVC) Φ110 | m | 30.4
21 | 010902001001 | 屋面卷材防水 | 1.卷材品种、规格、厚度:单层SBS改性沥青防水卷材，厚4mm 2.防水层做法：热熔满铺 | m2 | 115.38
22 | 010807001001 | 铝合金窗 | 1.框、扇材质:70系列铝合金推拉窗 2.玻璃品种、厚度:5mm白玻 | m2 | 30.4
23 | 010807003001 | 金属百叶窗 | 1.窗代号及洞口尺寸:1500*1000 2.框、扇材质:固定式铝合金百叶窗，壁厚1.2mm | m2 | 2.96
24 | 011210002001 | 金属隔断 | 1.骨架、边框材料种类、规格:铝合金型材 2.隔板材料品种、规格、颜色:铝合金扣板，厚1mm | m2 | 38.61
25 | 011303001001 | 采光天棚 | 1.面层材料品种、规格:12mm钢化玻璃天棚 | m2 | 19.06
26 | 010802001001 | 金属(塑钢）门 | 1.门框、扇材质:70系列铝合金平开门 | m2 | 3.9
本页小计
注：为计取规费等的使用，可在表中增设其中：“定额人工费”。
表—08
分部分项工程和单价措施项目清单与计价表
工程名称：上海路垃圾中转站建筑 | [5 empty] | 标段：垃圾中转站设施设备、公厕新建及改造项目（改造16座垃圾中转站） |  |  | 第 5 页 共 6 页
序号 | 项目编码 | 项目名称 | 项目特征描述 | 计量单位 | 工程量 |  | 金额（元）
[7 empty] | 综合单价 | 综合合价 |  | 其中：暂估价
27 | 010803001001 | 金属卷帘(闸）门 | 1.门材质:铝合金卷帘门，厚1.0mm 2.启动装置品种、规格:电动装置安装 3.含遥控控制设备 | m2 | 21
28 | 011508004001 | 金属字 | 1.不锈钢烤漆字制作安装，尺寸：1100*1100制作安装 2.吊车登高费投标人自行考虑 | 个 | 8
室外部分
29 | 011602001002 | 混凝土地面拆除 | 1.构件名称:拆除原室内混凝土地面 2.拆除构件的厚度或规格尺寸:厚度约15cm，综合考虑相关报价，厚度变化单价不调整 3.混凝土拆除垃圾外运，投标人自行考虑 | m2 | 16.8
30 | 010101004002 | 挖土方 | 1.土壤类别:三类土 2.挖土深度:25cm 3.弃土运距:投标人自行考虑 | m3 | 4.2
本页小计
注：为计取规费等的使用，可在表中增设其中：“定额人工费”。
表—08
分部分项工程和单价措施项目清单与计价表
工程名称：上海路垃圾中转站建筑 | [5 empty] | 标段：垃圾中转站设施设备、公厕新建及改造项目（改造16座垃圾中转站） |  |  | 第 6 页 共 6 页
序号 | 项目编码 | 项目名称 | 项目特征描述 | 计量单位 | 工程量 |  | 金额（元）
[7 empty] | 综合单价 | 综合合价 |  | 其中：暂估价
31 | 040203007002 | 水泥混凝土地面 | 1.混凝土强度等级:C30混凝土地面，内置C10@150*150钢筋网 2.厚度:30cm 3.垫层：碎石垫层100厚 4.素土夯实（压实系数≥0.94） | m2 | 16.8
32 | 040504009001 | 雨水口 | 1.雨水箅子及圈口材质、型号、规格:300*500铸铁井圈及井盖,深1000mm 2.砌筑材料品种、规格:MU20混凝土实心砖 | 座 | 4
33 | 040501004001 | 塑料管 | 1.垫层、基础材质及厚度:10cm砂垫层 2.材质及规格:SN8 HDPE双壁波纹管管，DN300 | m | 12
分部分项合计
措施项目
34 | 011701002001 | 脚手架 | 投标人结合现场自行报价 | 项 | 1
35 | 011705001001 | 大型机械设备进出场及安拆 | 投标人结合现场自行报价 | 项 | 1
单价措施合计
本页小计
合 计
注：为计取规费等的使用，可在表中增设其中：“定额人工费”。
表—08

## 表-11 总价措施项目清单与计价表【上海路垃圾中转站建筑】
总价措施项目清单与计价表
工程名称：上海路垃圾中转站建筑 |  |  |  | 标段：垃圾中转站设施设备、公厕新建及改造项目（改造16座垃圾中转站） |  |  |  | 第 1 页 共 2 页
序号 | 项目编码 | 项目名称 | 计算基础 |  | 费率 (%) | 金额 (元) | 调整 费率 (%) |  | 调整后 金额(元) | 备注
1 | 011707001001 | 安全文明施工费
1.1 | 1.1 | 基本费 | 分部分项合计+技术措施项目合计-分部分项设备费-技术措施项目设备费 |  | 1.5
1.2 | 1.2 | 增加费 | 分部分项合计+技术措施项目合计-分部分项设备费-技术措施项目设备费 |  | 0
1.3 | 1.3 | 扬尘污染防治增加费 | 分部分项合计+技术措施项目合计-分部分项设备费-技术措施项目设备费 |  | 0.21
2 | 011707010001 | 按质论价 | 分部分项合计+技术措施项目合计-分部分项设备费-技术措施项目设备费 |  | 0
3 | 011707002001 | 夜间施工 | 分部分项合计+技术措施项目合计-分部分项设备费-技术措施项目设备费
4 | 011707003001 | 非夜间施工照明 | 分部分项合计+技术措施项目合计-分部分项设备费-技术措施项目设备费 | [6 empty] | 在计取非夜间施工照明费时，建筑工程、仿古工程、修缮土建部分仅地下室（地宫）部分可计取；单独装饰、安装工程、园林绿化工程、修缮安装部分仅特殊施工部位内施工项目可计取
5 | 011707004001 | 二次搬运 | 分部分项合计+技术措施项目合计-分部分项设备费-技术措施项目设备费
6 | 011707005001 | 冬雨季施工 | 分部分项合计+技术措施项目合计-分部分项设备费-技术措
编制人（造价人员）： |  |  |  | 复核人（造价工程师）：
表-11
总价措施项目清单与计价表
工程名称：上海路垃圾中转站建筑 |  |  |  | 标段：垃圾中转站设施设备、公厕新建及改造项目（改造16座垃圾中转站） |  |  |  | 第 2 页 共 2 页
序号 | 项目编码 | 项目名称 | 计算基础 |  | 费率 (%) | 金额 (元) | 调整 费率 (%) |  | 调整后 金额(元) | 备注
施项目设备费
7 | 011707006001 | 地上、地下设施、建筑物的临时保护设施 | 分部分项合计+技术措施项目合计-分部分项设备费-技术措施项目设备费
8 | 011707007001 | 已完工程及设备保护 | 分部分项合计+技术措施项目合计-分部分项设备费-技术措施项目设备费
9 | 011707008001 | 临时设施 | 分部分项合计+技术措施项目合计-分部分项设备费-技术措施项目设备费
10 | 011707009001 | 赶工措施 | 分部分项合计+技术措施项目合计-分部分项设备费-技术措施项目设备费
11 | 011707011001 | 建筑工人实名制 | 分部分项合计+技术措施项目合计-分部分项设备费-技术措施项目设备费 | [6 empty] | 建筑工人实名制设备由建筑工人工资专用账户开户银行提供的，建筑工人实名制费用按表中费率乘以0.5系数计取
12 | 011707013001 | 特殊施工降效 | 分部分项合计+技术措施项目合计-分部分项设备费-技术措施项目设备费
13 | 011707014001 | 协管费 | 分部分项合计+技术措施项目合计-分部分项设备费-技术措施项目设备费
14 | 011707015001 | 智慧工地费用 | 分部分项合计+技术措施项目合计-分部分项设备费-技术措施项目设备费
合 计
编制人（造价人员）： |  |  |  | 复核人（造价工程师）：
表-11

## 表-12 其他项目清单与计价汇总表【上海路垃圾中转站建筑】
其他项目清单与计价汇总表
工程名称：上海路垃圾中转站建筑 |  | 标段：垃圾中转站设施设备、公厕新建及改造项目（改造16座垃圾中转站） |  |  | 第 1 页 共 1 页
序号 | 项目名称 |  | 金额（元） | 结算金额（元） |  | 备注
一 | 其他项目
1 | 暂列金额 |  |  |  |  | 明细详见表-12-1
2 | 暂估价
2.1 | 材料(工程设备)暂估价 |  | - |  |  | 明细详见表-12-2
2.2 | 专业工程暂估价 |  |  |  |  | 明细详见表-12-3
3 | 计日工 |  |  |  |  | 明细详见表-12-4
4 | 总承包服务费 |  |  |  |  | 明细详见表-12-5
5 | 索赔与现场签证 |  | - |  |  | 明细详见表-12-6
合 计 | [5 empty] | —
表—12

## 表-12-2 材料(工程设备)暂估价及调整表【上海路垃圾中
材料（工程设备）暂估单价及调整表
工程名称：上海路垃圾中转站建筑 | [5 empty] | 标段：垃圾中转站设施设备、公厕新建及改造项目（改造16座垃圾中转站） |  |  |  |  | 第 1 页 共 1 页
序号 | 材料 编码 | 材料(工程设备)名称、规格、型号 | 计量单位 | 数量 |  |  | 暂估(元) |  | 确认(元) |  |  | 差额±(元) |  | 备注
|  |  |  | 暂估 | 确认 |  | 单价 | 合价 | 单价 | 合价 |  | 单价 | 合价
1 | 10390305 | 金属美术字0.5m2以外 | 个 |  |  |  | 405.09
合计
表—12—2

## 表-13 规费、税金项目清单与计价表【上海路垃圾中转站建筑】
规费、税金项目清单与计价表
工程名称：上海路垃圾中转站建筑 |  |  | 标段：垃圾中转站设施设备、公厕新建及改造项目（改造16座垃圾中转站） |  | 第 1 页 共 1 页
序号 | 项目名称 | 计算基础 |  | 计算基数 |  | 计算费率(%) | 金额(元)
1 | 规费 | 社会保险费+住房公积金+环境保护税
1.1 | 社会保险费 | 分部分项工程+措施项目+其他项目-分部分项设备费-技术措施项目设备费 |  |  |  | 3.8
1.2 | 住房公积金 | 分部分项工程+措施项目+其他项目-分部分项设备费-技术措施项目设备费 |  |  |  | 0.67
1.3 | 环境保护税 | 分部分项工程+措施项目+其他项目-分部分项设备费-技术措施项目设备费 |  |  |  | 0
2 | 税金 | 分部分项工程+措施项目+其他项目+规费-(甲供材料费+甲供主材费+甲供设备费)/1.01 |  |  |  | 9
合 计
表—13

## 表-08 分部分项工程和单价措施项目清单与计价表【上海路垃_1
分部分项工程和单价措施项目清单与计价表
工程名称：上海路垃圾中转站安装 | [5 empty] | 标段：垃圾中转站设施设备、公厕新建及改造项目（改造16座垃圾中转站） |  |  | 第 1 页 共 4 页
序号 | 项目编码 | 项目名称 | 项目特征描述 | 计量单位 | 工程量 |  | 金额（元）
[7 empty] | 综合单价 | 综合合价 |  | 其中：暂估价
整个项目
1 | 03B001 | 水电改造拆除 | 1.给排水管道、卫生洁具、配电箱、电线线路、开关、插座、灯具拆除，含开槽费用 2.含垃圾清运费用 3.投标人根据图纸及现场自行考虑报价，结算不予调整 | 项 | 1
2 | 030404017001 | 配电箱 | 1.名称:照明配电箱 2.型号:AL 3.接线端子材质、规格:10mm2 4.端子板外部接线材质、规格:2.5mm2 5.安装方式:挂装 | 台 | 1
3 | 030412002001 | 工厂灯 | 1.名称:壁装投光灯 2.型号:220V 18W LED 3.安装形式:壁式 | 套 | 4
4 | 030404034001 | 照明开关 | 1.名称:双联单控开关 2.规格:250V 10A 3.安装方式:暗装 | 个 | 1
5 | 030404035001 | 插座 | 1.名称:安全型防水五孔插座 2.规格:250V 10A 3.安装方式:暗装 | 个 | 4
本页小计
注：为计取规费等的使用，可在表中增设其中：“定额人工费”。
表—08
分部分项工程和单价措施项目清单与计价表
工程名称：上海路垃圾中转站安装 | [5 empty] | 标段：垃圾中转站设施设备、公厕新建及改造项目（改造16座垃圾中转站） |  |  | 第 2 页 共 4 页
序号 | 项目编码 | 项目名称 | 项目特征描述 | 计量单位 | 工程量 |  | 金额（元）
[7 empty] | 综合单价 | 综合合价 |  | 其中：暂估价
6 | 030411006001 | 接线盒 | 1.名称:塑料接线盒 2.安装形式:暗装 | 个 | 4
7 | 030411006002 | 接线盒 | 1.名称:塑料开关盒 2.安装形式:暗装 | 个 | 5
8 | 030411001001 | 配管 | 1.名称:SC50 2.配置形式:暗配 | m | 34.8
9 | 030411001002 | 配管 | 1.名称:SC20 2.配置形式:暗配 | m | 5.6
10 | 030411001003 | 配管 | 1.名称:PC20 2.配置形式:暗配 | m | 73.7
11 | 030411004001 | 配线 | 1.名称:BV-2.5 2.配线形式:管内穿照明线路 | m | 249.9
12 | 030408001001 | 电力电缆 | 1.名称:YJV-5*10 2.敷设方式、部位:管道敷设 | m | 33.75
13 | 031001006001 | 塑料管 | 1、安装部位：室内 2、介质：污水 3、材质、规格：U-PVC-DN75 4、连接形式：承插胶粘剂连接 5、阻火圈设计要求：详设计 6、压力试验及吹、洗设计要求：通球试验等 | m | 4.2
本页小计
注：为计取规费等的使用，可在表中增设其中：“定额人工费”。
表—08
分部分项工程和单价措施项目清单与计价表
工程名称：上海路垃圾中转站安装 | [5 empty] | 标段：垃圾中转站设施设备、公厕新建及改造项目（改造16座垃圾中转站） |  |  | 第 3 页 共 4 页
序号 | 项目编码 | 项目名称 | 项目特征描述 | 计量单位 | 工程量 |  | 金额（元）
[7 empty] | 综合单价 | 综合合价 |  | 其中：暂估价
14 | 031001006002 | 塑料管 | 1、安装部位：室内 2、介质：污水 3、材质、规格：U-PVC-DN50 4、连接形式：承插胶粘剂连接 5、阻火圈设计要求：详设计 6、压力试验及吹、洗设计要求：通球试验等 | m | 1
15 | 031001006003 | 塑料管 | 1、安装部位：室内 2、介质：自来水 3、材质、规格：PP-R-DN20 4、连接形式：热熔 5、压力试验及吹、洗设计要求：水冲洗和消毒 | m | 12.2
16 | 031001006004 | 塑料管 | 1、安装部位：室内 2、介质：自来水 3、材质、规格：PP-R-DN15 4、连接形式：热熔 5、压力试验及吹、洗设计要求：水冲洗和消毒 | m | 6.4
17 | 031003005001 | 塑料阀门 | 1、名称：闸阀 2、规格：DN20 | 个 | 1
本页小计
注：为计取规费等的使用，可在表中增设其中：“定额人工费”。
表—08
分部分项工程和单价措施项目清单与计价表
工程名称：上海路垃圾中转站安装 | [5 empty] | 标段：垃圾中转站设施设备、公厕新建及改造项目（改造16座垃圾中转站） |  |  | 第 4 页 共 4 页
序号 | 项目编码 | 项目名称 | 项目特征描述 | 计量单位 | 工程量 |  | 金额（元）
[7 empty] | 综合单价 | 综合合价 |  | 其中：暂估价
18 | 031004004001 | 洗涤盆 | 1.材质:陶瓷立柱式洗手盆 2.附件名称、数量:含龙头、管道、阀门等附件 | 组 | 1
19 | 030901013001 | 灭火器 | 1.形式:磷酸铵盐干粉手提式灭火器 2.规格、型号:MF/ABC2 3.含灭火器箱体 | 具 | 2
分部分项合计
措施项目
20 | 031301017001 | 脚手架搭拆 | 投标人结合现场自行报价 | 项 | 1
单价措施合计
本页小计
合 计
注：为计取规费等的使用，可在表中增设其中：“定额人工费”。
表—08

## 表-11 总价措施项目清单与计价表【上海路垃圾中转站安装】
总价措施项目清单与计价表
工程名称：上海路垃圾中转站安装 |  |  |  | 标段：垃圾中转站设施设备、公厕新建及改造项目（改造16座垃圾中转站） |  |  |  | 第 1 页 共 2 页
序号 | 项目编码 | 项目名称 | 计算基础 |  | 费率 (%) | 金额 (元) | 调整 费率 (%) |  | 调整后 金额(元) | 备注
1 | 031302001001 | 安全文明施工费
1.1 | 1.1 | 基本费 | 分部分项合计+技术措施项目合计-分部分项设备费-技术措施项目设备费 |  | 1.5
1.2 | 1.2 | 增加费 | 分部分项合计+技术措施项目合计-分部分项设备费-技术措施项目设备费 |  | 0
1.3 | 1.3 | 扬尘污染防治增加费 | 分部分项合计+技术措施项目合计-分部分项设备费-技术措施项目设备费 |  | 0.21
2 | 031302010001 | 按质论价 | 分部分项合计+技术措施项目合计-分部分项设备费-技术措施项目设备费 |  | 0
3 | 031302002001 | 夜间施工 | 分部分项合计+技术措施项目合计-分部分项设备费-技术措施项目设备费
4 | 031302003001 | 非夜间施工照明 | 分部分项合计+技术措施项目合计-分部分项设备费-技术措施项目设备费 | [6 empty] | 在计取非夜间施工照明费时，建筑工程、仿古工程、修缮土建部分仅地下室（地宫）部分可计取；单独装饰、安装工程、园林绿化工程、修缮安装部分仅特殊施工部位内施工项目可计取
5 | 031302004001 | 二次搬运 | 分部分项合计+技术措施项目合计-分部分项设备费-技术措施项目设备费
6 | 031302005001 | 冬雨季施工 | 分部分项合计+技术措施项目合计-分部分项设备费-技术措
编制人（造价人员）： |  |  |  | 复核人（造价工程师）：
表-11
总价措施项目清单与计价表
工程名称：上海路垃圾中转站安装 |  |  |  | 标段：垃圾中转站设施设备、公厕新建及改造项目（改造16座垃圾中转站） |  |  |  | 第 2 页 共 2 页
序号 | 项目编码 | 项目名称 | 计算基础 |  | 费率 (%) | 金额 (元) | 调整 费率 (%) |  | 调整后 金额(元) | 备注
施项目设备费
7 | 031302006001 | 已完工程及设备保护 | 分部分项合计+技术措施项目合计-分部分项设备费-技术措施项目设备费
8 | 031302008001 | 临时设施 | 分部分项合计+技术措施项目合计-分部分项设备费-技术措施项目设备费
9 | 031302009001 | 赶工措施 | 分部分项合计+技术措施项目合计-分部分项设备费-技术措施项目设备费
10 | 031302011001 | 建筑工人实名制 | 分部分项合计+技术措施项目合计-分部分项设备费-技术措施项目设备费 | [6 empty] | 建筑工人实名制设备由建筑工人工资专用账户开户银行提供的，建筑工人实名制费用按表中费率乘以0.5系数计取
11 | 031302013001 | 特殊施工降效 | 分部分项合计+技术措施项目合计-分部分项设备费-技术措施项目设备费
12 | 031302014001 | 协管费 | 分部分项合计+技术措施项目合计-分部分项设备费-技术措施项目设备费
13 | 031302015001 | 智慧工地费用 | 分部分项合计+技术措施项目合计-分部分项设备费-技术措施项目设备费
合 计
编制人（造价人员）： |  |  |  | 复核人（造价工程师）：
表-11

## 表-12 其他项目清单与计价汇总表【上海路垃圾中转站安装】
其他项目清单与计价汇总表
工程名称：上海路垃圾中转站安装 |  | 标段：垃圾中转站设施设备、公厕新建及改造项目（改造16座垃圾中转站） |  |  | 第 1 页 共 1 页
序号 | 项目名称 |  | 金额（元） | 结算金额（元） |  | 备注
一 | 其他项目
1 | 暂列金额 |  |  |  |  | 明细详见表-12-1
2 | 暂估价
2.1 | 材料(工程设备)暂估价 |  | - |  |  | 明细详见表-12-2
2.2 | 专业工程暂估价 |  |  |  |  | 明细详见表-12-3
3 | 计日工 |  |  |  |  | 明细详见表-12-4
4 | 总承包服务费 |  |  |  |  | 明细详见表-12-5
5 | 索赔与现场签证 |  | - |  |  | 明细详见表-12-6
合 计 | [5 empty] | —
表—12

## 表-13 规费、税金项目清单与计价表【上海路垃圾中转站安装】
规费、税金项目清单与计价表
工程名称：上海路垃圾中转站安装 |  |  | 标段：垃圾中转站设施设备、公厕新建及改造项目（改造16座垃圾中转站） |  | 第 1 页 共 1 页
序号 | 项目名称 | 计算基础 |  | 计算基数 |  | 计算费率(%) | 金额(元)
1 | 规费 | 社会保险费+住房公积金+环境保护税
1.1 | 社会保险费 | 分部分项工程+措施项目+其他项目-分部分项设备费-技术措施项目设备费 |  |  |  | 3.8
1.2 | 住房公积金 | 分部分项工程+措施项目+其他项目-分部分项设备费-技术措施项目设备费 |  |  |  | 0.67
1.3 | 环境保护税 | 分部分项工程+措施项目+其他项目-分部分项设备费-技术措施项目设备费 |  |  |  | 0
2 | 税金 | 分部分项工程+措施项目+其他项目+规费-(甲供材料费+甲供主材费+甲供设备费)/1.01 |  |  |  | 9
合 计
表—13

## 表-08 分部分项工程和单价措施项目清单与计价表【健康路垃
分部分项工程和单价措施项目清单与计价表
工程名称：健康路垃圾中转站建筑 | [5 empty] | 标段：垃圾中转站设施设备、公厕新建及改造项目（改造16座垃圾中转站） |  |  | 第 1 页 共 5 页
序号 | 项目编码 | 项目名称 | 项目特征描述 | 计量单位 | 工程量 |  | 金额（元）
[7 empty] | 综合单价 | 综合合价 |  | 其中：暂估价
垃圾处置区
1 | 011602001001 | 混凝土地面拆除 | 1.构件名称:拆除原室内混凝土地面 2.拆除构件的厚度或规格尺寸:厚度约15cm，综合考虑相关报价，厚度变化单价不调整 3.混凝土拆除垃圾外运，投标人自行考虑 | m2 | 97.56
2 | 010101004001 | 挖基坑土方 | 1.土壤类别:三类土 2.挖土深度:25cm 3.弃土运距:投标人自行考虑 | m3 | 24.39
3 | 011608001001 | 铲除油漆面 | 1.铲除部位名称:原内、外墙面、天棚面的油漆涂料铲除 | m2 | 501.02
4 | 011605002001 | 立面块料拆除 | 1.饰面材料种类:内墙砖拆除至基层 | m2 | 80.72
5 | 011607002001 | 防水层拆除 | 1.防水层种类:拆除屋面防水卷材 | m2 | 118.07
6 | 011610002001 | 金属门窗拆除 | 1.原铝合金窗拆除 | 樘 | 4
7 | 011610002002 | 金属门窗拆除 | 1.原金属卷帘门拆除 | m2 | 42
8 | 010103002001 | 垃圾清运 | 1.装饰拆除垃圾外运，投标人结合现场自行报价 | 项 | 1
本页小计
注：为计取规费等的使用，可在表中增设其中：“定额人工费”。
表—08
分部分项工程和单价措施项目清单与计价表
工程名称：健康路垃圾中转站建筑 | [5 empty] | 标段：垃圾中转站设施设备、公厕新建及改造项目（改造16座垃圾中转站） |  |  | 第 2 页 共 5 页
序号 | 项目编码 | 项目名称 | 项目特征描述 | 计量单位 | 工程量 |  | 金额（元）
[7 empty] | 综合单价 | 综合合价 |  | 其中：暂估价
9 | 040203007001 | 水泥混凝土地面 | 1.混凝土强度等级:C30混凝土地面，内置C10@150*150钢筋网 2.厚度:30cm 3.垫层：碎石垫层100厚 4.素土夯实（压实系数≥0.94） | m2 | 97.56
10 | 011101005001 | 自流坪楼地面 | 1.名称：环氧树脂自流平地面，厚2mm 2.材料：无溶剂环氧树脂 3.层次：底漆+中涂+自流平面漆 4.颜色：经建设单位认可 | m2 | 97.56
11 | 011204003001 | 块料墙面 | 1.面层材料品种、规格、颜色:300*450釉面砖,厚5mm 2.6厚1：0.1：2.5水泥石灰膏砂浆结合层 3.刷界面剂一道 4.基层处理 | m2 | 99.89
12 | 010903002001 | 墙面涂膜防水 | 1.防水膜品种:聚氨酯防水涂料，厚1.5mm 2.涂膜厚度、遍数:两遍 3.高度:与墙砖高度相同 | m2 | 99.89
13 | 011406001001 | 内墙乳胶漆 | 1.刷白色乳胶漆二道 2.批白水泥腻子三遍 3.基层清理 | m2 | 105.15
本页小计
注：为计取规费等的使用，可在表中增设其中：“定额人工费”。
表—08
分部分项工程和单价措施项目清单与计价表
工程名称：健康路垃圾中转站建筑 | [5 empty] | 标段：垃圾中转站设施设备、公厕新建及改造项目（改造16座垃圾中转站） |  |  | 第 3 页 共 5 页
序号 | 项目编码 | 项目名称 | 项目特征描述 | 计量单位 | 工程量 |  | 金额（元）
[7 empty] | 综合单价 | 综合合价 |  | 其中：暂估价
14 | 011406001002 | 天棚乳胶漆 | 1.腻子种类:3厚腻子找平 2.油漆品种、刷漆遍数:白色乳胶漆两遍 3.部位：天棚面 | m2 | 107.32
15 | 011406001003 | 外墙真石漆 | 1.腻子种类:柔性耐水腻子 2.油漆品种、刷漆遍数:真石漆两遍 3.抗裂砂浆5mm厚，复合耐碱网格布一道 4.10厚1:3水泥砂浆找平 5.部位:外墙面 | m2 | 268.95
16 | 010902004001 | 屋面排水管 | 1.排水管品种、规格:更换雨水管及雨水斗 2.材质：塑料(PVC) Φ110 | m | 11.6
17 | 010902001001 | 屋面卷材防水 | 1.卷材品种、规格、厚度:单层SBS改性沥青防水卷材，厚4mm 2.防水层做法：热熔满铺 | m2 | 118.07
18 | 010807001001 | 铝合金窗 | 1.框、扇材质:70系列铝合金推拉窗 2.玻璃品种、厚度:5mm白玻 | m2 | 8.64
19 | 010803001001 | 金属卷帘(闸）门 | 1.门材质:铝合金卷帘门，厚1.0mm 2.启动装置品种、规格:电动装置安装 3.含遥控控制设备 | m2 | 42
本页小计
注：为计取规费等的使用，可在表中增设其中：“定额人工费”。
表—08
分部分项工程和单价措施项目清单与计价表
工程名称：健康路垃圾中转站建筑 | [5 empty] | 标段：垃圾中转站设施设备、公厕新建及改造项目（改造16座垃圾中转站） |  |  | 第 4 页 共 5 页
序号 | 项目编码 | 项目名称 | 项目特征描述 | 计量单位 | 工程量 |  | 金额（元）
[7 empty] | 综合单价 | 综合合价 |  | 其中：暂估价
20 | 011508004001 | 金属字 | 1.不锈钢烤漆字制作安装，尺寸：1100*1100制作安装 2.吊车登高费投标人自行考虑 | 个 | 9
室外部分
21 | 011602001002 | 混凝土地面拆除 | 1.构件名称:拆除原室内混凝土地面 2.拆除构件的厚度或规格尺寸:厚度约15cm，综合考虑相关报价，厚度变化单价不调整 3.混凝土拆除垃圾外运，投标人自行考虑 | m2 | 33.25
22 | 010101004002 | 挖土方 | 1.土壤类别:三类土 2.挖土深度:25cm 3.弃土运距:投标人自行考虑 | m3 | 8.31
23 | 040203007002 | 水泥混凝土地面 | 1.混凝土强度等级:C30混凝土地面，内置C10@150*150钢筋网 2.厚度:30cm 3.垫层：碎石垫层100厚 4.素土夯实（压实系数≥0.94） | m2 | 33.25
本页小计
注：为计取规费等的使用，可在表中增设其中：“定额人工费”。
表—08
分部分项工程和单价措施项目清单与计价表
工程名称：健康路垃圾中转站建筑 | [5 empty] | 标段：垃圾中转站设施设备、公厕新建及改造项目（改造16座垃圾中转站） |  |  | 第 5 页 共 5 页
序号 | 项目编码 | 项目名称 | 项目特征描述 | 计量单位 | 工程量 |  | 金额（元）
[7 empty] | 综合单价 | 综合合价 |  | 其中：暂估价
24 | 040504001001 | 砌筑井（φ700） | 1.垫层、基础材质及厚度:10cm碎石垫层，10cm混凝土垫层 2.砌筑材料品种、规格、强度等级:MU20混凝土实心砖 3.砂浆强度等级、配合比:M5水泥砂浆 4.井盖、井圈材质及规格:球磨铸铁井盖φ700 | 座 | 2
25 | 040504009001 | 雨水口 | 1.雨水箅子及圈口材质、型号、规格:300*500铸铁井圈及井盖,深1000mm 2.砌筑材料品种、规格:MU20混凝土实心砖 | 座 | 6
26 | 040501004001 | 塑料管 | 1.垫层、基础材质及厚度:10cm砂垫层 2.材质及规格:SN8 HDPE双壁波纹管管，DN300 | m | 32
分部分项合计
措施项目
27 | 011701002001 | 脚手架 | 投标人结合现场自行报价 | 项 | 1
28 | 011705001001 | 大型机械设备进出场及安拆 | 投标人结合现场自行报价 | 项 | 1
单价措施合计
本页小计
合 计
注：为计取规费等的使用，可在表中增设其中：“定额人工费”。
表—08

## 表-11 总价措施项目清单与计价表【健康路垃圾中转站建筑】
总价措施项目清单与计价表
工程名称：健康路垃圾中转站建筑 |  |  |  | 标段：垃圾中转站设施设备、公厕新建及改造项目（改造16座垃圾中转站） |  |  |  | 第 1 页 共 2 页
序号 | 项目编码 | 项目名称 | 计算基础 |  | 费率 (%) | 金额 (元) | 调整 费率 (%) |  | 调整后 金额(元) | 备注
1 | 011707001001 | 安全文明施工费
1.1 | 1.1 | 基本费 | 分部分项合计+技术措施项目合计-分部分项设备费-技术措施项目设备费 |  | 1.5
1.2 | 1.2 | 增加费 | 分部分项合计+技术措施项目合计-分部分项设备费-技术措施项目设备费 |  | 0
1.3 | 1.3 | 扬尘污染防治增加费 | 分部分项合计+技术措施项目合计-分部分项设备费-技术措施项目设备费 |  | 0.21
2 | 011707010001 | 按质论价 | 分部分项合计+技术措施项目合计-分部分项设备费-技术措施项目设备费 |  | 0
3 | 011707002001 | 夜间施工 | 分部分项合计+技术措施项目合计-分部分项设备费-技术措施项目设备费
4 | 011707003001 | 非夜间施工照明 | 分部分项合计+技术措施项目合计-分部分项设备费-技术措施项目设备费 | [6 empty] | 在计取非夜间施工照明费时，建筑工程、仿古工程、修缮土建部分仅地下室（地宫）部分可计取；单独装饰、安装工程、园林绿化工程、修缮安装部分仅特殊施工部位内施工项目可计取
5 | 011707004001 | 二次搬运 | 分部分项合计+技术措施项目合计-分部分项设备费-技术措施项目设备费
6 | 011707005001 | 冬雨季施工 | 分部分项合计+技术措施项目合计-分部分项设备费-技术措
编制人（造价人员）： |  |  |  | 复核人（造价工程师）：
表-11
总价措施项目清单与计价表
工程名称：健康路垃圾中转站建筑 |  |  |  | 标段：垃圾中转站设施设备、公厕新建及改造项目（改造16座垃圾中转站） |  |  |  | 第 2 页 共 2 页
序号 | 项目编码 | 项目名称 | 计算基础 |  | 费率 (%) | 金额 (元) | 调整 费率 (%) |  | 调整后 金额(元) | 备注
施项目设备费
7 | 011707006001 | 地上、地下设施、建筑物的临时保护设施 | 分部分项合计+技术措施项目合计-分部分项设备费-技术措施项目设备费
8 | 011707007001 | 已完工程及设备保护 | 分部分项合计+技术措施项目合计-分部分项设备费-技术措施项目设备费
9 | 011707008001 | 临时设施 | 分部分项合计+技术措施项目合计-分部分项设备费-技术措施项目设备费
10 | 011707009001 | 赶工措施 | 分部分项合计+技术措施项目合计-分部分项设备费-技术措施项目设备费
11 | 011707011001 | 建筑工人实名制 | 分部分项合计+技术措施项目合计-分部分项设备费-技术措施项目设备费 | [6 empty] | 建筑工人实名制设备由建筑工人工资专用账户开户银行提供的，建筑工人实名制费用按表中费率乘以0.5系数计取
12 | 011707013001 | 特殊施工降效 | 分部分项合计+技术措施项目合计-分部分项设备费-技术措施项目设备费
13 | 011707014001 | 协管费 | 分部分项合计+技术措施项目合计-分部分项设备费-技术措施项目设备费
14 | 011707015001 | 智慧工地费用 | 分部分项合计+技术措施项目合计-分部分项设备费-技术措施项目设备费
合 计
编制人（造价人员）： |  |  |  | 复核人（造价工程师）：
表-11

## 表-12 其他项目清单与计价汇总表【健康路垃圾中转站建筑】
其他项目清单与计价汇总表
工程名称：健康路垃圾中转站建筑 |  | 标段：垃圾中转站设施设备、公厕新建及改造项目（改造16座垃圾中转站） |  |  | 第 1 页 共 1 页
序号 | 项目名称 |  | 金额（元） | 结算金额（元） |  | 备注
一 | 其他项目
1 | 暂列金额 |  |  |  |  | 明细详见表-12-1
2 | 暂估价
2.1 | 材料(工程设备)暂估价 |  | - |  |  | 明细详见表-12-2
2.2 | 专业工程暂估价 |  |  |  |  | 明细详见表-12-3
3 | 计日工 |  |  |  |  | 明细详见表-12-4
4 | 总承包服务费 |  |  |  |  | 明细详见表-12-5
5 | 索赔与现场签证 |  | - |  |  | 明细详见表-12-6
合 计 | [5 empty] | —
表—12

## 表-12-2 材料(工程设备)暂估价及调整表【健康路垃圾中
材料（工程设备）暂估单价及调整表
工程名称：健康路垃圾中转站建筑 | [5 empty] | 标段：垃圾中转站设施设备、公厕新建及改造项目（改造16座垃圾中转站） |  |  |  |  | 第 1 页 共 1 页
序号 | 材料 编码 | 材料(工程设备)名称、规格、型号 | 计量单位 | 数量 |  |  | 暂估(元) |  | 确认(元) |  |  | 差额±(元) |  | 备注
|  |  |  | 暂估 | 确认 |  | 单价 | 合价 | 单价 | 合价 |  | 单价 | 合价
1 | 10390305 | 金属美术字0.5m2以外 | 个 |  |  |  | 405.09
合计
表—12—2

## 表-13 规费、税金项目清单与计价表【健康路垃圾中转站建筑】
规费、税金项目清单与计价表
工程名称：健康路垃圾中转站建筑 |  |  | 标段：垃圾中转站设施设备、公厕新建及改造项目（改造16座垃圾中转站） |  | 第 1 页 共 1 页
序号 | 项目名称 | 计算基础 |  | 计算基数 |  | 计算费率(%) | 金额(元)
1 | 规费 | 社会保险费+住房公积金+环境保护税
1.1 | 社会保险费 | 分部分项工程+措施项目+其他项目-分部分项设备费-技术措施项目设备费 |  |  |  | 3.8
1.2 | 住房公积金 | 分部分项工程+措施项目+其他项目-分部分项设备费-技术措施项目设备费 |  |  |  | 0.67
1.3 | 环境保护税 | 分部分项工程+措施项目+其他项目-分部分项设备费-技术措施项目设备费 |  |  |  | 0
2 | 税金 | 分部分项工程+措施项目+其他项目+规费-(甲供材料费+甲供主材费+甲供设备费)/1.01 |  |  |  | 9
合 计
表—13

## 表-08 分部分项工程和单价措施项目清单与计价表【健康路垃_1
分部分项工程和单价措施项目清单与计价表
工程名称：健康路垃圾中转站安装 | [5 empty] | 标段：垃圾中转站设施设备、公厕新建及改造项目（改造16座垃圾中转站） |  |  | 第 1 页 共 4 页
序号 | 项目编码 | 项目名称 | 项目特征描述 | 计量单位 | 工程量 |  | 金额（元）
[7 empty] | 综合单价 | 综合合价 |  | 其中：暂估价
整个项目
1 | 03B001 | 水电改造拆除 | 1.给排水管道、卫生洁具、配电箱、电线线路、开关、插座、灯具拆除，含开槽费用 2.含垃圾清运费用 3.投标人根据图纸及现场自行考虑报价，结算不予调整 | 项 | 1
2 | 030404017001 | 配电箱 | 1.名称:照明配电箱 2.型号:AL 3.接线端子材质、规格:10mm2 4.端子板外部接线材质、规格:2.5mm2 5.安装方式:挂装 | 台 | 1
3 | 030412002001 | 工厂灯 | 1.名称:壁装投光灯 2.型号:220V 18W LED 3.安装形式:壁式 | 套 | 4
4 | 030404034001 | 照明开关 | 1.名称:双联单控开关 2.规格:250V 10A 3.安装方式:暗装 | 个 | 1
5 | 030404035001 | 插座 | 1.名称:安全型防水五孔插座 2.规格:250V 10A 3.安装方式:暗装 | 个 | 4
本页小计
注：为计取规费等的使用，可在表中增设其中：“定额人工费”。
表—08
分部分项工程和单价措施项目清单与计价表
工程名称：健康路垃圾中转站安装 | [5 empty] | 标段：垃圾中转站设施设备、公厕新建及改造项目（改造16座垃圾中转站） |  |  | 第 2 页 共 4 页
序号 | 项目编码 | 项目名称 | 项目特征描述 | 计量单位 | 工程量 |  | 金额（元）
[7 empty] | 综合单价 | 综合合价 |  | 其中：暂估价
6 | 030411006001 | 接线盒 | 1.名称:塑料接线盒 2.安装形式:暗装 | 个 | 4
7 | 030411006002 | 接线盒 | 1.名称:塑料开关盒 2.安装形式:暗装 | 个 | 5
8 | 030411001001 | 配管 | 1.名称:SC50 2.配置形式:暗配 | m | 34.3
9 | 030411001002 | 配管 | 1.名称:SC20 2.配置形式:暗配 | m | 13.1
10 | 030411001003 | 配管 | 1.名称:PC20 2.配置形式:暗配 | m | 75.7
11 | 030411004001 | 配线 | 1.名称:BV-2.5 2.配线形式:管内穿照明线路 | m | 278.4
12 | 030408001001 | 电力电缆 | 1.名称:YJV-5*10 2.敷设方式、部位:管道敷设 | m | 33.75
13 | 031001006001 | 塑料管 | 1、安装部位：室内 2、介质：污水 3、材质、规格：U-PVC-DN75 4、连接形式：承插胶粘剂连接 5、阻火圈设计要求：详设计 6、压力试验及吹、洗设计要求：通球试验等 | m | 3.1
本页小计
注：为计取规费等的使用，可在表中增设其中：“定额人工费”。
表—08
分部分项工程和单价措施项目清单与计价表
工程名称：健康路垃圾中转站安装 | [5 empty] | 标段：垃圾中转站设施设备、公厕新建及改造项目（改造16座垃圾中转站） |  |  | 第 3 页 共 4 页
序号 | 项目编码 | 项目名称 | 项目特征描述 | 计量单位 | 工程量 |  | 金额（元）
[7 empty] | 综合单价 | 综合合价 |  | 其中：暂估价
14 | 031001006002 | 塑料管 | 1、安装部位：室内 2、介质：污水 3、材质、规格：U-PVC-DN50 4、连接形式：承插胶粘剂连接 5、阻火圈设计要求：详设计 6、压力试验及吹、洗设计要求：通球试验等 | m | 1
15 | 031001006003 | 塑料管 | 1、安装部位：室内 2、介质：自来水 3、材质、规格：PP-R-DN20 4、连接形式：热熔 5、压力试验及吹、洗设计要求：水冲洗和消毒 | m | 16.4
16 | 031001006004 | 塑料管 | 1、安装部位：室内 2、介质：自来水 3、材质、规格：PP-R-DN15 4、连接形式：热熔 5、压力试验及吹、洗设计要求：水冲洗和消毒 | m | 6.4
17 | 031003005001 | 塑料阀门 | 1、名称：闸阀 2、规格：DN20 | 个 | 1
本页小计
注：为计取规费等的使用，可在表中增设其中：“定额人工费”。
表—08
分部分项工程和单价措施项目清单与计价表
工程名称：健康路垃圾中转站安装 | [5 empty] | 标段：垃圾中转站设施设备、公厕新建及改造项目（改造16座垃圾中转站） |  |  | 第 4 页 共 4 页
序号 | 项目编码 | 项目名称 | 项目特征描述 | 计量单位 | 工程量 |  | 金额（元）
[7 empty] | 综合单价 | 综合合价 |  | 其中：暂估价
18 | 031004004001 | 洗涤盆 | 1.材质:陶瓷立柱式洗手盆 2.附件名称、数量:含龙头、管道、阀门等附件 | 组 | 1
19 | 030901013002 | 灭火器 | 1.形式:磷酸铵盐干粉手提式灭火器 2.规格、型号:MF/ABC2 3.含灭火器箱体 | 具 | 2
分部分项合计
措施项目
20 | 031301017001 | 脚手架搭拆 | 投标人结合现场自行报价 | 项 | 1
单价措施合计
本页小计
合 计
注：为计取规费等的使用，可在表中增设其中：“定额人工费”。
表—08

## 表-11 总价措施项目清单与计价表【健康路垃圾中转站安装】
总价措施项目清单与计价表
工程名称：健康路垃圾中转站安装 |  |  |  | 标段：垃圾中转站设施设备、公厕新建及改造项目（改造16座垃圾中转站） |  |  |  | 第 1 页 共 2 页
序号 | 项目编码 | 项目名称 | 计算基础 |  | 费率 (%) | 金额 (元) | 调整 费率 (%) |  | 调整后 金额(元) | 备注
1 | 031302001001 | 安全文明施工费
1.1 | 1.1 | 基本费 | 分部分项合计+技术措施项目合计-分部分项设备费-技术措施项目设备费 |  | 1.5
1.2 | 1.2 | 增加费 | 分部分项合计+技术措施项目合计-分部分项设备费-技术措施项目设备费 |  | 0
1.3 | 1.3 | 扬尘污染防治增加费 | 分部分项合计+技术措施项目合计-分部分项设备费-技术措施项目设备费 |  | 0.21
2 | 031302010001 | 按质论价 | 分部分项合计+技术措施项目合计-分部分项设备费-技术措施项目设备费 |  | 0
3 | 031302002001 | 夜间施工 | 分部分项合计+技术措施项目合计-分部分项设备费-技术措施项目设备费
4 | 031302003001 | 非夜间施工照明 | 分部分项合计+技术措施项目合计-分部分项设备费-技术措施项目设备费 | [6 empty] | 在计取非夜间施工照明费时，建筑工程、仿古工程、修缮土建部分仅地下室（地宫）部分可计取；单独装饰、安装工程、园林绿化工程、修缮安装部分仅特殊施工部位内施工项目可计取
5 | 031302004001 | 二次搬运 | 分部分项合计+技术措施项目合计-分部分项设备费-技术措施项目设备费
6 | 031302005001 | 冬雨季施工 | 分部分项合计+技术措施项目合计-分部分项设备费-技术措
编制人（造价人员）： |  |  |  | 复核人（造价工程师）：
表-11
总价措施项目清单与计价表
工程名称：健康路垃圾中转站安装 |  |  |  | 标段：垃圾中转站设施设备、公厕新建及改造项目（改造16座垃圾中转站） |  |  |  | 第 2 页 共 2 页
序号 | 项目编码 | 项目名称 | 计算基础 |  | 费率 (%) | 金额 (元) | 调整 费率 (%) |  | 调整后 金额(元) | 备注
施项目设备费
7 | 031302006001 | 已完工程及设备保护 | 分部分项合计+技术措施项目合计-分部分项设备费-技术措施项目设备费
8 | 031302008001 | 临时设施 | 分部分项合计+技术措施项目合计-分部分项设备费-技术措施项目设备费
9 | 031302009001 | 赶工措施 | 分部分项合计+技术措施项目合计-分部分项设备费-技术措施项目设备费
10 | 031302011001 | 建筑工人实名制 | 分部分项合计+技术措施项目合计-分部分项设备费-技术措施项目设备费 | [6 empty] | 建筑工人实名制设备由建筑工人工资专用账户开户银行提供的，建筑工人实名制费用按表中费率乘以0.5系数计取
11 | 031302013001 | 特殊施工降效 | 分部分项合计+技术措施项目合计-分部分项设备费-技术措施项目设备费
12 | 031302014001 | 协管费 | 分部分项合计+技术措施项目合计-分部分项设备费-技术措施项目设备费
13 | 031302015001 | 智慧工地费用 | 分部分项合计+技术措施项目合计-分部分项设备费-技术措施项目设备费
合 计
编制人（造价人员）： |  |  |  | 复核人（造价工程师）：
表-11

## 表-12 其他项目清单与计价汇总表【健康路垃圾中转站安装】
其他项目清单与计价汇总表
工程名称：健康路垃圾中转站安装 |  | 标段：垃圾中转站设施设备、公厕新建及改造项目（改造16座垃圾中转站） |  |  | 第 1 页 共 1 页
序号 | 项目名称 |  | 金额（元） | 结算金额（元） |  | 备注
一 | 其他项目
1 | 暂列金额 |  |  |  |  | 明细详见表-12-1
2 | 暂估价
2.1 | 材料(工程设备)暂估价 |  | - |  |  | 明细详见表-12-2
2.2 | 专业工程暂估价 |  |  |  |  | 明细详见表-12-3
3 | 计日工 |  |  |  |  | 明细详见表-12-4
4 | 总承包服务费 |  |  |  |  | 明细详见表-12-5
5 | 索赔与现场签证 |  | - |  |  | 明细详见表-12-6
合 计 | [5 empty] | —
表—12

## 表-13 规费、税金项目清单与计价表【健康路垃圾中转站安装】
规费、税金项目清单与计价表
工程名称：健康路垃圾中转站安装 |  |  | 标段：垃圾中转站设施设备、公厕新建及改造项目（改造16座垃圾中转站） |  | 第 1 页 共 1 页
序号 | 项目名称 | 计算基础 |  | 计算基数 |  | 计算费率(%) | 金额(元)
1 | 规费 | 社会保险费+住房公积金+环境保护税
1.1 | 社会保险费 | 分部分项工程+措施项目+其他项目-分部分项设备费-技术措施项目设备费 |  |  |  | 3.8
1.2 | 住房公积金 | 分部分项工程+措施项目+其他项目-分部分项设备费-技术措施项目设备费 |  |  |  | 0.67
1.3 | 环境保护税 | 分部分项工程+措施项目+其他项目-分部分项设备费-技术措施项目设备费 |  |  |  | 0
2 | 税金 | 分部分项工程+措施项目+其他项目+规费-(甲供材料费+甲供主材费+甲供设备费)/1.01 |  |  |  | 9
合 计
表—13

## 表-08 分部分项工程和单价措施项目清单与计价表【和平镇垃
分部分项工程和单价措施项目清单与计价表
工程名称：和平镇垃圾中转站建筑 | [5 empty] | 标段：垃圾中转站设施设备、公厕新建及改造项目（改造16座垃圾中转站） |  |  | 第 1 页 共 6 页
序号 | 项目编码 | 项目名称 | 项目特征描述 | 计量单位 | 工程量 |  | 金额（元）
[7 empty] | 综合单价 | 综合合价 |  | 其中：暂估价
垃圾处置区
1 | 011602001001 | 混凝土地面拆除 | 1.构件名称:拆除原室内混凝土地面 2.拆除构件的厚度或规格尺寸:厚度约15cm，综合考虑相关报价，厚度变化单价不调整 3.混凝土拆除垃圾外运，投标人自行考虑 | m2 | 39.13
2 | 010101004001 | 挖基坑土方 | 1.土壤类别:三类土 2.挖土深度:25cm 3.弃土运距:投标人自行考虑 | m3 | 9.78
3 | 011608001001 | 铲除油漆面 | 1.铲除部位名称:原内、外墙面、天棚面的油漆涂料铲除 | m2 | 289.98
4 | 011605002001 | 立面块料拆除 | 1.饰面材料种类:内墙砖拆除至基层 | m2 | 66.52
5 | 011607002001 | 防水层拆除 | 1.防水层种类:拆除屋面防水卷材 | m2 | 37.44
6 | 011607002002 | 防水层拆除 | 1.防水层种类:拆除屋面刚性防水层 | m2 | 25.2
7 | 011610002001 | 金属门窗拆除 | 1.原铝合金窗拆除 | 樘 | 1
8 | 011610002002 | 金属门窗拆除 | 1.原金属卷帘门拆除 | m2 | 23
9 | 010103002001 | 垃圾清运 | 1.装饰拆除垃圾外运，投标人结合现场自行报价 | 项 | 1
本页小计
注：为计取规费等的使用，可在表中增设其中：“定额人工费”。
表—08
分部分项工程和单价措施项目清单与计价表
工程名称：和平镇垃圾中转站建筑 | [5 empty] | 标段：垃圾中转站设施设备、公厕新建及改造项目（改造16座垃圾中转站） |  |  | 第 2 页 共 6 页
序号 | 项目编码 | 项目名称 | 项目特征描述 | 计量单位 | 工程量 |  | 金额（元）
[7 empty] | 综合单价 | 综合合价 |  | 其中：暂估价
10 | 010605001001 | 基坑钢板防护 | 1.原设备基础坑底面做10mm钢板防护，坑口做50*50*5钢板包边 2.钢板种类：Q235B 3.投标人自行考虑报价 | t | 1.45
11 | 040203007001 | 水泥混凝土地面 | 1.混凝土强度等级:C30混凝土地面，内置C10@150*150钢筋网 2.厚度:30cm 3.垫层：碎石垫层100厚 4.素土夯实（压实系数≥0.94） | m2 | 39.13
12 | 011101005001 | 自流坪楼地面 | 1.名称：环氧树脂自流平地面，厚2mm 2.材料：无溶剂环氧树脂 3.层次：底漆+中涂+自流平面漆 4.颜色：经建设单位认可 | m2 | 56.56
13 | 011204003001 | 块料墙面 | 1.面层材料品种、规格、颜色:300*450釉面砖,厚5mm 2.6厚1：0.1：2.5水泥石灰膏砂浆结合层 3.刷界面剂一道 4.基层处理 | m2 | 82.63
本页小计
注：为计取规费等的使用，可在表中增设其中：“定额人工费”。
表—08
分部分项工程和单价措施项目清单与计价表
工程名称：和平镇垃圾中转站建筑 | [5 empty] | 标段：垃圾中转站设施设备、公厕新建及改造项目（改造16座垃圾中转站） |  |  | 第 3 页 共 6 页
序号 | 项目编码 | 项目名称 | 项目特征描述 | 计量单位 | 工程量 |  | 金额（元）
[7 empty] | 综合单价 | 综合合价 |  | 其中：暂估价
14 | 010903002001 | 墙面涂膜防水 | 1.防水膜品种:聚氨酯防水涂料，厚1.5mm 2.涂膜厚度、遍数:两遍 3.高度:与墙砖高度相同 | m2 | 82.63
15 | 011406001001 | 内墙乳胶漆 | 1.刷白色乳胶漆二道 2.批白水泥腻子三遍 3.基层清理 | m2 | 79.82
16 | 011406001002 | 天棚乳胶漆 | 1.腻子种类:3厚腻子找平 2.油漆品种、刷漆遍数:白色乳胶漆两遍 3.部位：天棚面 | m2 | 68.49
17 | 011406001003 | 外墙真石漆 | 1.腻子种类:柔性耐水腻子 2.油漆品种、刷漆遍数:真石漆两遍 3.抗裂砂浆5mm厚，复合耐碱网格布一道 4.10厚1:3水泥砂浆找平 5.部位:外墙面 | m2 | 125.78
18 | 010902004001 | 屋面排水管 | 1.排水管品种、规格:更换雨水管及雨水斗 2.材质：塑料(PVC) Φ110 | m | 10
19 | 010902001001 | 屋面卷材防水 | 1.卷材品种、规格、厚度:单层SBS改性沥青防水卷材，厚4mm 2.防水层做法：热熔满铺 | m2 | 37.44
本页小计
注：为计取规费等的使用，可在表中增设其中：“定额人工费”。
表—08
分部分项工程和单价措施项目清单与计价表
工程名称：和平镇垃圾中转站建筑 | [5 empty] | 标段：垃圾中转站设施设备、公厕新建及改造项目（改造16座垃圾中转站） |  |  | 第 4 页 共 6 页
序号 | 项目编码 | 项目名称 | 项目特征描述 | 计量单位 | 工程量 |  | 金额（元）
[7 empty] | 综合单价 | 综合合价 |  | 其中：暂估价
20 | 010902003001 | 屋面刚性层 | 1.刚性层厚度:40mm 2.混凝土种类:泵送细石混凝土 3.混凝土强度等级:C30 | m2 | 25.2
21 | 010807001001 | 铝合金窗 | 1.框、扇材质:70系列铝合金推拉窗 2.玻璃品种、厚度:5mm白玻 | m2 | 3.6
22 | 010803001001 | 金属卷帘(闸）门 | 1.门材质:铝合金卷帘门，厚1.0mm 2.启动装置品种、规格:电动装置安装 3.含遥控控制设备 | m2 | 23
23 | 011508004001 | 金属字 | 1.不锈钢烤漆字制作安装，尺寸：1100*1100制作安装 2.吊车登高费投标人自行考虑 | 个 | 8
室外部分
24 | 011602001002 | 混凝土地面拆除 | 1.构件名称:拆除原室内混凝土地面 2.拆除构件的厚度或规格尺寸:厚度约15cm，综合考虑相关报价，厚度变化单价不调整 3.混凝土拆除垃圾外运，投标人自行考虑 | m2 | 35.8
本页小计
注：为计取规费等的使用，可在表中增设其中：“定额人工费”。
表—08
分部分项工程和单价措施项目清单与计价表
工程名称：和平镇垃圾中转站建筑 | [5 empty] | 标段：垃圾中转站设施设备、公厕新建及改造项目（改造16座垃圾中转站） |  |  | 第 5 页 共 6 页
序号 | 项目编码 | 项目名称 | 项目特征描述 | 计量单位 | 工程量 |  | 金额（元）
[7 empty] | 综合单价 | 综合合价 |  | 其中：暂估价
25 | 010101004002 | 挖土方 | 1.土壤类别:三类土 2.挖土深度:25cm 3.弃土运距:投标人自行考虑 | m3 | 8.95
26 | 040203007002 | 水泥混凝土地面 | 1.混凝土强度等级:C30混凝土地面，内置C10@150*150钢筋网 2.厚度:30cm 3.垫层：碎石垫层100厚 4.素土夯实（压实系数≥0.94） | m2 | 35.8
27 | 040504001001 | 砌筑井（φ700） | 1.垫层、基础材质及厚度:10cm碎石垫层，10cm混凝土垫层 2.砌筑材料品种、规格、强度等级:MU20混凝土实心砖 3.砂浆强度等级、配合比:M5水泥砂浆 4.井盖、井圈材质及规格:球磨铸铁井盖φ700 | 座 | 2
28 | 040504009001 | 雨水口 | 1.雨水箅子及圈口材质、型号、规格:300*500铸铁井圈及井盖,深1000mm 2.砌筑材料品种、规格:MU20混凝土实心砖 | 座 | 4
本页小计
注：为计取规费等的使用，可在表中增设其中：“定额人工费”。
表—08
分部分项工程和单价措施项目清单与计价表
工程名称：和平镇垃圾中转站建筑 | [5 empty] | 标段：垃圾中转站设施设备、公厕新建及改造项目（改造16座垃圾中转站） |  |  | 第 6 页 共 6 页
序号 | 项目编码 | 项目名称 | 项目特征描述 | 计量单位 | 工程量 |  | 金额（元）
[7 empty] | 综合单价 | 综合合价 |  | 其中：暂估价
29 | 040501004001 | 塑料管 | 1.垫层、基础材质及厚度:10cm砂垫层 2.材质及规格:SN8 HDPE双壁波纹管管，DN300 | m | 32
分部分项合计
措施项目
30 | 011701002001 | 脚手架 | 投标人结合现场自行报价 | 项 | 1
31 | 011705001001 | 大型机械设备进出场及安拆 | 投标人结合现场自行报价 | 项 | 1
单价措施合计
本页小计
合 计
注：为计取规费等的使用，可在表中增设其中：“定额人工费”。
表—08

## 表-11 总价措施项目清单与计价表【和平镇垃圾中转站建筑】
总价措施项目清单与计价表
工程名称：和平镇垃圾中转站建筑 |  |  |  | 标段：垃圾中转站设施设备、公厕新建及改造项目（改造16座垃圾中转站） |  |  |  | 第 1 页 共 2 页
序号 | 项目编码 | 项目名称 | 计算基础 |  | 费率 (%) | 金额 (元) | 调整 费率 (%) |  | 调整后 金额(元) | 备注
1 | 011707001001 | 安全文明施工费
1.1 | 1.1 | 基本费 | 分部分项合计+技术措施项目合计-分部分项设备费-技术措施项目设备费 |  | 1.5
1.2 | 1.2 | 增加费 | 分部分项合计+技术措施项目合计-分部分项设备费-技术措施项目设备费 |  | 0
1.3 | 1.3 | 扬尘污染防治增加费 | 分部分项合计+技术措施项目合计-分部分项设备费-技术措施项目设备费 |  | 0.21
2 | 011707010001 | 按质论价 | 分部分项合计+技术措施项目合计-分部分项设备费-技术措施项目设备费 |  | 0
3 | 011707002001 | 夜间施工 | 分部分项合计+技术措施项目合计-分部分项设备费-技术措施项目设备费
4 | 011707003001 | 非夜间施工照明 | 分部分项合计+技术措施项目合计-分部分项设备费-技术措施项目设备费 | [6 empty] | 在计取非夜间施工照明费时，建筑工程、仿古工程、修缮土建部分仅地下室（地宫）部分可计取；单独装饰、安装工程、园林绿化工程、修缮安装部分仅特殊施工部位内施工项目可计取
5 | 011707004001 | 二次搬运 | 分部分项合计+技术措施项目合计-分部分项设备费-技术措施项目设备费
6 | 011707005001 | 冬雨季施工 | 分部分项合计+技术措施项目合计-分部分项设备费-技术措
编制人（造价人员）： |  |  |  | 复核人（造价工程师）：
表-11
总价措施项目清单与计价表
工程名称：和平镇垃圾中转站建筑 |  |  |  | 标段：垃圾中转站设施设备、公厕新建及改造项目（改造16座垃圾中转站） |  |  |  | 第 2 页 共 2 页
序号 | 项目编码 | 项目名称 | 计算基础 |  | 费率 (%) | 金额 (元) | 调整 费率 (%) |  | 调整后 金额(元) | 备注
施项目设备费
7 | 011707006001 | 地上、地下设施、建筑物的临时保护设施 | 分部分项合计+技术措施项目合计-分部分项设备费-技术措施项目设备费
8 | 011707007001 | 已完工程及设备保护 | 分部分项合计+技术措施项目合计-分部分项设备费-技术措施项目设备费
9 | 011707008001 | 临时设施 | 分部分项合计+技术措施项目合计-分部分项设备费-技术措施项目设备费
10 | 011707009001 | 赶工措施 | 分部分项合计+技术措施项目合计-分部分项设备费-技术措施项目设备费
11 | 011707011001 | 建筑工人实名制 | 分部分项合计+技术措施项目合计-分部分项设备费-技术措施项目设备费 | [6 empty] | 建筑工人实名制设备由建筑工人工资专用账户开户银行提供的，建筑工人实名制费用按表中费率乘以0.5系数计取
12 | 011707013001 | 特殊施工降效 | 分部分项合计+技术措施项目合计-分部分项设备费-技术措施项目设备费
13 | 011707014001 | 协管费 | 分部分项合计+技术措施项目合计-分部分项设备费-技术措施项目设备费
14 | 011707015001 | 智慧工地费用 | 分部分项合计+技术措施项目合计-分部分项设备费-技术措施项目设备费
合 计
编制人（造价人员）： |  |  |  | 复核人（造价工程师）：
表-11

## 表-12 其他项目清单与计价汇总表【和平镇垃圾中转站建筑】
其他项目清单与计价汇总表
工程名称：和平镇垃圾中转站建筑 |  | 标段：垃圾中转站设施设备、公厕新建及改造项目（改造16座垃圾中转站） |  |  | 第 1 页 共 1 页
序号 | 项目名称 |  | 金额（元） | 结算金额（元） |  | 备注
一 | 其他项目
1 | 暂列金额 |  |  |  |  | 明细详见表-12-1
2 | 暂估价
2.1 | 材料(工程设备)暂估价 |  | - |  |  | 明细详见表-12-2
2.2 | 专业工程暂估价 |  |  |  |  | 明细详见表-12-3
3 | 计日工 |  |  |  |  | 明细详见表-12-4
4 | 总承包服务费 |  |  |  |  | 明细详见表-12-5
5 | 索赔与现场签证 |  | - |  |  | 明细详见表-12-6
合 计 | [5 empty] | —
表—12

## 表-12-2 材料(工程设备)暂估价及调整表【和平镇垃圾中
材料（工程设备）暂估单价及调整表
工程名称：和平镇垃圾中转站建筑 | [5 empty] | 标段：垃圾中转站设施设备、公厕新建及改造项目（改造16座垃圾中转站） |  |  |  |  | 第 1 页 共 1 页
序号 | 材料 编码 | 材料(工程设备)名称、规格、型号 | 计量单位 | 数量 |  |  | 暂估(元) |  | 确认(元) |  |  | 差额±(元) |  | 备注
|  |  |  | 暂估 | 确认 |  | 单价 | 合价 | 单价 | 合价 |  | 单价 | 合价
1 | 10390305 | 金属美术字0.5m2以外 | 个 |  |  |  | 405.09
合计
表—12—2

## 表-13 规费、税金项目清单与计价表【和平镇垃圾中转站建筑】
规费、税金项目清单与计价表
工程名称：和平镇垃圾中转站建筑 |  |  | 标段：垃圾中转站设施设备、公厕新建及改造项目（改造16座垃圾中转站） |  | 第 1 页 共 1 页
序号 | 项目名称 | 计算基础 |  | 计算基数 |  | 计算费率(%) | 金额(元)
1 | 规费 | 社会保险费+住房公积金+环境保护税
1.1 | 社会保险费 | 分部分项工程+措施项目+其他项目-分部分项设备费-技术措施项目设备费 |  |  |  | 3.8
1.2 | 住房公积金 | 分部分项工程+措施项目+其他项目-分部分项设备费-技术措施项目设备费 |  |  |  | 0.67
1.3 | 环境保护税 | 分部分项工程+措施项目+其他项目-分部分项设备费-技术措施项目设备费 |  |  |  | 0
2 | 税金 | 分部分项工程+措施项目+其他项目+规费-(甲供材料费+甲供主材费+甲供设备费)/1.01 |  |  |  | 9
合 计
表—13

## 表-08 分部分项工程和单价措施项目清单与计价表【和平镇垃_1
分部分项工程和单价措施项目清单与计价表
工程名称：和平镇垃圾中转站安装 | [5 empty] | 标段：垃圾中转站设施设备、公厕新建及改造项目（改造16座垃圾中转站） |  |  | 第 1 页 共 4 页
序号 | 项目编码 | 项目名称 | 项目特征描述 | 计量单位 | 工程量 |  | 金额（元）
[7 empty] | 综合单价 | 综合合价 |  | 其中：暂估价
整个项目
1 | 03B001 | 水电改造拆除 | 1.给排水管道、卫生洁具、配电箱、电线线路、开关、插座、灯具拆除，含开槽费用 2.含垃圾清运费用 3.投标人根据图纸及现场自行考虑报价，结算不予调整 | 项 | 1
2 | 030404017001 | 配电箱 | 1.名称:照明配电箱 2.型号:AL 3.接线端子材质、规格:10mm2 4.端子板外部接线材质、规格:2.5mm2 5.安装方式:挂装 | 台 | 1
3 | 030412002001 | 工厂灯 | 1.名称:壁装投光灯 2.型号:220V 200W LED 3.安装形式:壁式 | 套 | 2
4 | 030412005001 | 荧光灯 | 1.名称:双管荧光灯 2.型号:2*21W 3.安装形式:吸顶 | 套 | 4
5 | 030404034001 | 照明开关 | 1.名称:双联单控开关 2.规格:250V 10A 3.安装方式:暗装 | 个 | 2
本页小计
注：为计取规费等的使用，可在表中增设其中：“定额人工费”。
表—08
分部分项工程和单价措施项目清单与计价表
工程名称：和平镇垃圾中转站安装 | [5 empty] | 标段：垃圾中转站设施设备、公厕新建及改造项目（改造16座垃圾中转站） |  |  | 第 2 页 共 4 页
序号 | 项目编码 | 项目名称 | 项目特征描述 | 计量单位 | 工程量 |  | 金额（元）
[7 empty] | 综合单价 | 综合合价 |  | 其中：暂估价
6 | 030404035001 | 插座 | 1.名称:安全型五孔插座 2.规格:250V 10A 3.安装方式:暗装 | 个 | 4
7 | 030411006001 | 接线盒 | 1.名称:塑料接线盒 2.安装形式:暗装 | 个 | 6
8 | 030411006002 | 接线盒 | 1.名称:塑料开关盒 2.安装形式:暗装 | 个 | 6
9 | 030411001001 | 配管 | 1.名称:SC50 2.配置形式:暗配 | m | 34.3
10 | 030411001002 | 配管 | 1.名称:SC20 2.配置形式:暗配 | m | 12.9
11 | 030411001003 | 配管 | 1.名称:PC20 2.配置形式:暗配 | m | 76.9
12 | 030411004001 | 配线 | 1.名称:BV-2.5 2.配线形式:管内穿照明线路 | m | 284.4
13 | 030408001003 | 电力电缆 | 1.名称:YJV-5*16 2.敷设方式、部位:管道敷设 | m | 10
14 | 030408001002 | 电力电缆 | 1.名称:YJV-4*25 2.敷设方式、部位:管道敷设 | m | 33.75
15 | 030408006001 | 电力电缆头 | 1.名称:铜芯电力电缆终端头 2.型号:4*35 3.安装部位:户内 4.电压等级（kV):1KV以下 | 个 | 2
本页小计
注：为计取规费等的使用，可在表中增设其中：“定额人工费”。
表—08
分部分项工程和单价措施项目清单与计价表
工程名称：和平镇垃圾中转站安装 | [5 empty] | 标段：垃圾中转站设施设备、公厕新建及改造项目（改造16座垃圾中转站） |  |  | 第 3 页 共 4 页
序号 | 项目编码 | 项目名称 | 项目特征描述 | 计量单位 | 工程量 |  | 金额（元）
[7 empty] | 综合单价 | 综合合价 |  | 其中：暂估价
16 | 031001006001 | 塑料管 | 1、安装部位：室内 2、介质：污水 3、材质、规格：U-PVC-DN110 4、连接形式：承插胶粘剂连接 5、阻火圈设计要求：详设计 6、压力试验及吹、洗设计要求：通球试验等 | m | 3.7
17 | 031001006002 | 塑料管 | 1、安装部位：室内 2、介质：污水 3、材质、规格：U-PVC-DN50 4、连接形式：承插胶粘剂连接 5、阻火圈设计要求：详设计 6、压力试验及吹、洗设计要求：通球试验等 | m | 1.8
18 | 031001006003 | 塑料管 | 1、安装部位：室内 2、介质：自来水 3、材质、规格：PP-R-DN20 4、连接形式：热熔 5、压力试验及吹、洗设计要求：水冲洗和消毒 | m | 12.2
本页小计
注：为计取规费等的使用，可在表中增设其中：“定额人工费”。
表—08
分部分项工程和单价措施项目清单与计价表
工程名称：和平镇垃圾中转站安装 | [5 empty] | 标段：垃圾中转站设施设备、公厕新建及改造项目（改造16座垃圾中转站） |  |  | 第 4 页 共 4 页
序号 | 项目编码 | 项目名称 | 项目特征描述 | 计量单位 | 工程量 |  | 金额（元）
[7 empty] | 综合单价 | 综合合价 |  | 其中：暂估价
19 | 031001006004 | 塑料管 | 1、安装部位：室内 2、介质：自来水 3、材质、规格：PP-R-DN15 4、连接形式：热熔 5、压力试验及吹、洗设计要求：水冲洗和消毒 | m | 6.8
20 | 031003005001 | 塑料阀门 | 1、名称：闸阀 2、规格：DN20 | 个 | 1
21 | 031004014001 | 给、排水附(配)件 | 1.地漏DN50 | 个 | 1
22 | 031004004001 | 洗涤盆 | 1.材质:陶瓷立柱式洗手盆 2.附件名称、数量:含龙头、管道、阀门等附件 | 组 | 1
23 | 030901013002 | 灭火器 | 1.形式:磷酸铵盐干粉手提式灭火器 2.规格、型号:MF/ABC2 3.含灭火器箱体 | 具 | 2
分部分项合计
措施项目
24 | 031301017001 | 脚手架搭拆 | 投标人结合现场自行报价 | 项 | 1
单价措施合计
本页小计
合 计
注：为计取规费等的使用，可在表中增设其中：“定额人工费”。
表—08

## 表-11 总价措施项目清单与计价表【和平镇垃圾中转站安装】
总价措施项目清单与计价表
工程名称：和平镇垃圾中转站安装 |  |  |  | 标段：垃圾中转站设施设备、公厕新建及改造项目（改造16座垃圾中转站） |  |  |  | 第 1 页 共 2 页
序号 | 项目编码 | 项目名称 | 计算基础 |  | 费率 (%) | 金额 (元) | 调整 费率 (%) |  | 调整后 金额(元) | 备注
1 | 031302001001 | 安全文明施工费
1.1 | 1.1 | 基本费 | 分部分项合计+技术措施项目合计-分部分项设备费-技术措施项目设备费 |  | 1.5
1.2 | 1.2 | 增加费 | 分部分项合计+技术措施项目合计-分部分项设备费-技术措施项目设备费 |  | 0
1.3 | 1.3 | 扬尘污染防治增加费 | 分部分项合计+技术措施项目合计-分部分项设备费-技术措施项目设备费 |  | 0.21
2 | 031302010001 | 按质论价 | 分部分项合计+技术措施项目合计-分部分项设备费-技术措施项目设备费 |  | 0
3 | 031302002001 | 夜间施工 | 分部分项合计+技术措施项目合计-分部分项设备费-技术措施项目设备费
4 | 031302003001 | 非夜间施工照明 | 分部分项合计+技术措施项目合计-分部分项设备费-技术措施项目设备费 | [6 empty] | 在计取非夜间施工照明费时，建筑工程、仿古工程、修缮土建部分仅地下室（地宫）部分可计取；单独装饰、安装工程、园林绿化工程、修缮安装部分仅特殊施工部位内施工项目可计取
5 | 031302004001 | 二次搬运 | 分部分项合计+技术措施项目合计-分部分项设备费-技术措施项目设备费
6 | 031302005001 | 冬雨季施工 | 分部分项合计+技术措施项目合计-分部分项设备费-技术措
编制人（造价人员）： |  |  |  | 复核人（造价工程师）：
表-11
总价措施项目清单与计价表
工程名称：和平镇垃圾中转站安装 |  |  |  | 标段：垃圾中转站设施设备、公厕新建及改造项目（改造16座垃圾中转站） |  |  |  | 第 2 页 共 2 页
序号 | 项目编码 | 项目名称 | 计算基础 |  | 费率 (%) | 金额 (元) | 调整 费率 (%) |  | 调整后 金额(元) | 备注
施项目设备费
7 | 031302006001 | 已完工程及设备保护 | 分部分项合计+技术措施项目合计-分部分项设备费-技术措施项目设备费
8 | 031302008001 | 临时设施 | 分部分项合计+技术措施项目合计-分部分项设备费-技术措施项目设备费
9 | 031302009001 | 赶工措施 | 分部分项合计+技术措施项目合计-分部分项设备费-技术措施项目设备费
10 | 031302011001 | 建筑工人实名制 | 分部分项合计+技术措施项目合计-分部分项设备费-技术措施项目设备费 | [6 empty] | 建筑工人实名制设备由建筑工人工资专用账户开户银行提供的，建筑工人实名制费用按表中费率乘以0.5系数计取
11 | 031302013001 | 特殊施工降效 | 分部分项合计+技术措施项目合计-分部分项设备费-技术措施项目设备费
12 | 031302014001 | 协管费 | 分部分项合计+技术措施项目合计-分部分项设备费-技术措施项目设备费
13 | 031302015001 | 智慧工地费用 | 分部分项合计+技术措施项目合计-分部分项设备费-技术措施项目设备费
合 计
编制人（造价人员）： |  |  |  | 复核人（造价工程师）：
表-11

## 表-12 其他项目清单与计价汇总表【和平镇垃圾中转站安装】
其他项目清单与计价汇总表
工程名称：和平镇垃圾中转站安装 |  | 标段：垃圾中转站设施设备、公厕新建及改造项目（改造16座垃圾中转站） |  |  | 第 1 页 共 1 页
序号 | 项目名称 |  | 金额（元） | 结算金额（元） |  | 备注
一 | 其他项目
1 | 暂列金额 |  |  |  |  | 明细详见表-12-1
2 | 暂估价
2.1 | 材料(工程设备)暂估价 |  | - |  |  | 明细详见表-12-2
2.2 | 专业工程暂估价 |  |  |  |  | 明细详见表-12-3
3 | 计日工 |  |  |  |  | 明细详见表-12-4
4 | 总承包服务费 |  |  |  |  | 明细详见表-12-5
5 | 索赔与现场签证 |  | - |  |  | 明细详见表-12-6
合 计 | [5 empty] | —
表—12

## 表-13 规费、税金项目清单与计价表【和平镇垃圾中转站安装】
规费、税金项目清单与计价表
工程名称：和平镇垃圾中转站安装 |  |  | 标段：垃圾中转站设施设备、公厕新建及改造项目（改造16座垃圾中转站） |  | 第 1 页 共 1 页
序号 | 项目名称 | 计算基础 |  | 计算基数 |  | 计算费率(%) | 金额(元)
1 | 规费 | 社会保险费+住房公积金+环境保护税
1.1 | 社会保险费 | 分部分项工程+措施项目+其他项目-分部分项设备费-技术措施项目设备费 |  |  |  | 3.8
1.2 | 住房公积金 | 分部分项工程+措施项目+其他项目-分部分项设备费-技术措施项目设备费 |  |  |  | 0.67
1.3 | 环境保护税 | 分部分项工程+措施项目+其他项目-分部分项设备费-技术措施项目设备费 |  |  |  | 0
2 | 税金 | 分部分项工程+措施项目+其他项目+规费-(甲供材料费+甲供主材费+甲供设备费)/1.01 |  |  |  | 9
合 计
表—13

## 表-08 分部分项工程和单价措施项目清单与计价表【淮海南路
分部分项工程和单价措施项目清单与计价表
工程名称：淮海南路垃圾中转站建筑 | [5 empty] | 标段：垃圾中转站设施设备、公厕新建及改造项目（改造16座垃圾中转站） |  |  | 第 1 页 共 6 页
序号 | 项目编码 | 项目名称 | 项目特征描述 | 计量单位 | 工程量 |  | 金额（元）
[7 empty] | 综合单价 | 综合合价 |  | 其中：暂估价
垃圾处置区
1 | 011602001001 | 混凝土地面拆除 | 1.构件名称:拆除原室内混凝土地面 2.拆除构件的厚度或规格尺寸:厚度约15cm，综合考虑相关报价，厚度变化单价不调整 3.混凝土拆除垃圾外运，投标人自行考虑 | m2 | 52.74
2 | 010101004001 | 挖基坑土方 | 1.土壤类别:三类土 2.挖土深度:25cm 3.弃土运距:投标人自行考虑 | m3 | 13.19
3 | 011608001001 | 铲除油漆面 | 1.铲除部位名称:原内、外墙面、天棚面的油漆涂料铲除 | m2 | 209.46
4 | 011605002001 | 立面块料拆除 | 1.饰面材料种类:内墙砖拆除至基层 | m2 | 326.64
5 | 011605001001 | 平面块料拆除 | 1.饰面材料种类:地砖拆除至基层 | m2 | 28.35
6 | 011607002001 | 防水层拆除 | 1.防水层种类:拆除屋面防水卷材 | m2 | 110.18
7 | 011607002002 | 防水层拆除 | 1.防水层种类:拆除屋面刚性防水层 | m2 | 87.48
8 | 011610002001 | 金属门窗拆除 | 1.原铝合金窗拆除 | 樘 | 6
9 | 011610002002 | 金属门窗拆除 | 1.原防盗门拆除 | 樘 | 2
10 | 011610002003 | 金属门窗拆除 | 1.原金属卷帘门拆除 | m2 | 32.35
本页小计
注：为计取规费等的使用，可在表中增设其中：“定额人工费”。
表—08
分部分项工程和单价措施项目清单与计价表
工程名称：淮海南路垃圾中转站建筑 | [5 empty] | 标段：垃圾中转站设施设备、公厕新建及改造项目（改造16座垃圾中转站） |  |  | 第 2 页 共 6 页
序号 | 项目编码 | 项目名称 | 项目特征描述 | 计量单位 | 工程量 |  | 金额（元）
[7 empty] | 综合单价 | 综合合价 |  | 其中：暂估价
11 | 011606003001 | 天棚面龙骨及饰面拆除 | 1.龙骨及饰面种类:铝板吊顶及龙骨拆除 | m2 | 28.34
12 | 010103002001 | 垃圾清运 | 1.装饰拆除垃圾外运，投标人结合现场自行报价 | 项 | 1
13 | 040203007001 | 水泥混凝土地面 | 1.混凝土强度等级:C30混凝土地面，内置C10@150*150钢筋网 2.厚度:30cm 3.垫层：碎石垫层100厚 4.素土夯实（压实系数≥0.94） | m2 | 52.74
14 | 011102003001 | 块料楼地面 | 1.结合层厚度、砂浆配合比:20mm厚1:3干硬性水泥砂浆粘贴 2.面层材料品种、规格、颜色:600*600地砖（防滑）,厚10mm 3.嵌缝材料种类:白水泥擦缝 | m2 | 28.35
15 | 011101005001 | 自流坪楼地面 | 1.名称：环氧树脂自流平地面，厚2mm 2.材料：无溶剂环氧树脂 3.层次：底漆+中涂+自流平面漆 4.颜色：经建设单位认可 | m2 | 52.74
本页小计
注：为计取规费等的使用，可在表中增设其中：“定额人工费”。
表—08
分部分项工程和单价措施项目清单与计价表
工程名称：淮海南路垃圾中转站建筑 | [5 empty] | 标段：垃圾中转站设施设备、公厕新建及改造项目（改造16座垃圾中转站） |  |  | 第 3 页 共 6 页
序号 | 项目编码 | 项目名称 | 项目特征描述 | 计量单位 | 工程量 |  | 金额（元）
[7 empty] | 综合单价 | 综合合价 |  | 其中：暂估价
16 | 011204003001 | 块料墙面 | 1.面层材料品种、规格、颜色:300*450釉面砖,厚5mm 2.6厚1：0.1：2.5水泥石灰膏砂浆结合层 3.刷界面剂一道 4.基层处理 | m2 | 123.52
17 | 010903002001 | 墙面涂膜防水 | 1.防水膜品种:聚氨酯防水涂料，厚1.5mm 2.涂膜厚度、遍数:两遍 3.高度:与墙砖高度相同 | m2 | 123.52
18 | 011406001001 | 内墙乳胶漆 | 1.刷白色乳胶漆二道 2.批白水泥腻子三遍 3.基层清理 | m2 | 133.26
19 | 011406001002 | 天棚乳胶漆 | 1.腻子种类:3厚腻子找平 2.油漆品种、刷漆遍数:白色乳胶漆两遍 3.部位：天棚面 | m2 | 64.96
20 | 011406001003 | 外墙真石漆 | 1.腻子种类:柔性耐水腻子 2.油漆品种、刷漆遍数:真石漆两遍 3.抗裂砂浆5mm厚，复合耐碱网格布一道 4.10厚1:3水泥砂浆找平 5.部位:外墙面 | m2 | 216.16
本页小计
注：为计取规费等的使用，可在表中增设其中：“定额人工费”。
表—08
分部分项工程和单价措施项目清单与计价表
工程名称：淮海南路垃圾中转站建筑 | [5 empty] | 标段：垃圾中转站设施设备、公厕新建及改造项目（改造16座垃圾中转站） |  |  | 第 4 页 共 6 页
序号 | 项目编码 | 项目名称 | 项目特征描述 | 计量单位 | 工程量 |  | 金额（元）
[7 empty] | 综合单价 | 综合合价 |  | 其中：暂估价
21 | 011302001001 | 吊顶天棚（铝板） | 1.吊顶形式、吊杆规格、高度:φ8吊筋 2.龙骨材料种类、规格、中距:装配式U型(不上人型)轻钢龙骨 面层规格300mm*600mm 3.面层材料品种、规格:300*600铝扣板0.8mm厚 | m2 | 28.34
22 | 010902004001 | 屋面排水管 | 1.排水管品种、规格:更换雨水管及雨水斗 2.材质：塑料(PVC) Φ110 | m | 24
23 | 010902001001 | 屋面卷材防水 | 1.卷材品种、规格、厚度:单层SBS改性沥青防水卷材，厚4mm 2.防水层做法：热熔满铺 | m2 | 110.18
24 | 010902003001 | 屋面刚性层 | 1.刚性层厚度:40mm 2.混凝土种类:泵送细石混凝土 3.混凝土强度等级:C30 | m2 | 87.48
25 | 010807001001 | 铝合金窗 | 1.框、扇材质:70系列铝合金推拉窗 2.玻璃品种、厚度:5mm白玻 | m2 | 11.17
26 | 010803001001 | 金属卷帘(闸）门 | 1.门材质:铝合金卷帘门，厚1.0mm 2.启动装置品种、规格:电动装置安装 3.含遥控控制设备 | m2 | 32.35
本页小计
注：为计取规费等的使用，可在表中增设其中：“定额人工费”。
表—08
分部分项工程和单价措施项目清单与计价表
工程名称：淮海南路垃圾中转站建筑 | [5 empty] | 标段：垃圾中转站设施设备、公厕新建及改造项目（改造16座垃圾中转站） |  |  | 第 5 页 共 6 页
序号 | 项目编码 | 项目名称 | 项目特征描述 | 计量单位 | 工程量 |  | 金额（元）
[7 empty] | 综合单价 | 综合合价 |  | 其中：暂估价
27 | 010802004001 | 防盗门 | 1.门框、扇材质:成品钢制防盗门 2.含门锁、铰链等五金配件 | m2 | 5.85
28 | 011508004001 | 金属字 | 1.不锈钢烤漆字制作安装，尺寸：1100*1100制作安装 2.吊车登高费投标人自行考虑 | 个 | 9
室外部分
29 | 011602001002 | 混凝土地面拆除 | 1.构件名称:拆除原室内混凝土地面 2.拆除构件的厚度或规格尺寸:厚度约15cm，综合考虑相关报价，厚度变化单价不调整 3.混凝土拆除垃圾外运，投标人自行考虑 | m2 | 32
30 | 010101004002 | 挖土方 | 1.土壤类别:三类土 2.挖土深度:25cm 3.弃土运距:投标人自行考虑 | m3 | 8
31 | 040203007002 | 水泥混凝土地面 | 1.混凝土强度等级:C30混凝土地面，内置C10@150*150钢筋网 2.厚度:30cm 3.垫层：碎石垫层100厚 4.素土夯实（压实系数≥0.94） | m2 | 32
本页小计
注：为计取规费等的使用，可在表中增设其中：“定额人工费”。
表—08
分部分项工程和单价措施项目清单与计价表
工程名称：淮海南路垃圾中转站建筑 | [5 empty] | 标段：垃圾中转站设施设备、公厕新建及改造项目（改造16座垃圾中转站） |  |  | 第 6 页 共 6 页
序号 | 项目编码 | 项目名称 | 项目特征描述 | 计量单位 | 工程量 |  | 金额（元）
[7 empty] | 综合单价 | 综合合价 |  | 其中：暂估价
32 | 040504001001 | 砌筑井（φ700） | 1.垫层、基础材质及厚度:10cm碎石垫层，10cm混凝土垫层 2.砌筑材料品种、规格、强度等级:MU20混凝土实心砖 3.砂浆强度等级、配合比:M5水泥砂浆 4.井盖、井圈材质及规格:球磨铸铁井盖φ700 | 座 | 1
33 | 040504009001 | 雨水口 | 1.雨水箅子及圈口材质、型号、规格:300*500铸铁井圈及井盖,深1000mm 2.砌筑材料品种、规格:MU20混凝土实心砖 | 座 | 4
34 | 040501004001 | 塑料管 | 1.垫层、基础材质及厚度:10cm砂垫层 2.材质及规格:SN8 HDPE双壁波纹管管，DN300 | m | 27.5
分部分项合计
措施项目
35 | 011701002001 | 脚手架 | 投标人结合现场自行报价 | 项 | 1
36 | 011705001001 | 大型机械设备进出场及安拆 | 投标人结合现场自行报价 | 项 | 1
单价措施合计
本页小计
合 计
注：为计取规费等的使用，可在表中增设其中：“定额人工费”。
表—08

## 表-11 总价措施项目清单与计价表【淮海南路垃圾中转站建筑】
总价措施项目清单与计价表
工程名称：淮海南路垃圾中转站建筑 |  |  |  | 标段：垃圾中转站设施设备、公厕新建及改造项目（改造16座垃圾中转站） |  |  |  | 第 1 页 共 2 页
序号 | 项目编码 | 项目名称 | 计算基础 |  | 费率 (%) | 金额 (元) | 调整 费率 (%) |  | 调整后 金额(元) | 备注
1 | 011707001001 | 安全文明施工费
1.1 | 1.1 | 基本费 | 分部分项合计+技术措施项目合计-分部分项设备费-技术措施项目设备费 |  | 1.5
1.2 | 1.2 | 增加费 | 分部分项合计+技术措施项目合计-分部分项设备费-技术措施项目设备费 |  | 0
1.3 | 1.3 | 扬尘污染防治增加费 | 分部分项合计+技术措施项目合计-分部分项设备费-技术措施项目设备费 |  | 0.21
2 | 011707010001 | 按质论价 | 分部分项合计+技术措施项目合计-分部分项设备费-技术措施项目设备费 |  | 0
3 | 011707002001 | 夜间施工 | 分部分项合计+技术措施项目合计-分部分项设备费-技术措施项目设备费
4 | 011707003001 | 非夜间施工照明 | 分部分项合计+技术措施项目合计-分部分项设备费-技术措施项目设备费 | [6 empty] | 在计取非夜间施工照明费时，建筑工程、仿古工程、修缮土建部分仅地下室（地宫）部分可计取；单独装饰、安装工程、园林绿化工程、修缮安装部分仅特殊施工部位内施工项目可计取
5 | 011707004001 | 二次搬运 | 分部分项合计+技术措施项目合计-分部分项设备费-技术措施项目设备费
6 | 011707005001 | 冬雨季施工 | 分部分项合计+技术措施项目合计-分部分项设备费-技术措
编制人（造价人员）： |  |  |  | 复核人（造价工程师）：
表-11
总价措施项目清单与计价表
工程名称：淮海南路垃圾中转站建筑 |  |  |  | 标段：垃圾中转站设施设备、公厕新建及改造项目（改造16座垃圾中转站） |  |  |  | 第 2 页 共 2 页
序号 | 项目编码 | 项目名称 | 计算基础 |  | 费率 (%) | 金额 (元) | 调整 费率 (%) |  | 调整后 金额(元) | 备注
施项目设备费
7 | 011707006001 | 地上、地下设施、建筑物的临时保护设施 | 分部分项合计+技术措施项目合计-分部分项设备费-技术措施项目设备费
8 | 011707007001 | 已完工程及设备保护 | 分部分项合计+技术措施项目合计-分部分项设备费-技术措施项目设备费
9 | 011707008001 | 临时设施 | 分部分项合计+技术措施项目合计-分部分项设备费-技术措施项目设备费
10 | 011707009001 | 赶工措施 | 分部分项合计+技术措施项目合计-分部分项设备费-技术措施项目设备费
11 | 011707011001 | 建筑工人实名制 | 分部分项合计+技术措施项目合计-分部分项设备费-技术措施项目设备费 | [6 empty] | 建筑工人实名制设备由建筑工人工资专用账户开户银行提供的，建筑工人实名制费用按表中费率乘以0.5系数计取
12 | 011707013001 | 特殊施工降效 | 分部分项合计+技术措施项目合计-分部分项设备费-技术措施项目设备费
13 | 011707014001 | 协管费 | 分部分项合计+技术措施项目合计-分部分项设备费-技术措施项目设备费
14 | 011707015001 | 智慧工地费用 | 分部分项合计+技术措施项目合计-分部分项设备费-技术措施项目设备费
合 计
编制人（造价人员）： |  |  |  | 复核人（造价工程师）：
表-11

## 表-12 其他项目清单与计价汇总表【淮海南路垃圾中转站建筑】
其他项目清单与计价汇总表
工程名称：淮海南路垃圾中转站建筑 |  | 标段：垃圾中转站设施设备、公厕新建及改造项目（改造16座垃圾中转站） |  |  | 第 1 页 共 1 页
序号 | 项目名称 |  | 金额（元） | 结算金额（元） |  | 备注
一 | 其他项目
1 | 暂列金额 |  |  |  |  | 明细详见表-12-1
2 | 暂估价
2.1 | 材料(工程设备)暂估价 |  | - |  |  | 明细详见表-12-2
2.2 | 专业工程暂估价 |  |  |  |  | 明细详见表-12-3
3 | 计日工 |  |  |  |  | 明细详见表-12-4
4 | 总承包服务费 |  |  |  |  | 明细详见表-12-5
5 | 索赔与现场签证 |  | - |  |  | 明细详见表-12-6
合 计 | [5 empty] | —
表—12

## 表-12-2 材料(工程设备)暂估价及调整表【淮海南路垃圾
材料（工程设备）暂估单价及调整表
工程名称：淮海南路垃圾中转站建筑 | [5 empty] | 标段：垃圾中转站设施设备、公厕新建及改造项目（改造16座垃圾中转站） |  |  |  |  | 第 1 页 共 1 页
序号 | 材料 编码 | 材料(工程设备)名称、规格、型号 | 计量单位 | 数量 |  |  | 暂估(元) |  | 确认(元) |  |  | 差额±(元) |  | 备注
|  |  |  | 暂估 | 确认 |  | 单价 | 合价 | 单价 | 合价 |  | 单价 | 合价
1 | 10390305 | 金属美术字0.5m2以外 | 个 |  |  |  | 405.09
合计
表—12—2

## 表-13 规费、税金项目清单与计价表【淮海南路垃圾中转站建
规费、税金项目清单与计价表
工程名称：淮海南路垃圾中转站建筑 |  |  | 标段：垃圾中转站设施设备、公厕新建及改造项目（改造16座垃圾中转站） |  | 第 1 页 共 1 页
序号 | 项目名称 | 计算基础 |  | 计算基数 |  | 计算费率(%) | 金额(元)
1 | 规费 | 社会保险费+住房公积金+环境保护税
1.1 | 社会保险费 | 分部分项工程+措施项目+其他项目-分部分项设备费-技术措施项目设备费 |  |  |  | 3.8
1.2 | 住房公积金 | 分部分项工程+措施项目+其他项目-分部分项设备费-技术措施项目设备费 |  |  |  | 0.67
1.3 | 环境保护税 | 分部分项工程+措施项目+其他项目-分部分项设备费-技术措施项目设备费 |  |  |  | 0
2 | 税金 | 分部分项工程+措施项目+其他项目+规费-(甲供材料费+甲供主材费+甲供设备费)/1.01 |  |  |  | 9
合 计
表—13

## 表-08 分部分项工程和单价措施项目清单与计价表【淮海南路_1
分部分项工程和单价措施项目清单与计价表
工程名称：淮海南路垃圾中转站安装 | [5 empty] | 标段：垃圾中转站设施设备、公厕新建及改造项目（改造16座垃圾中转站） |  |  | 第 1 页 共 4 页
序号 | 项目编码 | 项目名称 | 项目特征描述 | 计量单位 | 工程量 |  | 金额（元）
[7 empty] | 综合单价 | 综合合价 |  | 其中：暂估价
整个项目
1 | 03B001 | 水电改造拆除 | 1.给排水管道、卫生洁具、配电箱、电线线路、开关、插座、灯具拆除，含开槽费用 2.含垃圾清运费用 3.投标人根据图纸及现场自行考虑报价，结算不予调整 | 项 | 1
2 | 030404017001 | 配电箱 | 1.名称:照明配电箱 2.型号:AL 3.接线端子材质、规格:10mm2 4.端子板外部接线材质、规格:2.5mm2 5.安装方式:挂装 | 台 | 1
3 | 030412002001 | 工厂灯 | 1.名称:壁装投光灯 2.型号:220V 200W LED 3.安装形式:壁式 | 套 | 4
4 | 030412005001 | 荧光灯 | 1.名称:双管荧光灯 2.型号:2*21W 3.安装形式:吸顶 | 套 | 4
5 | 030404034001 | 照明开关 | 1.名称:双联单控开关 2.规格:250V 10A 3.安装方式:暗装 | 个 | 2
本页小计
注：为计取规费等的使用，可在表中增设其中：“定额人工费”。
表—08
分部分项工程和单价措施项目清单与计价表
工程名称：淮海南路垃圾中转站安装 | [5 empty] | 标段：垃圾中转站设施设备、公厕新建及改造项目（改造16座垃圾中转站） |  |  | 第 2 页 共 4 页
序号 | 项目编码 | 项目名称 | 项目特征描述 | 计量单位 | 工程量 |  | 金额（元）
[7 empty] | 综合单价 | 综合合价 |  | 其中：暂估价
6 | 030404035001 | 插座 | 1.名称:安全型五孔插座 2.规格:250V 10A 3.安装方式:暗装 | 个 | 6
7 | 030411006001 | 接线盒 | 1.名称:塑料接线盒 2.安装形式:暗装 | 个 | 8
8 | 030411006002 | 接线盒 | 1.名称:塑料开关盒 2.安装形式:暗装 | 个 | 8
9 | 030411001001 | 配管 | 1.名称:SC50 2.配置形式:暗配 | m | 34.3
10 | 030411001002 | 配管 | 1.名称:SC20 2.配置形式:暗配 | m | 7.2
11 | 030411001003 | 配管 | 1.名称:PC20 2.配置形式:暗配 | m | 120.1
12 | 030411004001 | 配线 | 1.名称:BV-2.5 2.配线形式:管内穿照明线路 | m | 396.9
13 | 030408001001 | 电力电缆 | 1.名称:YJV-5*10 2.敷设方式、部位:管道敷设 | m | 33.75
本页小计
注：为计取规费等的使用，可在表中增设其中：“定额人工费”。
表—08
分部分项工程和单价措施项目清单与计价表
工程名称：淮海南路垃圾中转站安装 | [5 empty] | 标段：垃圾中转站设施设备、公厕新建及改造项目（改造16座垃圾中转站） |  |  | 第 3 页 共 4 页
序号 | 项目编码 | 项目名称 | 项目特征描述 | 计量单位 | 工程量 |  | 金额（元）
[7 empty] | 综合单价 | 综合合价 |  | 其中：暂估价
14 | 031001006001 | 塑料管 | 1、安装部位：室内 2、介质：污水 3、材质、规格：U-PVC-DN75 4、连接形式：承插胶粘剂连接 5、阻火圈设计要求：详设计 6、压力试验及吹、洗设计要求：通球试验等 | m | 1.1
15 | 031001006002 | 塑料管 | 1、安装部位：室内 2、介质：污水 3、材质、规格：U-PVC-DN50 4、连接形式：承插胶粘剂连接 5、阻火圈设计要求：详设计 6、压力试验及吹、洗设计要求：通球试验等 | m | 1
16 | 031001006003 | 塑料管 | 1、安装部位：室内 2、介质：自来水 3、材质、规格：PP-R-DN20 4、连接形式：热熔 5、压力试验及吹、洗设计要求：水冲洗和消毒 | m | 18.7
本页小计
注：为计取规费等的使用，可在表中增设其中：“定额人工费”。
表—08
分部分项工程和单价措施项目清单与计价表
工程名称：淮海南路垃圾中转站安装 | [5 empty] | 标段：垃圾中转站设施设备、公厕新建及改造项目（改造16座垃圾中转站） |  |  | 第 4 页 共 4 页
序号 | 项目编码 | 项目名称 | 项目特征描述 | 计量单位 | 工程量 |  | 金额（元）
[7 empty] | 综合单价 | 综合合价 |  | 其中：暂估价
17 | 031001006004 | 塑料管 | 1、安装部位：室内 2、介质：自来水 3、材质、规格：PP-R-DN15 4、连接形式：热熔 5、压力试验及吹、洗设计要求：水冲洗和消毒 | m | 8.2
18 | 031003005001 | 塑料阀门 | 1、名称：闸阀 2、规格：DN20 | 个 | 1
19 | 031004004001 | 洗涤盆 | 1.材质:陶瓷立柱式洗手盆 2.附件名称、数量:含龙头、管道、阀门等附件 | 组 | 1
20 | 031004008001 | 拖把池 | 1.材质:陶瓷拖把池安装 2.附件名称、数量:含龙头、管道、阀门等附件 | 组 | 1
21 | 030901013002 | 灭火器 | 1.形式:磷酸铵盐干粉手提式灭火器 2.规格、型号:MF/ABC2 3.含灭火器箱体 | 具 | 2
分部分项合计
措施项目
22 | 031301017001 | 脚手架搭拆 | 投标人结合现场自行报价 | 项 | 1
单价措施合计
本页小计
合 计
注：为计取规费等的使用，可在表中增设其中：“定额人工费”。
表—08

## 表-11 总价措施项目清单与计价表【淮海南路垃圾中转站安装】
总价措施项目清单与计价表
工程名称：淮海南路垃圾中转站安装 |  |  |  | 标段：垃圾中转站设施设备、公厕新建及改造项目（改造16座垃圾中转站） |  |  |  | 第 1 页 共 2 页
序号 | 项目编码 | 项目名称 | 计算基础 |  | 费率 (%) | 金额 (元) | 调整 费率 (%) |  | 调整后 金额(元) | 备注
1 | 031302001001 | 安全文明施工费
1.1 | 1.1 | 基本费 | 分部分项合计+技术措施项目合计-分部分项设备费-技术措施项目设备费 |  | 1.5
1.2 | 1.2 | 增加费 | 分部分项合计+技术措施项目合计-分部分项设备费-技术措施项目设备费 |  | 0
1.3 | 1.3 | 扬尘污染防治增加费 | 分部分项合计+技术措施项目合计-分部分项设备费-技术措施项目设备费 |  | 0.21
2 | 031302010001 | 按质论价 | 分部分项合计+技术措施项目合计-分部分项设备费-技术措施项目设备费 |  | 0
3 | 031302002001 | 夜间施工 | 分部分项合计+技术措施项目合计-分部分项设备费-技术措施项目设备费
4 | 031302003001 | 非夜间施工照明 | 分部分项合计+技术措施项目合计-分部分项设备费-技术措施项目设备费 | [6 empty] | 在计取非夜间施工照明费时，建筑工程、仿古工程、修缮土建部分仅地下室（地宫）部分可计取；单独装饰、安装工程、园林绿化工程、修缮安装部分仅特殊施工部位内施工项目可计取
5 | 031302004001 | 二次搬运 | 分部分项合计+技术措施项目合计-分部分项设备费-技术措施项目设备费
6 | 031302005001 | 冬雨季施工 | 分部分项合计+技术措施项目合计-分部分项设备费-技术措
编制人（造价人员）： |  |  |  | 复核人（造价工程师）：
表-11
总价措施项目清单与计价表
工程名称：淮海南路垃圾中转站安装 |  |  |  | 标段：垃圾中转站设施设备、公厕新建及改造项目（改造16座垃圾中转站） |  |  |  | 第 2 页 共 2 页
序号 | 项目编码 | 项目名称 | 计算基础 |  | 费率 (%) | 金额 (元) | 调整 费率 (%) |  | 调整后 金额(元) | 备注
施项目设备费
7 | 031302006001 | 已完工程及设备保护 | 分部分项合计+技术措施项目合计-分部分项设备费-技术措施项目设备费
8 | 031302008001 | 临时设施 | 分部分项合计+技术措施项目合计-分部分项设备费-技术措施项目设备费
9 | 031302009001 | 赶工措施 | 分部分项合计+技术措施项目合计-分部分项设备费-技术措施项目设备费
10 | 031302011001 | 建筑工人实名制 | 分部分项合计+技术措施项目合计-分部分项设备费-技术措施项目设备费 | [6 empty] | 建筑工人实名制设备由建筑工人工资专用账户开户银行提供的，建筑工人实名制费用按表中费率乘以0.5系数计取
11 | 031302013001 | 特殊施工降效 | 分部分项合计+技术措施项目合计-分部分项设备费-技术措施项目设备费
12 | 031302014001 | 协管费 | 分部分项合计+技术措施项目合计-分部分项设备费-技术措施项目设备费
13 | 031302015001 | 智慧工地费用 | 分部分项合计+技术措施项目合计-分部分项设备费-技术措施项目设备费
合 计
编制人（造价人员）： |  |  |  | 复核人（造价工程师）：
表-11

## 表-12 其他项目清单与计价汇总表【淮海南路垃圾中转站安装】
其他项目清单与计价汇总表
工程名称：淮海南路垃圾中转站安装 |  | 标段：垃圾中转站设施设备、公厕新建及改造项目（改造16座垃圾中转站） |  |  | 第 1 页 共 1 页
序号 | 项目名称 |  | 金额（元） | 结算金额（元） |  | 备注
一 | 其他项目
1 | 暂列金额 |  |  |  |  | 明细详见表-12-1
2 | 暂估价
2.1 | 材料(工程设备)暂估价 |  | - |  |  | 明细详见表-12-2
2.2 | 专业工程暂估价 |  |  |  |  | 明细详见表-12-3
3 | 计日工 |  |  |  |  | 明细详见表-12-4
4 | 总承包服务费 |  |  |  |  | 明细详见表-12-5
5 | 索赔与现场签证 |  | - |  |  | 明细详见表-12-6
合 计 | [5 empty] | —
表—12

## 表-13 规费、税金项目清单与计价表【淮海南路垃圾中转站安
规费、税金项目清单与计价表
工程名称：淮海南路垃圾中转站安装 |  |  | 标段：垃圾中转站设施设备、公厕新建及改造项目（改造16座垃圾中转站） |  | 第 1 页 共 1 页
序号 | 项目名称 | 计算基础 |  | 计算基数 |  | 计算费率(%) | 金额(元)
1 | 规费 | 社会保险费+住房公积金+环境保护税
1.1 | 社会保险费 | 分部分项工程+措施项目+其他项目-分部分项设备费-技术措施项目设备费 |  |  |  | 3.8
1.2 | 住房公积金 | 分部分项工程+措施项目+其他项目-分部分项设备费-技术措施项目设备费 |  |  |  | 0.67
1.3 | 环境保护税 | 分部分项工程+措施项目+其他项目-分部分项设备费-技术措施项目设备费 |  |  |  | 0
2 | 税金 | 分部分项工程+措施项目+其他项目+规费-(甲供材料费+甲供主材费+甲供设备费)/1.01 |  |  |  | 9
合 计
表—13

## 表-08 分部分项工程和单价措施项目清单与计价表【工农路垃
分部分项工程和单价措施项目清单与计价表
工程名称：工农路垃圾中转站建筑 | [5 empty] | 标段：垃圾中转站设施设备、公厕新建及改造项目（改造16座垃圾中转站） |  |  | 第 1 页 共 6 页
序号 | 项目编码 | 项目名称 | 项目特征描述 | 计量单位 | 工程量 |  | 金额（元）
[7 empty] | 综合单价 | 综合合价 |  | 其中：暂估价
垃圾处置区
1 | 011602001001 | 混凝土地面拆除 | 1.构件名称:拆除原室内混凝土地面 2.拆除构件的厚度或规格尺寸:厚度约15cm，综合考虑相关报价，厚度变化单价不调整 3.混凝土拆除垃圾外运，投标人自行考虑 | m2 | 68.45
2 | 010101004001 | 挖基坑土方 | 1.土壤类别:三类土 2.挖土深度:25cm 3.弃土运距:投标人自行考虑 | m3 | 17.11
3 | 011608001001 | 铲除油漆面 | 1.铲除部位名称:原内、外墙面、天棚面的油漆涂料铲除 | m2 | 474.1
4 | 011605002001 | 立面块料拆除 | 1.饰面材料种类:内墙砖拆除至基层 | m2 | 113.07
5 | 011605001001 | 平面块料拆除 | 1.饰面材料种类:地砖拆除至基层 | m2 | 8.36
6 | 011607002001 | 防水层拆除 | 1.防水层种类:拆除屋面防水卷材 | m2 | 138.12
7 | 011610002001 | 金属门窗拆除 | 1.原铝合金窗拆除 | 樘 | 12
8 | 011610002002 | 金属门窗拆除 | 1.原铝合金门拆除 | 樘 | 2
9 | 011610002003 | 金属门窗拆除 | 1.原金属卷帘门拆除 | m2 | 39.07
10 | 011606003001 | 天棚面龙骨及饰面拆除 | 1.龙骨及饰面种类:铝板吊顶及龙骨拆除 | m2 | 8.4
本页小计
注：为计取规费等的使用，可在表中增设其中：“定额人工费”。
表—08
分部分项工程和单价措施项目清单与计价表
工程名称：工农路垃圾中转站建筑 | [5 empty] | 标段：垃圾中转站设施设备、公厕新建及改造项目（改造16座垃圾中转站） |  |  | 第 2 页 共 6 页
序号 | 项目编码 | 项目名称 | 项目特征描述 | 计量单位 | 工程量 |  | 金额（元）
[7 empty] | 综合单价 | 综合合价 |  | 其中：暂估价
11 | 010103002001 | 垃圾清运 | 1.装饰拆除垃圾外运，投标人结合现场自行报价 | 项 | 1
12 | 040203007001 | 水泥混凝土地面 | 1.混凝土强度等级:C30混凝土地面，内置C10@150*150钢筋网 2.厚度:30cm 3.垫层：碎石垫层100厚 4.素土夯实（压实系数≥0.94） | m2 | 68.45
13 | 011102003001 | 块料楼地面 | 1.结合层厚度、砂浆配合比:20mm厚1:3干硬性水泥砂浆粘贴 2.面层材料品种、规格、颜色:600*600地砖（防滑）,厚10mm 3.嵌缝材料种类:白水泥擦缝 | m2 | 8.36
14 | 011101005001 | 自流坪楼地面 | 1.名称：环氧树脂自流平地面，厚2mm 2.材料：无溶剂环氧树脂 3.层次：底漆+中涂+自流平面漆 4.颜色：经建设单位认可 | m2 | 68.45
本页小计
注：为计取规费等的使用，可在表中增设其中：“定额人工费”。
表—08
分部分项工程和单价措施项目清单与计价表
工程名称：工农路垃圾中转站建筑 | [5 empty] | 标段：垃圾中转站设施设备、公厕新建及改造项目（改造16座垃圾中转站） |  |  | 第 3 页 共 6 页
序号 | 项目编码 | 项目名称 | 项目特征描述 | 计量单位 | 工程量 |  | 金额（元）
[7 empty] | 综合单价 | 综合合价 |  | 其中：暂估价
15 | 011204003001 | 块料墙面 | 1.面层材料品种、规格、颜色:300*450釉面砖,厚5mm 2.6厚1：0.1：2.5水泥石灰膏砂浆结合层 3.刷界面剂一道 4.基层处理 | m2 | 130.87
16 | 010903002001 | 墙面涂膜防水 | 1.防水膜品种:聚氨酯防水涂料，厚1.5mm 2.涂膜厚度、遍数:两遍 3.高度:与墙砖高度相同 | m2 | 130.87
17 | 011406001001 | 内墙乳胶漆 | 1.刷白色乳胶漆二道 2.批白水泥腻子三遍 3.基层清理 | m2 | 178.18
18 | 011406001002 | 天棚乳胶漆 | 1.腻子种类:3厚腻子找平 2.油漆品种、刷漆遍数:白色乳胶漆两遍 3.部位：天棚面 | m2 | 85.69
19 | 011406001003 | 外墙真石漆 | 1.腻子种类:柔性耐水腻子 2.油漆品种、刷漆遍数:真石漆两遍 3.抗裂砂浆5mm厚，复合耐碱网格布一道 4.10厚1:3水泥砂浆找平 5.部位:外墙面 | m2 | 193.32
本页小计
注：为计取规费等的使用，可在表中增设其中：“定额人工费”。
表—08
分部分项工程和单价措施项目清单与计价表
工程名称：工农路垃圾中转站建筑 | [5 empty] | 标段：垃圾中转站设施设备、公厕新建及改造项目（改造16座垃圾中转站） |  |  | 第 4 页 共 6 页
序号 | 项目编码 | 项目名称 | 项目特征描述 | 计量单位 | 工程量 |  | 金额（元）
[7 empty] | 综合单价 | 综合合价 |  | 其中：暂估价
20 | 011302001001 | 吊顶天棚（铝板） | 1.吊顶形式、吊杆规格、高度:φ8吊筋 2.龙骨材料种类、规格、中距:装配式U型(不上人型)轻钢龙骨 面层规格300mm*600mm 3.面层材料品种、规格:300*600铝扣板0.8mm厚 | m2 | 8.4
21 | 010902004001 | 屋面排水管 | 1.排水管品种、规格:更换雨水管及雨水斗 2.材质：塑料(PVC) Φ110 | m | 17
22 | 010902001001 | 屋面卷材防水 | 1.卷材品种、规格、厚度:单层SBS改性沥青防水卷材，厚4mm 2.防水层做法：热熔满铺 | m2 | 138.12
23 | 010807001001 | 铝合金窗 | 1.框、扇材质:70系列铝合金推拉窗 2.玻璃品种、厚度:5mm白玻 | m2 | 28.38
24 | 010803001001 | 金属卷帘(闸）门 | 1.门材质:铝合金卷帘门，厚1.0mm 2.启动装置品种、规格:电动装置安装 3.含遥控控制设备 | m2 | 39.07
25 | 010802004001 | 防盗门 | 1.门框、扇材质:成品钢制防盗门 2.含门锁、铰链等五金配件 | m2 | 3.78
本页小计
注：为计取规费等的使用，可在表中增设其中：“定额人工费”。
表—08
分部分项工程和单价措施项目清单与计价表
工程名称：工农路垃圾中转站建筑 | [5 empty] | 标段：垃圾中转站设施设备、公厕新建及改造项目（改造16座垃圾中转站） |  |  | 第 5 页 共 6 页
序号 | 项目编码 | 项目名称 | 项目特征描述 | 计量单位 | 工程量 |  | 金额（元）
[7 empty] | 综合单价 | 综合合价 |  | 其中：暂估价
26 | 011508004001 | 金属字 | 1.不锈钢烤漆字制作安装，尺寸：1100*1100制作安装 2.吊车登高费投标人自行考虑 | 个 | 8
27 | 011506003001 | 玻璃雨篷 | 1.钢架钢化玻璃雨棚 2.做法详见国标07J501-18页 | m2 | 10.92
室外部分
28 | 011602001002 | 混凝土地面拆除 | 1.构件名称:拆除原室内混凝土地面 2.拆除构件的厚度或规格尺寸:厚度约15cm，综合考虑相关报价，厚度变化单价不调整 3.混凝土拆除垃圾外运，投标人自行考虑 | m2 | 35.88
29 | 010101004002 | 挖土方 | 1.土壤类别:三类土 2.挖土深度:25cm 3.弃土运距:投标人自行考虑 | m3 | 8.97
30 | 040203007002 | 水泥混凝土地面 | 1.混凝土强度等级:C30混凝土地面，内置C10@150*150钢筋网 2.厚度:30cm 3.垫层：碎石垫层100厚 4.素土夯实（压实系数≥0.94） | m2 | 35.88
本页小计
注：为计取规费等的使用，可在表中增设其中：“定额人工费”。
表—08
分部分项工程和单价措施项目清单与计价表
工程名称：工农路垃圾中转站建筑 | [5 empty] | 标段：垃圾中转站设施设备、公厕新建及改造项目（改造16座垃圾中转站） |  |  | 第 6 页 共 6 页
序号 | 项目编码 | 项目名称 | 项目特征描述 | 计量单位 | 工程量 |  | 金额（元）
[7 empty] | 综合单价 | 综合合价 |  | 其中：暂估价
31 | 040504001001 | 砌筑井（φ700） | 1.垫层、基础材质及厚度:10cm碎石垫层，10cm混凝土垫层 2.砌筑材料品种、规格、强度等级:MU20混凝土实心砖 3.砂浆强度等级、配合比:M5水泥砂浆 4.井盖、井圈材质及规格:球磨铸铁井盖φ700 | 座 | 2
32 | 040504009001 | 雨水口 | 1.雨水箅子及圈口材质、型号、规格:300*500铸铁井圈及井盖,深1000mm 2.砌筑材料品种、规格:MU20混凝土实心砖 | 座 | 6
33 | 040501004001 | 塑料管 | 1.垫层、基础材质及厚度:10cm砂垫层 2.材质及规格:SN8 HDPE双壁波纹管管，DN300 | m | 36
分部分项合计
措施项目
34 | 011701002001 | 脚手架 | 投标人结合现场自行报价 | 项 | 1
35 | 011705001001 | 大型机械设备进出场及安拆 | 投标人结合现场自行报价 | 项 | 1
单价措施合计
本页小计
合 计
注：为计取规费等的使用，可在表中增设其中：“定额人工费”。
表—08

## 表-11 总价措施项目清单与计价表【工农路垃圾中转站建筑】
总价措施项目清单与计价表
工程名称：工农路垃圾中转站建筑 |  |  |  | 标段：垃圾中转站设施设备、公厕新建及改造项目（改造16座垃圾中转站） |  |  |  | 第 1 页 共 2 页
序号 | 项目编码 | 项目名称 | 计算基础 |  | 费率 (%) | 金额 (元) | 调整 费率 (%) |  | 调整后 金额(元) | 备注
1 | 011707001001 | 安全文明施工费
1.1 | 1.1 | 基本费 | 分部分项合计+技术措施项目合计-分部分项设备费-技术措施项目设备费 |  | 1.5
1.2 | 1.2 | 增加费 | 分部分项合计+技术措施项目合计-分部分项设备费-技术措施项目设备费 |  | 0
1.3 | 1.3 | 扬尘污染防治增加费 | 分部分项合计+技术措施项目合计-分部分项设备费-技术措施项目设备费 |  | 0.21
2 | 011707010001 | 按质论价 | 分部分项合计+技术措施项目合计-分部分项设备费-技术措施项目设备费 |  | 0
3 | 011707002001 | 夜间施工 | 分部分项合计+技术措施项目合计-分部分项设备费-技术措施项目设备费
4 | 011707003001 | 非夜间施工照明 | 分部分项合计+技术措施项目合计-分部分项设备费-技术措施项目设备费 | [6 empty] | 在计取非夜间施工照明费时，建筑工程、仿古工程、修缮土建部分仅地下室（地宫）部分可计取；单独装饰、安装工程、园林绿化工程、修缮安装部分仅特殊施工部位内施工项目可计取
5 | 011707004001 | 二次搬运 | 分部分项合计+技术措施项目合计-分部分项设备费-技术措施项目设备费
6 | 011707005001 | 冬雨季施工 | 分部分项合计+技术措施项目合计-分部分项设备费-技术措
编制人（造价人员）： |  |  |  | 复核人（造价工程师）：
表-11
总价措施项目清单与计价表
工程名称：工农路垃圾中转站建筑 |  |  |  | 标段：垃圾中转站设施设备、公厕新建及改造项目（改造16座垃圾中转站） |  |  |  | 第 2 页 共 2 页
序号 | 项目编码 | 项目名称 | 计算基础 |  | 费率 (%) | 金额 (元) | 调整 费率 (%) |  | 调整后 金额(元) | 备注
施项目设备费
7 | 011707006001 | 地上、地下设施、建筑物的临时保护设施 | 分部分项合计+技术措施项目合计-分部分项设备费-技术措施项目设备费
8 | 011707007001 | 已完工程及设备保护 | 分部分项合计+技术措施项目合计-分部分项设备费-技术措施项目设备费
9 | 011707008001 | 临时设施 | 分部分项合计+技术措施项目合计-分部分项设备费-技术措施项目设备费
10 | 011707009001 | 赶工措施 | 分部分项合计+技术措施项目合计-分部分项设备费-技术措施项目设备费
11 | 011707011001 | 建筑工人实名制 | 分部分项合计+技术措施项目合计-分部分项设备费-技术措施项目设备费 | [6 empty] | 建筑工人实名制设备由建筑工人工资专用账户开户银行提供的，建筑工人实名制费用按表中费率乘以0.5系数计取
12 | 011707013001 | 特殊施工降效 | 分部分项合计+技术措施项目合计-分部分项设备费-技术措施项目设备费
13 | 011707014001 | 协管费 | 分部分项合计+技术措施项目合计-分部分项设备费-技术措施项目设备费
14 | 011707015001 | 智慧工地费用 | 分部分项合计+技术措施项目合计-分部分项设备费-技术措施项目设备费
合 计
编制人（造价人员）： |  |  |  | 复核人（造价工程师）：
表-11

## 表-12 其他项目清单与计价汇总表【工农路垃圾中转站建筑】
其他项目清单与计价汇总表
工程名称：工农路垃圾中转站建筑 |  | 标段：垃圾中转站设施设备、公厕新建及改造项目（改造16座垃圾中转站） |  |  | 第 1 页 共 1 页
序号 | 项目名称 |  | 金额（元） | 结算金额（元） |  | 备注
一 | 其他项目
1 | 暂列金额 |  |  |  |  | 明细详见表-12-1
2 | 暂估价
2.1 | 材料(工程设备)暂估价 |  | - |  |  | 明细详见表-12-2
2.2 | 专业工程暂估价 |  |  |  |  | 明细详见表-12-3
3 | 计日工 |  |  |  |  | 明细详见表-12-4
4 | 总承包服务费 |  |  |  |  | 明细详见表-12-5
5 | 索赔与现场签证 |  | - |  |  | 明细详见表-12-6
合 计 | [5 empty] | —
表—12

## 表-12-2 材料(工程设备)暂估价及调整表【工农路垃圾中
材料（工程设备）暂估单价及调整表
工程名称：工农路垃圾中转站建筑 | [5 empty] | 标段：垃圾中转站设施设备、公厕新建及改造项目（改造16座垃圾中转站） |  |  |  |  | 第 1 页 共 1 页
序号 | 材料 编码 | 材料(工程设备)名称、规格、型号 | 计量单位 | 数量 |  |  | 暂估(元) |  | 确认(元) |  |  | 差额±(元) |  | 备注
|  |  |  | 暂估 | 确认 |  | 单价 | 合价 | 单价 | 合价 |  | 单价 | 合价
1 | 10390305 | 金属美术字0.5m2以外 | 个 |  |  |  | 405.09
合计
表—12—2

## 表-13 规费、税金项目清单与计价表【工农路垃圾中转站建筑】
规费、税金项目清单与计价表
工程名称：工农路垃圾中转站建筑 |  |  | 标段：垃圾中转站设施设备、公厕新建及改造项目（改造16座垃圾中转站） |  | 第 1 页 共 1 页
序号 | 项目名称 | 计算基础 |  | 计算基数 |  | 计算费率(%) | 金额(元)
1 | 规费 | 社会保险费+住房公积金+环境保护税
1.1 | 社会保险费 | 分部分项工程+措施项目+其他项目-分部分项设备费-技术措施项目设备费 |  |  |  | 3.8
1.2 | 住房公积金 | 分部分项工程+措施项目+其他项目-分部分项设备费-技术措施项目设备费 |  |  |  | 0.67
1.3 | 环境保护税 | 分部分项工程+措施项目+其他项目-分部分项设备费-技术措施项目设备费 |  |  |  | 0
2 | 税金 | 分部分项工程+措施项目+其他项目+规费-(甲供材料费+甲供主材费+甲供设备费)/1.01 |  |  |  | 9
合 计
表—13

## 表-08 分部分项工程和单价措施项目清单与计价表【工农路垃_1
分部分项工程和单价措施项目清单与计价表
工程名称：工农路垃圾中转站安装 | [5 empty] | 标段：垃圾中转站设施设备、公厕新建及改造项目（改造16座垃圾中转站） |  |  | 第 1 页 共 4 页
序号 | 项目编码 | 项目名称 | 项目特征描述 | 计量单位 | 工程量 |  | 金额（元）
[7 empty] | 综合单价 | 综合合价 |  | 其中：暂估价
整个项目
1 | 03B001 | 水电改造拆除 | 1.给排水管道、卫生洁具、配电箱、电线线路、开关、插座、灯具拆除，含开槽费用 2.含垃圾清运费用 3.投标人根据图纸及现场自行考虑报价，结算不予调整 | 项 | 1
2 | 030404017001 | 配电箱 | 1.名称:照明配电箱 2.型号:1AL 3.接线端子材质、规格:10mm2 4.端子板外部接线材质、规格:2.5mm2 5.安装方式:挂装 | 台 | 1
3 | 030412002001 | 工厂灯 | 1.名称:壁装投光灯 2.型号:220V 18W LED 3.安装形式:壁式 | 套 | 4
4 | 030404034001 | 照明开关 | 1.名称:双联单控开关 2.规格:250V 10A 3.安装方式:暗装 | 个 | 1
5 | 030404035001 | 插座 | 1.名称:安全型防水五孔插座 2.规格:250V 10A 3.安装方式:暗装 | 个 | 4
本页小计
注：为计取规费等的使用，可在表中增设其中：“定额人工费”。
表—08
分部分项工程和单价措施项目清单与计价表
工程名称：工农路垃圾中转站安装 | [5 empty] | 标段：垃圾中转站设施设备、公厕新建及改造项目（改造16座垃圾中转站） |  |  | 第 2 页 共 4 页
序号 | 项目编码 | 项目名称 | 项目特征描述 | 计量单位 | 工程量 |  | 金额（元）
[7 empty] | 综合单价 | 综合合价 |  | 其中：暂估价
6 | 030411006001 | 接线盒 | 1.名称:塑料接线盒 2.安装形式:暗装 | 个 | 4
7 | 030411006002 | 接线盒 | 1.名称:塑料开关盒 2.安装形式:暗装 | 个 | 5
8 | 030411001001 | 配管 | 1.名称:SC50 2.配置形式:暗配 | m | 34.2
9 | 030411001002 | 配管 | 1.名称:SC20 2.配置形式:暗配 | m | 17.3
10 | 030411001003 | 配管 | 1.名称:PC20 2.配置形式:暗配 | m | 95.1
11 | 030411004001 | 配线 | 1.名称:BV-2.5 2.配线形式:管内穿照明线路 | m | 349.2
12 | 030408001001 | 电力电缆 | 1.名称:YJV-5*10 2.敷设方式、部位:管道敷设 | m | 33.75
13 | 031001006001 | 塑料管 | 1、安装部位：室内 2、介质：污水 3、材质、规格：U-PVC-DN75 4、连接形式：承插胶粘剂连接 5、阻火圈设计要求：详设计 6、压力试验及吹、洗设计要求：通球试验等 | m | 4.1
本页小计
注：为计取规费等的使用，可在表中增设其中：“定额人工费”。
表—08
分部分项工程和单价措施项目清单与计价表
工程名称：工农路垃圾中转站安装 | [5 empty] | 标段：垃圾中转站设施设备、公厕新建及改造项目（改造16座垃圾中转站） |  |  | 第 3 页 共 4 页
序号 | 项目编码 | 项目名称 | 项目特征描述 | 计量单位 | 工程量 |  | 金额（元）
[7 empty] | 综合单价 | 综合合价 |  | 其中：暂估价
14 | 031001006002 | 塑料管 | 1、安装部位：室内 2、介质：污水 3、材质、规格：U-PVC-DN50 4、连接形式：承插胶粘剂连接 5、阻火圈设计要求：详设计 6、压力试验及吹、洗设计要求：通球试验等 | m | 1
15 | 031001006003 | 塑料管 | 1、安装部位：室内 2、介质：自来水 3、材质、规格：PP-R-DN20 4、连接形式：热熔 5、压力试验及吹、洗设计要求：水冲洗和消毒 | m | 12.2
16 | 031001006004 | 塑料管 | 1、安装部位：室内 2、介质：自来水 3、材质、规格：PP-R-DN15 4、连接形式：热熔 5、压力试验及吹、洗设计要求：水冲洗和消毒 | m | 8.1
17 | 031003005001 | 塑料阀门 | 1、名称：闸阀 2、规格：DN20 | 个 | 1
本页小计
注：为计取规费等的使用，可在表中增设其中：“定额人工费”。
表—08
分部分项工程和单价措施项目清单与计价表
工程名称：工农路垃圾中转站安装 | [5 empty] | 标段：垃圾中转站设施设备、公厕新建及改造项目（改造16座垃圾中转站） |  |  | 第 4 页 共 4 页
序号 | 项目编码 | 项目名称 | 项目特征描述 | 计量单位 | 工程量 |  | 金额（元）
[7 empty] | 综合单价 | 综合合价 |  | 其中：暂估价
18 | 031004004001 | 洗涤盆 | 1.材质:陶瓷立柱式洗手盆 2.附件名称、数量:含龙头、管道、阀门等附件 | 组 | 1
19 | 030901013002 | 灭火器 | 1.形式:磷酸铵盐干粉手提式灭火器 2.规格、型号:MF/ABC2 3.含灭火器箱体 | 具 | 2
分部分项合计
措施项目
20 | 031301017001 | 脚手架搭拆 | 投标人结合现场自行报价 | 项 | 1
单价措施合计
本页小计
合 计
注：为计取规费等的使用，可在表中增设其中：“定额人工费”。
表—08

## 表-11 总价措施项目清单与计价表【工农路垃圾中转站安装】
总价措施项目清单与计价表
工程名称：工农路垃圾中转站安装 |  |  |  | 标段：垃圾中转站设施设备、公厕新建及改造项目（改造16座垃圾中转站） |  |  |  | 第 1 页 共 2 页
序号 | 项目编码 | 项目名称 | 计算基础 |  | 费率 (%) | 金额 (元) | 调整 费率 (%) |  | 调整后 金额(元) | 备注
1 | 031302001001 | 安全文明施工费
1.1 | 1.1 | 基本费 | 分部分项合计+技术措施项目合计-分部分项设备费-技术措施项目设备费 |  | 1.5
1.2 | 1.2 | 增加费 | 分部分项合计+技术措施项目合计-分部分项设备费-技术措施项目设备费 |  | 0
1.3 | 1.3 | 扬尘污染防治增加费 | 分部分项合计+技术措施项目合计-分部分项设备费-技术措施项目设备费 |  | 0.21
2 | 031302010001 | 按质论价 | 分部分项合计+技术措施项目合计-分部分项设备费-技术措施项目设备费 |  | 0
3 | 031302002001 | 夜间施工 | 分部分项合计+技术措施项目合计-分部分项设备费-技术措施项目设备费
4 | 031302003001 | 非夜间施工照明 | 分部分项合计+技术措施项目合计-分部分项设备费-技术措施项目设备费 | [6 empty] | 在计取非夜间施工照明费时，建筑工程、仿古工程、修缮土建部分仅地下室（地宫）部分可计取；单独装饰、安装工程、园林绿化工程、修缮安装部分仅特殊施工部位内施工项目可计取
5 | 031302004001 | 二次搬运 | 分部分项合计+技术措施项目合计-分部分项设备费-技术措施项目设备费
6 | 031302005001 | 冬雨季施工 | 分部分项合计+技术措施项目合计-分部分项设备费-技术措
编制人（造价人员）： |  |  |  | 复核人（造价工程师）：
表-11
总价措施项目清单与计价表
工程名称：工农路垃圾中转站安装 |  |  |  | 标段：垃圾中转站设施设备、公厕新建及改造项目（改造16座垃圾中转站） |  |  |  | 第 2 页 共 2 页
序号 | 项目编码 | 项目名称 | 计算基础 |  | 费率 (%) | 金额 (元) | 调整 费率 (%) |  | 调整后 金额(元) | 备注
施项目设备费
7 | 031302006001 | 已完工程及设备保护 | 分部分项合计+技术措施项目合计-分部分项设备费-技术措施项目设备费
8 | 031302008001 | 临时设施 | 分部分项合计+技术措施项目合计-分部分项设备费-技术措施项目设备费
9 | 031302009001 | 赶工措施 | 分部分项合计+技术措施项目合计-分部分项设备费-技术措施项目设备费
10 | 031302011001 | 建筑工人实名制 | 分部分项合计+技术措施项目合计-分部分项设备费-技术措施项目设备费 | [6 empty] | 建筑工人实名制设备由建筑工人工资专用账户开户银行提供的，建筑工人实名制费用按表中费率乘以0.5系数计取
11 | 031302013001 | 特殊施工降效 | 分部分项合计+技术措施项目合计-分部分项设备费-技术措施项目设备费
12 | 031302014001 | 协管费 | 分部分项合计+技术措施项目合计-分部分项设备费-技术措施项目设备费
13 | 031302015001 | 智慧工地费用 | 分部分项合计+技术措施项目合计-分部分项设备费-技术措施项目设备费
合 计
编制人（造价人员）： |  |  |  | 复核人（造价工程师）：
表-11

## 表-12 其他项目清单与计价汇总表【工农路垃圾中转站安装】
其他项目清单与计价汇总表
工程名称：工农路垃圾中转站安装 |  | 标段：垃圾中转站设施设备、公厕新建及改造项目（改造16座垃圾中转站） |  |  | 第 1 页 共 1 页
序号 | 项目名称 |  | 金额（元） | 结算金额（元） |  | 备注
一 | 其他项目
1 | 暂列金额 |  |  |  |  | 明细详见表-12-1
2 | 暂估价
2.1 | 材料(工程设备)暂估价 |  | - |  |  | 明细详见表-12-2
2.2 | 专业工程暂估价 |  |  |  |  | 明细详见表-12-3
3 | 计日工 |  |  |  |  | 明细详见表-12-4
4 | 总承包服务费 |  |  |  |  | 明细详见表-12-5
5 | 索赔与现场签证 |  | - |  |  | 明细详见表-12-6
合 计 | [5 empty] | —
表—12

## 表-13 规费、税金项目清单与计价表【工农路垃圾中转站安装】
规费、税金项目清单与计价表
工程名称：工农路垃圾中转站安装 |  |  | 标段：垃圾中转站设施设备、公厕新建及改造项目（改造16座垃圾中转站） |  | 第 1 页 共 1 页
序号 | 项目名称 | 计算基础 |  | 计算基数 |  | 计算费率(%) | 金额(元)
1 | 规费 | 社会保险费+住房公积金+环境保护税
1.1 | 社会保险费 | 分部分项工程+措施项目+其他项目-分部分项设备费-技术措施项目设备费 |  |  |  | 3.8
1.2 | 住房公积金 | 分部分项工程+措施项目+其他项目-分部分项设备费-技术措施项目设备费 |  |  |  | 0.67
1.3 | 环境保护税 | 分部分项工程+措施项目+其他项目-分部分项设备费-技术措施项目设备费 |  |  |  | 0
2 | 税金 | 分部分项工程+措施项目+其他项目+规费-(甲供材料费+甲供主材费+甲供设备费)/1.01 |  |  |  | 9
合 计
表—13

## 表-08 分部分项工程和单价措施项目清单与计价表【淮海东路
分部分项工程和单价措施项目清单与计价表
工程名称：淮海东路垃圾中转站建筑 | [5 empty] | 标段：垃圾中转站设施设备、公厕新建及改造项目（改造16座垃圾中转站） |  |  | 第 1 页 共 7 页
序号 | 项目编码 | 项目名称 | 项目特征描述 | 计量单位 | 工程量 |  | 金额（元）
[7 empty] | 综合单价 | 综合合价 |  | 其中：暂估价
垃圾处置区
1 | 011602001001 | 混凝土地面拆除 | 1.构件名称:拆除原室内混凝土地面 2.拆除构件的厚度或规格尺寸:厚度约15cm，综合考虑相关报价，厚度变化单价不调整 3.混凝土拆除垃圾外运，投标人自行考虑 | m2 | 101.87
2 | 010101004001 | 挖基坑土方 | 1.土壤类别:三类土 2.挖土深度:25cm 3.弃土运距:投标人自行考虑 | m3 | 25.47
3 | 011608001001 | 铲除油漆面 | 1.铲除部位名称:原内、外墙面、天棚面的油漆涂料铲除 | m2 | 645.32
4 | 011605002001 | 立面块料拆除 | 1.饰面材料种类:内墙砖拆除至基层 | m2 | 198.82
5 | 011605001001 | 平面块料拆除 | 1.饰面材料种类:地砖拆除至基层 | m2 | 36.45
6 | 011607002001 | 防水层拆除 | 1.防水层种类:拆除屋面防水卷材 | m2 | 221.82
7 | 011607002002 | 防水层拆除 | 1.防水层种类:拆除屋面刚性防水层 | m2 | 147.24
8 | 011610002001 | 金属门窗拆除 | 1.原铝合金窗拆除 | 樘 | 7
9 | 011610002002 | 金属门窗拆除 | 1.原铝合金门拆除 | 樘 | 3
10 | 011610002003 | 金属门窗拆除 | 1.原金属卷帘门拆除 | m2 | 42.56
本页小计
注：为计取规费等的使用，可在表中增设其中：“定额人工费”。
表—08
分部分项工程和单价措施项目清单与计价表
工程名称：淮海东路垃圾中转站建筑 | [5 empty] | 标段：垃圾中转站设施设备、公厕新建及改造项目（改造16座垃圾中转站） |  |  | 第 2 页 共 7 页
序号 | 项目编码 | 项目名称 | 项目特征描述 | 计量单位 | 工程量 |  | 金额（元）
[7 empty] | 综合单价 | 综合合价 |  | 其中：暂估价
11 | 011606003001 | 天棚面龙骨及饰面拆除 | 1.龙骨及饰面种类:铝板吊顶及龙骨拆除 | m2 | 27.09
12 | 010103002001 | 垃圾清运 | 1.装饰拆除垃圾外运，投标人结合现场自行报价 | 项 | 1
13 | 040203007001 | 水泥混凝土地面 | 1.混凝土强度等级:C30混凝土地面，内置C10@150*150钢筋网 2.厚度:30cm 3.垫层：碎石垫层100厚 4.素土夯实（压实系数≥0.94） | m2 | 101.87
14 | 011102003001 | 块料楼地面 | 1.结合层厚度、砂浆配合比:20mm厚1:3干硬性水泥砂浆粘贴 2.面层材料品种、规格、颜色:600*600地砖（防滑）,厚10mm 3.嵌缝材料种类:白水泥擦缝 | m2 | 36.45
15 | 011101005001 | 自流坪楼地面 | 1.名称：环氧树脂自流平地面，厚2mm 2.材料：无溶剂环氧树脂 3.层次：底漆+中涂+自流平面漆 4.颜色：经建设单位认可 | m2 | 101.87
本页小计
注：为计取规费等的使用，可在表中增设其中：“定额人工费”。
表—08
分部分项工程和单价措施项目清单与计价表
工程名称：淮海东路垃圾中转站建筑 | [5 empty] | 标段：垃圾中转站设施设备、公厕新建及改造项目（改造16座垃圾中转站） |  |  | 第 3 页 共 7 页
序号 | 项目编码 | 项目名称 | 项目特征描述 | 计量单位 | 工程量 |  | 金额（元）
[7 empty] | 综合单价 | 综合合价 |  | 其中：暂估价
16 | 011204003001 | 块料墙面 | 1.面层材料品种、规格、颜色:300*450釉面砖,厚5mm 2.6厚1：0.1：2.5水泥石灰膏砂浆结合层 3.刷界面剂一道 4.基层处理 | m2 | 229.07
17 | 010903002001 | 墙面涂膜防水 | 1.防水膜品种:聚氨酯防水涂料，厚1.5mm 2.涂膜厚度、遍数:两遍 3.高度:与墙砖高度相同 | m2 | 229.07
18 | 011406001001 | 内墙乳胶漆 | 1.刷白色乳胶漆二道 2.批白水泥腻子三遍 3.基层清理 | m2 | 254.39
19 | 011406001002 | 天棚乳胶漆 | 1.腻子种类:3厚腻子找平 2.油漆品种、刷漆遍数:白色乳胶漆两遍 3.部位：天棚面 | m2 | 145.92
20 | 011406001003 | 外墙真石漆 | 1.腻子种类:柔性耐水腻子 2.油漆品种、刷漆遍数:真石漆两遍 3.抗裂砂浆5mm厚，复合耐碱网格布一道 4.10厚1:3水泥砂浆找平 5.部位:外墙面 | m2 | 220.18
本页小计
注：为计取规费等的使用，可在表中增设其中：“定额人工费”。
表—08
分部分项工程和单价措施项目清单与计价表
工程名称：淮海东路垃圾中转站建筑 | [5 empty] | 标段：垃圾中转站设施设备、公厕新建及改造项目（改造16座垃圾中转站） |  |  | 第 4 页 共 7 页
序号 | 项目编码 | 项目名称 | 项目特征描述 | 计量单位 | 工程量 |  | 金额（元）
[7 empty] | 综合单价 | 综合合价 |  | 其中：暂估价
21 | 011302001001 | 吊顶天棚（铝板） | 1.吊顶形式、吊杆规格、高度:φ8吊筋 2.龙骨材料种类、规格、中距:装配式U型(不上人型)轻钢龙骨 面层规格300mm*600mm 3.面层材料品种、规格:300*600铝扣板0.8mm厚 | m2 | 27.09
22 | 010902004001 | 屋面排水管 | 1.排水管品种、规格:更换雨水管及雨水斗 2.材质：塑料(PVC) Φ110 | m | 22
23 | 010902001001 | 屋面卷材防水 | 1.卷材品种、规格、厚度:单层SBS改性沥青防水卷材，厚4mm 2.防水层做法：热熔满铺 | m2 | 221.82
24 | 010902003001 | 屋面刚性层 | 1.刚性层厚度:40mm 2.混凝土种类:泵送细石混凝土 3.混凝土强度等级:C30 | m2 | 147.24
25 | 010807001001 | 铝合金窗 | 1.框、扇材质:70系列铝合金推拉窗 2.玻璃品种、厚度:5mm白玻 | m2 | 25.2
26 | 010803001001 | 金属卷帘(闸）门 | 1.门材质:铝合金卷帘门，厚1.0mm 2.启动装置品种、规格:电动装置安装 3.含遥控控制设备 | m2 | 42.56
本页小计
注：为计取规费等的使用，可在表中增设其中：“定额人工费”。
表—08
分部分项工程和单价措施项目清单与计价表
工程名称：淮海东路垃圾中转站建筑 | [5 empty] | 标段：垃圾中转站设施设备、公厕新建及改造项目（改造16座垃圾中转站） |  |  | 第 5 页 共 7 页
序号 | 项目编码 | 项目名称 | 项目特征描述 | 计量单位 | 工程量 |  | 金额（元）
[7 empty] | 综合单价 | 综合合价 |  | 其中：暂估价
27 | 010802004001 | 防盗门 | 1.门框、扇材质:成品钢制防盗门 2.含门锁、铰链等五金配件 | m2 | 11.52
28 | 011508004001 | 金属字 | 1.不锈钢烤漆字制作安装，尺寸：1100*1100制作安装 2.吊车登高费投标人自行考虑 | 个 | 9
29 | 011506003001 | 玻璃雨篷 | 1.钢架钢化玻璃雨棚 2.做法详见国标07J501-18页 | m2 | 14.79
30 | 011210005001 | 成品隔断 | 1.隔断：抗倍特板卫生间隔断 2.板材厚度：15mm 3.含配套五金（门锁、合页、支撑脚、挂钩等） 4.成品安装，打胶密封 5.按设计图纸施工 | 间 | 1
室外部分
31 | 011602001002 | 混凝土地面拆除 | 1.构件名称:拆除原室内混凝土地面 2.拆除构件的厚度或规格尺寸:厚度约15cm，综合考虑相关报价，厚度变化单价不调整 3.混凝土拆除垃圾外运，投标人自行考虑 | m2 | 32.5
本页小计
注：为计取规费等的使用，可在表中增设其中：“定额人工费”。
表—08
分部分项工程和单价措施项目清单与计价表
工程名称：淮海东路垃圾中转站建筑 | [5 empty] | 标段：垃圾中转站设施设备、公厕新建及改造项目（改造16座垃圾中转站） |  |  | 第 6 页 共 7 页
序号 | 项目编码 | 项目名称 | 项目特征描述 | 计量单位 | 工程量 |  | 金额（元）
[7 empty] | 综合单价 | 综合合价 |  | 其中：暂估价
32 | 010101004002 | 挖土方 | 1.土壤类别:三类土 2.挖土深度:25cm 3.弃土运距:投标人自行考虑 | m3 | 8.13
33 | 040203007002 | 水泥混凝土地面 | 1.混凝土强度等级:C30混凝土地面，内置C10@150*150钢筋网 2.厚度:30cm 3.垫层：碎石垫层100厚 4.素土夯实（压实系数≥0.94） | m2 | 32.5
34 | 040504001001 | 砌筑井（φ700） | 1.垫层、基础材质及厚度:10cm碎石垫层，10cm混凝土垫层 2.砌筑材料品种、规格、强度等级:MU20混凝土实心砖 3.砂浆强度等级、配合比:M5水泥砂浆 4.井盖、井圈材质及规格:球磨铸铁井盖φ700 | 座 | 2
35 | 040504009001 | 雨水口 | 1.雨水箅子及圈口材质、型号、规格:300*500铸铁井圈及井盖,深1000mm 2.砌筑材料品种、规格:MU20混凝土实心砖 | 座 | 6
本页小计
注：为计取规费等的使用，可在表中增设其中：“定额人工费”。
表—08
分部分项工程和单价措施项目清单与计价表
工程名称：淮海东路垃圾中转站建筑 | [5 empty] | 标段：垃圾中转站设施设备、公厕新建及改造项目（改造16座垃圾中转站） |  |  | 第 7 页 共 7 页
序号 | 项目编码 | 项目名称 | 项目特征描述 | 计量单位 | 工程量 |  | 金额（元）
[7 empty] | 综合单价 | 综合合价 |  | 其中：暂估价
36 | 040501004001 | 塑料管 | 1.垫层、基础材质及厚度:10cm砂垫层 2.材质及规格:SN8 HDPE双壁波纹管管，DN300 | m | 34
分部分项合计
措施项目
37 | 011701002001 | 脚手架 | 投标人结合现场自行报价 | 项 | 1
38 | 011705001001 | 大型机械设备进出场及安拆 | 投标人结合现场自行报价 | 项 | 1
单价措施合计
本页小计
合 计
注：为计取规费等的使用，可在表中增设其中：“定额人工费”。
表—08

## 表-11 总价措施项目清单与计价表【淮海东路垃圾中转站建筑】
总价措施项目清单与计价表
工程名称：淮海东路垃圾中转站建筑 |  |  |  | 标段：垃圾中转站设施设备、公厕新建及改造项目（改造16座垃圾中转站） |  |  |  | 第 1 页 共 2 页
序号 | 项目编码 | 项目名称 | 计算基础 |  | 费率 (%) | 金额 (元) | 调整 费率 (%) |  | 调整后 金额(元) | 备注
1 | 011707001001 | 安全文明施工费
1.1 | 1.1 | 基本费 | 分部分项合计+技术措施项目合计-分部分项设备费-技术措施项目设备费 |  | 1.5
1.2 | 1.2 | 增加费 | 分部分项合计+技术措施项目合计-分部分项设备费-技术措施项目设备费 |  | 0
1.3 | 1.3 | 扬尘污染防治增加费 | 分部分项合计+技术措施项目合计-分部分项设备费-技术措施项目设备费 |  | 0.21
2 | 011707010001 | 按质论价 | 分部分项合计+技术措施项目合计-分部分项设备费-技术措施项目设备费 |  | 0
3 | 011707002001 | 夜间施工 | 分部分项合计+技术措施项目合计-分部分项设备费-技术措施项目设备费
4 | 011707003001 | 非夜间施工照明 | 分部分项合计+技术措施项目合计-分部分项设备费-技术措施项目设备费 | [6 empty] | 在计取非夜间施工照明费时，建筑工程、仿古工程、修缮土建部分仅地下室（地宫）部分可计取；单独装饰、安装工程、园林绿化工程、修缮安装部分仅特殊施工部位内施工项目可计取
5 | 011707004001 | 二次搬运 | 分部分项合计+技术措施项目合计-分部分项设备费-技术措施项目设备费
6 | 011707005001 | 冬雨季施工 | 分部分项合计+技术措施项目合计-分部分项设备费-技术措
编制人（造价人员）： |  |  |  | 复核人（造价工程师）：
表-11
总价措施项目清单与计价表
工程名称：淮海东路垃圾中转站建筑 |  |  |  | 标段：垃圾中转站设施设备、公厕新建及改造项目（改造16座垃圾中转站） |  |  |  | 第 2 页 共 2 页
序号 | 项目编码 | 项目名称 | 计算基础 |  | 费率 (%) | 金额 (元) | 调整 费率 (%) |  | 调整后 金额(元) | 备注
施项目设备费
7 | 011707006001 | 地上、地下设施、建筑物的临时保护设施 | 分部分项合计+技术措施项目合计-分部分项设备费-技术措施项目设备费
8 | 011707007001 | 已完工程及设备保护 | 分部分项合计+技术措施项目合计-分部分项设备费-技术措施项目设备费
9 | 011707008001 | 临时设施 | 分部分项合计+技术措施项目合计-分部分项设备费-技术措施项目设备费
10 | 011707009001 | 赶工措施 | 分部分项合计+技术措施项目合计-分部分项设备费-技术措施项目设备费
11 | 011707011001 | 建筑工人实名制 | 分部分项合计+技术措施项目合计-分部分项设备费-技术措施项目设备费 | [6 empty] | 建筑工人实名制设备由建筑工人工资专用账户开户银行提供的，建筑工人实名制费用按表中费率乘以0.5系数计取
12 | 011707013001 | 特殊施工降效 | 分部分项合计+技术措施项目合计-分部分项设备费-技术措施项目设备费
13 | 011707014001 | 协管费 | 分部分项合计+技术措施项目合计-分部分项设备费-技术措施项目设备费
14 | 011707015001 | 智慧工地费用 | 分部分项合计+技术措施项目合计-分部分项设备费-技术措施项目设备费
合 计
编制人（造价人员）： |  |  |  | 复核人（造价工程师）：
表-11

## 表-12 其他项目清单与计价汇总表【淮海东路垃圾中转站建筑】
其他项目清单与计价汇总表
工程名称：淮海东路垃圾中转站建筑 |  | 标段：垃圾中转站设施设备、公厕新建及改造项目（改造16座垃圾中转站） |  |  | 第 1 页 共 1 页
序号 | 项目名称 |  | 金额（元） | 结算金额（元） |  | 备注
一 | 其他项目
1 | 暂列金额 |  |  |  |  | 明细详见表-12-1
2 | 暂估价
2.1 | 材料(工程设备)暂估价 |  | - |  |  | 明细详见表-12-2
2.2 | 专业工程暂估价 |  |  |  |  | 明细详见表-12-3
3 | 计日工 |  |  |  |  | 明细详见表-12-4
4 | 总承包服务费 |  |  |  |  | 明细详见表-12-5
5 | 索赔与现场签证 |  | - |  |  | 明细详见表-12-6
合 计 | [5 empty] | —
表—12

## 表-12-2 材料(工程设备)暂估价及调整表【淮海东路垃圾
材料（工程设备）暂估单价及调整表
工程名称：淮海东路垃圾中转站建筑 | [5 empty] | 标段：垃圾中转站设施设备、公厕新建及改造项目（改造16座垃圾中转站） |  |  |  |  | 第 1 页 共 1 页
序号 | 材料 编码 | 材料(工程设备)名称、规格、型号 | 计量单位 | 数量 |  |  | 暂估(元) |  | 确认(元) |  |  | 差额±(元) |  | 备注
|  |  |  | 暂估 | 确认 |  | 单价 | 合价 | 单价 | 合价 |  | 单价 | 合价
1 | 10390305 | 金属美术字0.5m2以外 | 个 |  |  |  | 405.09
合计
表—12—2

## 表-13 规费、税金项目清单与计价表【淮海东路垃圾中转站建
规费、税金项目清单与计价表
工程名称：淮海东路垃圾中转站建筑 |  |  | 标段：垃圾中转站设施设备、公厕新建及改造项目（改造16座垃圾中转站） |  | 第 1 页 共 1 页
序号 | 项目名称 | 计算基础 |  | 计算基数 |  | 计算费率(%) | 金额(元)
1 | 规费 | 社会保险费+住房公积金+环境保护税
1.1 | 社会保险费 | 分部分项工程+措施项目+其他项目-分部分项设备费-技术措施项目设备费 |  |  |  | 3.8
1.2 | 住房公积金 | 分部分项工程+措施项目+其他项目-分部分项设备费-技术措施项目设备费 |  |  |  | 0.67
1.3 | 环境保护税 | 分部分项工程+措施项目+其他项目-分部分项设备费-技术措施项目设备费 |  |  |  | 0
2 | 税金 | 分部分项工程+措施项目+其他项目+规费-(甲供材料费+甲供主材费+甲供设备费)/1.01 |  |  |  | 9
合 计
表—13

## 表-08 分部分项工程和单价措施项目清单与计价表【淮海东路_1
分部分项工程和单价措施项目清单与计价表
工程名称：淮海东路垃圾中转站安装 | [5 empty] | 标段：垃圾中转站设施设备、公厕新建及改造项目（改造16座垃圾中转站） |  |  | 第 1 页 共 4 页
序号 | 项目编码 | 项目名称 | 项目特征描述 | 计量单位 | 工程量 |  | 金额（元）
[7 empty] | 综合单价 | 综合合价 |  | 其中：暂估价
整个项目
1 | 03B001 | 水电改造拆除 | 1.给排水管道、卫生洁具、配电箱、电线线路、开关、插座、灯具拆除，含开槽费用 2.含垃圾清运费用 3.投标人根据图纸及现场自行考虑报价，结算不予调整 | 项 | 1
2 | 030404017001 | 配电箱 | 1.名称:照明配电箱 2.型号:AL 3.接线端子材质、规格:10mm2 4.端子板外部接线材质、规格:2.5mm2 5.安装方式:挂装 | 台 | 1
3 | 030412002001 | 工厂灯 | 1.名称:壁装投光灯 2.型号:220V 18W LED 3.安装形式:壁式 | 套 | 4
4 | 030404034001 | 照明开关 | 1.名称:双联单控开关 2.规格:250V 10A 3.安装方式:暗装 | 个 | 1
5 | 030404035001 | 插座 | 1.名称:安全型防水五孔插座 2.规格:250V 10A 3.安装方式:暗装 | 个 | 4
本页小计
注：为计取规费等的使用，可在表中增设其中：“定额人工费”。
表—08
分部分项工程和单价措施项目清单与计价表
工程名称：淮海东路垃圾中转站安装 | [5 empty] | 标段：垃圾中转站设施设备、公厕新建及改造项目（改造16座垃圾中转站） |  |  | 第 2 页 共 4 页
序号 | 项目编码 | 项目名称 | 项目特征描述 | 计量单位 | 工程量 |  | 金额（元）
[7 empty] | 综合单价 | 综合合价 |  | 其中：暂估价
6 | 030411006001 | 接线盒 | 1.名称:塑料接线盒 2.安装形式:暗装 | 个 | 4
7 | 030411006002 | 接线盒 | 1.名称:塑料开关盒 2.安装形式:暗装 | 个 | 5
8 | 030411001001 | 配管 | 1.名称:SC50 2.配置形式:暗配 | m | 34.3
9 | 030411001002 | 配管 | 1.名称:SC20 2.配置形式:暗配 | m | 15.6
10 | 030411001003 | 配管 | 1.名称:PC20 2.配置形式:暗配 | m | 86.7
11 | 030411004001 | 配线 | 1.名称:BV-2.5 2.配线形式:管内穿照明线路 | m | 318.9
12 | 030408001001 | 电力电缆 | 1.名称:YJV-5*10 2.敷设方式、部位:管道敷设 | m | 33.75
13 | 031001006001 | 塑料管 | 1、安装部位：室内 2、介质：污水 3、材质、规格：U-PVC-DN75 4、连接形式：承插胶粘剂连接 5、阻火圈设计要求：详设计 6、压力试验及吹、洗设计要求：通球试验等 | m | 4.5
本页小计
注：为计取规费等的使用，可在表中增设其中：“定额人工费”。
表—08
分部分项工程和单价措施项目清单与计价表
工程名称：淮海东路垃圾中转站安装 | [5 empty] | 标段：垃圾中转站设施设备、公厕新建及改造项目（改造16座垃圾中转站） |  |  | 第 3 页 共 4 页
序号 | 项目编码 | 项目名称 | 项目特征描述 | 计量单位 | 工程量 |  | 金额（元）
[7 empty] | 综合单价 | 综合合价 |  | 其中：暂估价
14 | 031001006002 | 塑料管 | 1、安装部位：室内 2、介质：污水 3、材质、规格：U-PVC-DN50 4、连接形式：承插胶粘剂连接 5、阻火圈设计要求：详设计 6、压力试验及吹、洗设计要求：通球试验等 | m | 1
15 | 031001006003 | 塑料管 | 1、安装部位：室内 2、介质：自来水 3、材质、规格：PP-R-DN20 4、连接形式：热熔 5、压力试验及吹、洗设计要求：水冲洗和消毒 | m | 15.5
16 | 031001006004 | 塑料管 | 1、安装部位：室内 2、介质：自来水 3、材质、规格：PP-R-DN15 4、连接形式：热熔 5、压力试验及吹、洗设计要求：水冲洗和消毒 | m | 6.6
17 | 031003005001 | 塑料阀门 | 1、名称：闸阀 2、规格：DN20 | 个 | 1
18 | 031004006001 | 大便器 | 1.材质:陶瓷蹲式大便器 2.含阀门等配件 | 组 | 1
本页小计
注：为计取规费等的使用，可在表中增设其中：“定额人工费”。
表—08
分部分项工程和单价措施项目清单与计价表
工程名称：淮海东路垃圾中转站安装 | [5 empty] | 标段：垃圾中转站设施设备、公厕新建及改造项目（改造16座垃圾中转站） |  |  | 第 4 页 共 4 页
序号 | 项目编码 | 项目名称 | 项目特征描述 | 计量单位 | 工程量 |  | 金额（元）
[7 empty] | 综合单价 | 综合合价 |  | 其中：暂估价
19 | 031004007001 | 小便器 | 1.材质:陶瓷立式 感应式小便器 2.含阀门等配件 | 组 | 1
20 | 031004004001 | 洗涤盆 | 1.材质:陶瓷立柱式洗手盆 2.附件名称、数量:含龙头、管道、阀门等附件 | 组 | 2
21 | 030901013002 | 灭火器 | 1.形式:磷酸铵盐干粉手提式灭火器 2.规格、型号:MF/ABC2 3.含灭火器箱体 | 具 | 2
分部分项合计
措施项目
22 | 031301017001 | 脚手架搭拆 | 投标人结合现场自行报价 | 项 | 1
单价措施合计
本页小计
合 计
注：为计取规费等的使用，可在表中增设其中：“定额人工费”。
表—08

## 表-11 总价措施项目清单与计价表【淮海东路垃圾中转站安装】
总价措施项目清单与计价表
工程名称：淮海东路垃圾中转站安装 |  |  |  | 标段：垃圾中转站设施设备、公厕新建及改造项目（改造16座垃圾中转站） |  |  |  | 第 1 页 共 2 页
序号 | 项目编码 | 项目名称 | 计算基础 |  | 费率 (%) | 金额 (元) | 调整 费率 (%) |  | 调整后 金额(元) | 备注
1 | 031302001001 | 安全文明施工费
1.1 | 1.1 | 基本费 | 分部分项合计+技术措施项目合计-分部分项设备费-技术措施项目设备费 |  | 1.5
1.2 | 1.2 | 增加费 | 分部分项合计+技术措施项目合计-分部分项设备费-技术措施项目设备费 |  | 0
1.3 | 1.3 | 扬尘污染防治增加费 | 分部分项合计+技术措施项目合计-分部分项设备费-技术措施项目设备费 |  | 0.21
2 | 031302010001 | 按质论价 | 分部分项合计+技术措施项目合计-分部分项设备费-技术措施项目设备费 |  | 0
3 | 031302002001 | 夜间施工 | 分部分项合计+技术措施项目合计-分部分项设备费-技术措施项目设备费
4 | 031302003001 | 非夜间施工照明 | 分部分项合计+技术措施项目合计-分部分项设备费-技术措施项目设备费 | [6 empty] | 在计取非夜间施工照明费时，建筑工程、仿古工程、修缮土建部分仅地下室（地宫）部分可计取；单独装饰、安装工程、园林绿化工程、修缮安装部分仅特殊施工部位内施工项目可计取
5 | 031302004001 | 二次搬运 | 分部分项合计+技术措施项目合计-分部分项设备费-技术措施项目设备费
6 | 031302005001 | 冬雨季施工 | 分部分项合计+技术措施项目合计-分部分项设备费-技术措
编制人（造价人员）： |  |  |  | 复核人（造价工程师）：
表-11
总价措施项目清单与计价表
工程名称：淮海东路垃圾中转站安装 |  |  |  | 标段：垃圾中转站设施设备、公厕新建及改造项目（改造16座垃圾中转站） |  |  |  | 第 2 页 共 2 页
序号 | 项目编码 | 项目名称 | 计算基础 |  | 费率 (%) | 金额 (元) | 调整 费率 (%) |  | 调整后 金额(元) | 备注
施项目设备费
7 | 031302006001 | 已完工程及设备保护 | 分部分项合计+技术措施项目合计-分部分项设备费-技术措施项目设备费
8 | 031302008001 | 临时设施 | 分部分项合计+技术措施项目合计-分部分项设备费-技术措施项目设备费
9 | 031302009001 | 赶工措施 | 分部分项合计+技术措施项目合计-分部分项设备费-技术措施项目设备费
10 | 031302011001 | 建筑工人实名制 | 分部分项合计+技术措施项目合计-分部分项设备费-技术措施项目设备费 | [6 empty] | 建筑工人实名制设备由建筑工人工资专用账户开户银行提供的，建筑工人实名制费用按表中费率乘以0.5系数计取
11 | 031302013001 | 特殊施工降效 | 分部分项合计+技术措施项目合计-分部分项设备费-技术措施项目设备费
12 | 031302014001 | 协管费 | 分部分项合计+技术措施项目合计-分部分项设备费-技术措施项目设备费
13 | 031302015001 | 智慧工地费用 | 分部分项合计+技术措施项目合计-分部分项设备费-技术措施项目设备费
合 计
编制人（造价人员）： |  |  |  | 复核人（造价工程师）：
表-11

## 表-12 其他项目清单与计价汇总表【淮海东路垃圾中转站安装】
其他项目清单与计价汇总表
工程名称：淮海东路垃圾中转站安装 |  | 标段：垃圾中转站设施设备、公厕新建及改造项目（改造16座垃圾中转站） |  |  | 第 1 页 共 1 页
序号 | 项目名称 |  | 金额（元） | 结算金额（元） |  | 备注
一 | 其他项目
1 | 暂列金额 |  |  |  |  | 明细详见表-12-1
2 | 暂估价
2.1 | 材料(工程设备)暂估价 |  | - |  |  | 明细详见表-12-2
2.2 | 专业工程暂估价 |  |  |  |  | 明细详见表-12-3
3 | 计日工 |  |  |  |  | 明细详见表-12-4
4 | 总承包服务费 |  |  |  |  | 明细详见表-12-5
5 | 索赔与现场签证 |  | - |  |  | 明细详见表-12-6
合 计 | [5 empty] | —
表—12

## 表-13 规费、税金项目清单与计价表【淮海东路垃圾中转站安
规费、税金项目清单与计价表
工程名称：淮海东路垃圾中转站安装 |  |  | 标段：垃圾中转站设施设备、公厕新建及改造项目（改造16座垃圾中转站） |  | 第 1 页 共 1 页
序号 | 项目名称 | 计算基础 |  | 计算基数 |  | 计算费率(%) | 金额(元)
1 | 规费 | 社会保险费+住房公积金+环境保护税
1.1 | 社会保险费 | 分部分项工程+措施项目+其他项目-分部分项设备费-技术措施项目设备费 |  |  |  | 3.8
1.2 | 住房公积金 | 分部分项工程+措施项目+其他项目-分部分项设备费-技术措施项目设备费 |  |  |  | 0.67
1.3 | 环境保护税 | 分部分项工程+措施项目+其他项目-分部分项设备费-技术措施项目设备费 |  |  |  | 0
2 | 税金 | 分部分项工程+措施项目+其他项目+规费-(甲供材料费+甲供主材费+甲供设备费)/1.01 |  |  |  | 9
合 计
表—13

## 表-08 分部分项工程和单价措施项目清单与计价表【北京路垃
分部分项工程和单价措施项目清单与计价表
工程名称：北京路垃圾中转站建筑 | [5 empty] | 标段：垃圾中转站设施设备、公厕新建及改造项目（改造16座垃圾中转站） |  |  | 第 1 页 共 5 页
序号 | 项目编码 | 项目名称 | 项目特征描述 | 计量单位 | 工程量 |  | 金额（元）
[7 empty] | 综合单价 | 综合合价 |  | 其中：暂估价
垃圾处置区
1 | 011602001001 | 混凝土地面拆除 | 1.构件名称:拆除原室内混凝土地面 2.拆除构件的厚度或规格尺寸:厚度约15cm，综合考虑相关报价，厚度变化单价不调整 3.混凝土拆除垃圾外运，投标人自行考虑 | m2 | 108.12
2 | 010101004001 | 挖基坑土方 | 1.土壤类别:三类土 2.挖土深度:25cm 3.弃土运距:投标人自行考虑 | m3 | 27.03
3 | 011608001001 | 铲除油漆面 | 1.铲除部位名称:原内墙面、天棚面的油漆涂料铲除 | m2 | 327.99
4 | 011605002001 | 立面块料拆除 | 1.饰面材料种类:内墙砖拆除至基层 | m2 | 87.42
5 | 011610002001 | 金属门窗拆除 | 1.原金属卷帘门拆除 | m2 | 21
6 | 010103002001 | 垃圾清运 | 1.装饰拆除垃圾外运，投标人结合现场自行报价 | 项 | 1
7 | 040203007001 | 水泥混凝土地面 | 1.混凝土强度等级:C30混凝土地面，内置C10@150*150钢筋网 2.厚度:30cm 3.垫层：碎石垫层100厚 4.素土夯实（压实系数≥0.94） | m2 | 108.12
本页小计
注：为计取规费等的使用，可在表中增设其中：“定额人工费”。
表—08
分部分项工程和单价措施项目清单与计价表
工程名称：北京路垃圾中转站建筑 | [5 empty] | 标段：垃圾中转站设施设备、公厕新建及改造项目（改造16座垃圾中转站） |  |  | 第 2 页 共 5 页
序号 | 项目编码 | 项目名称 | 项目特征描述 | 计量单位 | 工程量 |  | 金额（元）
[7 empty] | 综合单价 | 综合合价 |  | 其中：暂估价
8 | 011101005001 | 自流坪楼地面 | 1.名称：环氧树脂自流平地面，厚2mm 2.材料：无溶剂环氧树脂 3.层次：底漆+中涂+自流平面漆 4.颜色：经建设单位认可 | m2 | 108.12
9 | 011204003001 | 块料墙面 | 1.面层材料品种、规格、颜色:300*450釉面砖,厚5mm 2.6厚1：0.1：2.5水泥石灰膏砂浆结合层 3.刷界面剂一道 4.基层处理 | m2 | 104.84
10 | 010903002001 | 墙面涂膜防水 | 1.防水膜品种:聚氨酯防水涂料，厚1.5mm 2.涂膜厚度、遍数:两遍 3.高度:与墙砖高度相同 | m2 | 104.84
11 | 011406001001 | 内墙乳胶漆 | 1.刷白色乳胶漆二道 2.批白水泥腻子三遍 3.基层清理 | m2 | 191.58
12 | 011406001002 | 天棚乳胶漆 | 1.腻子种类:3厚腻子找平 2.油漆品种、刷漆遍数:白色乳胶漆两遍 3.部位：天棚面 | m2 | 118.93
13 | 010902004001 | 屋面排水管 | 1.排水管品种、规格:更换雨水管及雨水斗 2.材质：塑料(PVC) Φ110 | m | 10
本页小计
注：为计取规费等的使用，可在表中增设其中：“定额人工费”。
表—08
分部分项工程和单价措施项目清单与计价表
工程名称：北京路垃圾中转站建筑 | [5 empty] | 标段：垃圾中转站设施设备、公厕新建及改造项目（改造16座垃圾中转站） |  |  | 第 3 页 共 5 页
序号 | 项目编码 | 项目名称 | 项目特征描述 | 计量单位 | 工程量 |  | 金额（元）
[7 empty] | 综合单价 | 综合合价 |  | 其中：暂估价
14 | 010803001001 | 金属卷帘(闸）门 | 1.门材质:铝合金卷帘门，厚1.0mm 2.启动装置品种、规格:电动装置安装 3.含遥控控制设备 | m2 | 21
15 | 011508004001 | 金属字 | 1.不锈钢烤漆字制作安装，尺寸：1100*1100制作安装 2.吊车登高费投标人自行考虑 | 个 | 8
室外部分
16 | 011602001002 | 混凝土地面拆除 | 1.构件名称:拆除原室内混凝土地面 2.拆除构件的厚度或规格尺寸:厚度约15cm，综合考虑相关报价，厚度变化单价不调整 3.混凝土拆除垃圾外运，投标人自行考虑 | m2 | 30
17 | 010101004002 | 挖土方 | 1.土壤类别:三类土 2.挖土深度:25cm 3.弃土运距:投标人自行考虑 | m3 | 7.5
本页小计
注：为计取规费等的使用，可在表中增设其中：“定额人工费”。
表—08
分部分项工程和单价措施项目清单与计价表
工程名称：北京路垃圾中转站建筑 | [5 empty] | 标段：垃圾中转站设施设备、公厕新建及改造项目（改造16座垃圾中转站） |  |  | 第 4 页 共 5 页
序号 | 项目编码 | 项目名称 | 项目特征描述 | 计量单位 | 工程量 |  | 金额（元）
[7 empty] | 综合单价 | 综合合价 |  | 其中：暂估价
18 | 040203007002 | 水泥混凝土地面 | 1.混凝土强度等级:C30混凝土地面，内置C10@150*150钢筋网 2.厚度:30cm 3.垫层：碎石垫层100厚 4.素土夯实（压实系数≥0.94） | m2 | 30
19 | 040504001001 | 砌筑井（φ700） | 1.垫层、基础材质及厚度:10cm碎石垫层，10cm混凝土垫层 2.砌筑材料品种、规格、强度等级:MU20混凝土实心砖 3.砂浆强度等级、配合比:M5水泥砂浆 4.井盖、井圈材质及规格:球磨铸铁井盖φ700 | 座 | 2
20 | 040504009001 | 雨水口 | 1.雨水箅子及圈口材质、型号、规格:300*500铸铁井圈及井盖,深1000mm 2.砌筑材料品种、规格:MU20混凝土实心砖 | 座 | 4
21 | 040501004001 | 塑料管 | 1.垫层、基础材质及厚度:10cm砂垫层 2.材质及规格:SN8 HDPE双壁波纹管管，DN300 | m | 32
分部分项合计
措施项目
本页小计
注：为计取规费等的使用，可在表中增设其中：“定额人工费”。
表—08
分部分项工程和单价措施项目清单与计价表
工程名称：北京路垃圾中转站建筑 | [5 empty] | 标段：垃圾中转站设施设备、公厕新建及改造项目（改造16座垃圾中转站） |  |  | 第 5 页 共 5 页
序号 | 项目编码 | 项目名称 | 项目特征描述 | 计量单位 | 工程量 |  | 金额（元）
[7 empty] | 综合单价 | 综合合价 |  | 其中：暂估价
22 | 011701002001 | 脚手架 | 投标人结合现场自行报价 | 项 | 1
23 | 011705001001 | 大型机械设备进出场及安拆 | 投标人结合现场自行报价 | 项 | 1
单价措施合计
本页小计
合 计
注：为计取规费等的使用，可在表中增设其中：“定额人工费”。
表—08

## 表-11 总价措施项目清单与计价表【北京路垃圾中转站建筑】
总价措施项目清单与计价表
工程名称：北京路垃圾中转站建筑 |  |  |  | 标段：垃圾中转站设施设备、公厕新建及改造项目（改造16座垃圾中转站） |  |  |  | 第 1 页 共 2 页
序号 | 项目编码 | 项目名称 | 计算基础 |  | 费率 (%) | 金额 (元) | 调整 费率 (%) |  | 调整后 金额(元) | 备注
1 | 011707001001 | 安全文明施工费
1.1 | 1.1 | 基本费 | 分部分项合计+技术措施项目合计-分部分项设备费-技术措施项目设备费 |  | 1.5
1.2 | 1.2 | 增加费 | 分部分项合计+技术措施项目合计-分部分项设备费-技术措施项目设备费 |  | 0
1.3 | 1.3 | 扬尘污染防治增加费 | 分部分项合计+技术措施项目合计-分部分项设备费-技术措施项目设备费 |  | 0.21
2 | 011707010001 | 按质论价 | 分部分项合计+技术措施项目合计-分部分项设备费-技术措施项目设备费 |  | 0
3 | 011707002001 | 夜间施工 | 分部分项合计+技术措施项目合计-分部分项设备费-技术措施项目设备费
4 | 011707003001 | 非夜间施工照明 | 分部分项合计+技术措施项目合计-分部分项设备费-技术措施项目设备费 | [6 empty] | 在计取非夜间施工照明费时，建筑工程、仿古工程、修缮土建部分仅地下室（地宫）部分可计取；单独装饰、安装工程、园林绿化工程、修缮安装部分仅特殊施工部位内施工项目可计取
5 | 011707004001 | 二次搬运 | 分部分项合计+技术措施项目合计-分部分项设备费-技术措施项目设备费
6 | 011707005001 | 冬雨季施工 | 分部分项合计+技术措施项目合计-分部分项设备费-技术措
编制人（造价人员）： |  |  |  | 复核人（造价工程师）：
表-11
总价措施项目清单与计价表
工程名称：北京路垃圾中转站建筑 |  |  |  | 标段：垃圾中转站设施设备、公厕新建及改造项目（改造16座垃圾中转站） |  |  |  | 第 2 页 共 2 页
序号 | 项目编码 | 项目名称 | 计算基础 |  | 费率 (%) | 金额 (元) | 调整 费率 (%) |  | 调整后 金额(元) | 备注
施项目设备费
7 | 011707006001 | 地上、地下设施、建筑物的临时保护设施 | 分部分项合计+技术措施项目合计-分部分项设备费-技术措施项目设备费
8 | 011707007001 | 已完工程及设备保护 | 分部分项合计+技术措施项目合计-分部分项设备费-技术措施项目设备费
9 | 011707008001 | 临时设施 | 分部分项合计+技术措施项目合计-分部分项设备费-技术措施项目设备费
10 | 011707009001 | 赶工措施 | 分部分项合计+技术措施项目合计-分部分项设备费-技术措施项目设备费
11 | 011707011001 | 建筑工人实名制 | 分部分项合计+技术措施项目合计-分部分项设备费-技术措施项目设备费 | [6 empty] | 建筑工人实名制设备由建筑工人工资专用账户开户银行提供的，建筑工人实名制费用按表中费率乘以0.5系数计取
12 | 011707013001 | 特殊施工降效 | 分部分项合计+技术措施项目合计-分部分项设备费-技术措施项目设备费
13 | 011707014001 | 协管费 | 分部分项合计+技术措施项目合计-分部分项设备费-技术措施项目设备费
14 | 011707015001 | 智慧工地费用 | 分部分项合计+技术措施项目合计-分部分项设备费-技术措施项目设备费
合 计
编制人（造价人员）： |  |  |  | 复核人（造价工程师）：
表-11

## 表-12 其他项目清单与计价汇总表【北京路垃圾中转站建筑】
其他项目清单与计价汇总表
工程名称：北京路垃圾中转站建筑 |  | 标段：垃圾中转站设施设备、公厕新建及改造项目（改造16座垃圾中转站） |  |  | 第 1 页 共 1 页
序号 | 项目名称 |  | 金额（元） | 结算金额（元） |  | 备注
一 | 其他项目
1 | 暂列金额 |  |  |  |  | 明细详见表-12-1
2 | 暂估价
2.1 | 材料(工程设备)暂估价 |  | - |  |  | 明细详见表-12-2
2.2 | 专业工程暂估价 |  |  |  |  | 明细详见表-12-3
3 | 计日工 |  |  |  |  | 明细详见表-12-4
4 | 总承包服务费 |  |  |  |  | 明细详见表-12-5
5 | 索赔与现场签证 |  | - |  |  | 明细详见表-12-6
合 计 | [5 empty] | —
表—12

## 表-12-2 材料(工程设备)暂估价及调整表【北京路垃圾中
材料（工程设备）暂估单价及调整表
工程名称：北京路垃圾中转站建筑 | [5 empty] | 标段：垃圾中转站设施设备、公厕新建及改造项目（改造16座垃圾中转站） |  |  |  |  | 第 1 页 共 1 页
序号 | 材料 编码 | 材料(工程设备)名称、规格、型号 | 计量单位 | 数量 |  |  | 暂估(元) |  | 确认(元) |  |  | 差额±(元) |  | 备注
|  |  |  | 暂估 | 确认 |  | 单价 | 合价 | 单价 | 合价 |  | 单价 | 合价
1 | 10390305 | 金属美术字0.5m2以外 | 个 |  |  |  | 405.09
合计
表—12—2

## 表-13 规费、税金项目清单与计价表【北京路垃圾中转站建筑】
规费、税金项目清单与计价表
工程名称：北京路垃圾中转站建筑 |  |  | 标段：垃圾中转站设施设备、公厕新建及改造项目（改造16座垃圾中转站） |  | 第 1 页 共 1 页
序号 | 项目名称 | 计算基础 |  | 计算基数 |  | 计算费率(%) | 金额(元)
1 | 规费 | 社会保险费+住房公积金+环境保护税
1.1 | 社会保险费 | 分部分项工程+措施项目+其他项目-分部分项设备费-技术措施项目设备费 |  |  |  | 3.8
1.2 | 住房公积金 | 分部分项工程+措施项目+其他项目-分部分项设备费-技术措施项目设备费 |  |  |  | 0.67
1.3 | 环境保护税 | 分部分项工程+措施项目+其他项目-分部分项设备费-技术措施项目设备费 |  |  |  | 0
2 | 税金 | 分部分项工程+措施项目+其他项目+规费-(甲供材料费+甲供主材费+甲供设备费)/1.01 |  |  |  | 9
合 计
表—13

## 表-08 分部分项工程和单价措施项目清单与计价表【北京路垃_1
分部分项工程和单价措施项目清单与计价表
工程名称：北京路垃圾中转站安装 | [5 empty] | 标段：垃圾中转站设施设备、公厕新建及改造项目（改造16座垃圾中转站） |  |  | 第 1 页 共 4 页
序号 | 项目编码 | 项目名称 | 项目特征描述 | 计量单位 | 工程量 |  | 金额（元）
[7 empty] | 综合单价 | 综合合价 |  | 其中：暂估价
整个项目
1 | 03B001 | 水电改造拆除 | 1.给排水管道、卫生洁具、配电箱、电线线路、开关、插座、灯具拆除，含开槽费用 2.含垃圾清运费用 3.投标人根据图纸及现场自行考虑报价，结算不予调整 | 项 | 1
2 | 030404017001 | 配电箱 | 1.名称:照明配电箱 2.型号:1AL 3.接线端子材质、规格:10mm2 4.端子板外部接线材质、规格:2.5mm2 5.安装方式:挂装 | 台 | 1
3 | 030412002001 | 工厂灯 | 1.名称:壁装投光灯 2.型号:220V 18W LED 3.安装形式:壁式 | 套 | 4
4 | 030404034001 | 照明开关 | 1.名称:双联单控开关 2.规格:250V 10A 3.安装方式:暗装 | 个 | 1
5 | 030404035001 | 插座 | 1.名称:安全型防水五孔插座 2.规格:250V 10A 3.安装方式:暗装 | 个 | 4
本页小计
注：为计取规费等的使用，可在表中增设其中：“定额人工费”。
表—08
分部分项工程和单价措施项目清单与计价表
工程名称：北京路垃圾中转站安装 | [5 empty] | 标段：垃圾中转站设施设备、公厕新建及改造项目（改造16座垃圾中转站） |  |  | 第 2 页 共 4 页
序号 | 项目编码 | 项目名称 | 项目特征描述 | 计量单位 | 工程量 |  | 金额（元）
[7 empty] | 综合单价 | 综合合价 |  | 其中：暂估价
6 | 030411006001 | 接线盒 | 1.名称:塑料接线盒 2.安装形式:暗装 | 个 | 4
7 | 030411006002 | 接线盒 | 1.名称:塑料开关盒 2.安装形式:暗装 | 个 | 5
8 | 030411001001 | 配管 | 1.名称:SC50 2.配置形式:暗配 | m | 34.3
9 | 030411001002 | 配管 | 1.名称:SC20 2.配置形式:暗配 | m | 14.1
10 | 030411001003 | 配管 | 1.名称:PC20 2.配置形式:暗配 | m | 92.3
11 | 030411004001 | 配线 | 1.名称:BV-2.5 2.配线形式:管内穿照明线路 | m | 331.2
12 | 030408001001 | 电力电缆 | 1.名称:YJV-5*10 2.敷设方式、部位:管道敷设 | m | 33.75
13 | 031001006001 | 塑料管 | 1、安装部位：室内 2、介质：污水 3、材质、规格：U-PVC-DN75 4、连接形式：承插胶粘剂连接 5、阻火圈设计要求：详设计 6、压力试验及吹、洗设计要求：通球试验等 | m | 4.3
本页小计
注：为计取规费等的使用，可在表中增设其中：“定额人工费”。
表—08
分部分项工程和单价措施项目清单与计价表
工程名称：北京路垃圾中转站安装 | [5 empty] | 标段：垃圾中转站设施设备、公厕新建及改造项目（改造16座垃圾中转站） |  |  | 第 3 页 共 4 页
序号 | 项目编码 | 项目名称 | 项目特征描述 | 计量单位 | 工程量 |  | 金额（元）
[7 empty] | 综合单价 | 综合合价 |  | 其中：暂估价
14 | 031001006002 | 塑料管 | 1、安装部位：室内 2、介质：污水 3、材质、规格：U-PVC-DN50 4、连接形式：承插胶粘剂连接 5、阻火圈设计要求：详设计 6、压力试验及吹、洗设计要求：通球试验等 | m | 1
15 | 031001006003 | 塑料管 | 1、安装部位：室内 2、介质：自来水 3、材质、规格：PP-R-DN20 4、连接形式：热熔 5、压力试验及吹、洗设计要求：水冲洗和消毒 | m | 22.2
16 | 031001006004 | 塑料管 | 1、安装部位：室内 2、介质：自来水 3、材质、规格：PP-R-DN15 4、连接形式：热熔 5、压力试验及吹、洗设计要求：水冲洗和消毒 | m | 7.6
17 | 031003005001 | 塑料阀门 | 1、名称：闸阀 2、规格：DN20 | 个 | 1
本页小计
注：为计取规费等的使用，可在表中增设其中：“定额人工费”。
表—08
分部分项工程和单价措施项目清单与计价表
工程名称：北京路垃圾中转站安装 | [5 empty] | 标段：垃圾中转站设施设备、公厕新建及改造项目（改造16座垃圾中转站） |  |  | 第 4 页 共 4 页
序号 | 项目编码 | 项目名称 | 项目特征描述 | 计量单位 | 工程量 |  | 金额（元）
[7 empty] | 综合单价 | 综合合价 |  | 其中：暂估价
18 | 031004004001 | 洗涤盆 | 1.材质:陶瓷立柱式洗手盆 2.附件名称、数量:含龙头、管道、阀门等附件 | 组 | 1
19 | 030901013002 | 灭火器 | 1.形式:磷酸铵盐干粉手提式灭火器 2.规格、型号:MF/ABC2 3.含灭火器箱体 | 具 | 2
分部分项合计
措施项目
20 | 031301017001 | 脚手架搭拆 | 投标人结合现场自行报价 | 项 | 1
单价措施合计
本页小计
合 计
注：为计取规费等的使用，可在表中增设其中：“定额人工费”。
表—08

## 表-11 总价措施项目清单与计价表【北京路垃圾中转站安装】
总价措施项目清单与计价表
工程名称：北京路垃圾中转站安装 |  |  |  | 标段：垃圾中转站设施设备、公厕新建及改造项目（改造16座垃圾中转站） |  |  |  | 第 1 页 共 2 页
序号 | 项目编码 | 项目名称 | 计算基础 |  | 费率 (%) | 金额 (元) | 调整 费率 (%) |  | 调整后 金额(元) | 备注
1 | 031302001001 | 安全文明施工费
1.1 | 1.1 | 基本费 | 分部分项合计+技术措施项目合计-分部分项设备费-技术措施项目设备费 |  | 1.5
1.2 | 1.2 | 增加费 | 分部分项合计+技术措施项目合计-分部分项设备费-技术措施项目设备费 |  | 0
1.3 | 1.3 | 扬尘污染防治增加费 | 分部分项合计+技术措施项目合计-分部分项设备费-技术措施项目设备费 |  | 0.21
2 | 031302010001 | 按质论价 | 分部分项合计+技术措施项目合计-分部分项设备费-技术措施项目设备费 |  | 0
3 | 031302002001 | 夜间施工 | 分部分项合计+技术措施项目合计-分部分项设备费-技术措施项目设备费
4 | 031302003001 | 非夜间施工照明 | 分部分项合计+技术措施项目合计-分部分项设备费-技术措施项目设备费 | [6 empty] | 在计取非夜间施工照明费时，建筑工程、仿古工程、修缮土建部分仅地下室（地宫）部分可计取；单独装饰、安装工程、园林绿化工程、修缮安装部分仅特殊施工部位内施工项目可计取
5 | 031302004001 | 二次搬运 | 分部分项合计+技术措施项目合计-分部分项设备费-技术措施项目设备费
6 | 031302005001 | 冬雨季施工 | 分部分项合计+技术措施项目合计-分部分项设备费-技术措
编制人（造价人员）： |  |  |  | 复核人（造价工程师）：
表-11
总价措施项目清单与计价表
工程名称：北京路垃圾中转站安装 |  |  |  | 标段：垃圾中转站设施设备、公厕新建及改造项目（改造16座垃圾中转站） |  |  |  | 第 2 页 共 2 页
序号 | 项目编码 | 项目名称 | 计算基础 |  | 费率 (%) | 金额 (元) | 调整 费率 (%) |  | 调整后 金额(元) | 备注
施项目设备费
7 | 031302006001 | 已完工程及设备保护 | 分部分项合计+技术措施项目合计-分部分项设备费-技术措施项目设备费
8 | 031302008001 | 临时设施 | 分部分项合计+技术措施项目合计-分部分项设备费-技术措施项目设备费
9 | 031302009001 | 赶工措施 | 分部分项合计+技术措施项目合计-分部分项设备费-技术措施项目设备费
10 | 031302011001 | 建筑工人实名制 | 分部分项合计+技术措施项目合计-分部分项设备费-技术措施项目设备费 | [6 empty] | 建筑工人实名制设备由建筑工人工资专用账户开户银行提供的，建筑工人实名制费用按表中费率乘以0.5系数计取
11 | 031302013001 | 特殊施工降效 | 分部分项合计+技术措施项目合计-分部分项设备费-技术措施项目设备费
12 | 031302014001 | 协管费 | 分部分项合计+技术措施项目合计-分部分项设备费-技术措施项目设备费
13 | 031302015001 | 智慧工地费用 | 分部分项合计+技术措施项目合计-分部分项设备费-技术措施项目设备费
合 计
编制人（造价人员）： |  |  |  | 复核人（造价工程师）：
表-11

## 表-12 其他项目清单与计价汇总表【北京路垃圾中转站安装】
其他项目清单与计价汇总表
工程名称：北京路垃圾中转站安装 |  | 标段：垃圾中转站设施设备、公厕新建及改造项目（改造16座垃圾中转站） |  |  | 第 1 页 共 1 页
序号 | 项目名称 |  | 金额（元） | 结算金额（元） |  | 备注
一 | 其他项目
1 | 暂列金额 |  |  |  |  | 明细详见表-12-1
2 | 暂估价
2.1 | 材料(工程设备)暂估价 |  | - |  |  | 明细详见表-12-2
2.2 | 专业工程暂估价 |  |  |  |  | 明细详见表-12-3
3 | 计日工 |  |  |  |  | 明细详见表-12-4
4 | 总承包服务费 |  |  |  |  | 明细详见表-12-5
5 | 索赔与现场签证 |  | - |  |  | 明细详见表-12-6
合 计 | [5 empty] | —
表—12

## 表-13 规费、税金项目清单与计价表【北京路垃圾中转站安装】
规费、税金项目清单与计价表
工程名称：北京路垃圾中转站安装 |  |  | 标段：垃圾中转站设施设备、公厕新建及改造项目（改造16座垃圾中转站） |  | 第 1 页 共 1 页
序号 | 项目名称 | 计算基础 |  | 计算基数 |  | 计算费率(%) | 金额(元)
1 | 规费 | 社会保险费+住房公积金+环境保护税
1.1 | 社会保险费 | 分部分项工程+措施项目+其他项目-分部分项设备费-技术措施项目设备费 |  |  |  | 3.8
1.2 | 住房公积金 | 分部分项工程+措施项目+其他项目-分部分项设备费-技术措施项目设备费 |  |  |  | 0.67
1.3 | 环境保护税 | 分部分项工程+措施项目+其他项目-分部分项设备费-技术措施项目设备费 |  |  |  | 0
2 | 税金 | 分部分项工程+措施项目+其他项目+规费-(甲供材料费+甲供主材费+甲供设备费)/1.01 |  |  |  | 9
合 计
表—13

## 表-08 分部分项工程和单价措施项目清单与计价表【花漾城垃
分部分项工程和单价措施项目清单与计价表
工程名称：花漾城垃圾中转站建筑 | [5 empty] | 标段：垃圾中转站设施设备、公厕新建及改造项目（改造16座垃圾中转站） |  |  | 第 1 页 共 11 页
序号 | 项目编码 | 项目名称 | 项目特征描述 | 计量单位 | 工程量 |  | 金额（元）
[7 empty] | 综合单价 | 综合合价 |  | 其中：暂估价
垃圾处置区
1 | 011602001001 | 混凝土地面拆除 | 1.构件名称:拆除原室内混凝土地面 2.拆除构件的厚度或规格尺寸:厚度约15cm，综合考虑相关报价，厚度变化单价不调整 3.混凝土拆除垃圾外运，投标人自行考虑 | m2 | 99.84
2 | 010101004001 | 挖基坑土方 | 1.土壤类别:三类土 2.挖土深度:25cm 3.弃土运距:投标人自行考虑 | m3 | 24.96
3 | 010903004001 | 楼板割缝 | 1.需拆除的混凝土割缝，缝深：400mm | m | 41.2
4 | 011602002001 | 钢筋混凝土构件拆除 | 1.构件名称:钢筋混凝土屋面板拆除 2.拆除构件的厚度或规格尺寸:120 3.构件表面的附着物种类:防水层 | m3 | 14.35
5 | 011602002003 | 钢筋混凝土构件拆除 | 1.构件名称:原柱顶部分砼凿除 | m3 | 0.43
6 | 011602002002 | 钢筋混凝土构件拆除 | 1.构件名称:屋面女儿墙构造柱拆除 | m3 | 0.42
7 | 011601001001 | 砖砌体拆除 | 1.砌体名称:屋面女儿墙拆除 2.砌体材质:砖 | m3 | 3.7
本页小计
注：为计取规费等的使用，可在表中增设其中：“定额人工费”。
表—08
分部分项工程和单价措施项目清单与计价表
工程名称：花漾城垃圾中转站建筑 | [5 empty] | 标段：垃圾中转站设施设备、公厕新建及改造项目（改造16座垃圾中转站） |  |  | 第 2 页 共 11 页
序号 | 项目编码 | 项目名称 | 项目特征描述 | 计量单位 | 工程量 |  | 金额（元）
[7 empty] | 综合单价 | 综合合价 |  | 其中：暂估价
8 | 011608001001 | 铲除油漆面 | 1.铲除部位名称:原内、外墙面、天棚面的油漆涂料铲除 | m2 | 305.33
9 | 011605002001 | 立面块料拆除 | 1.饰面材料种类:内墙砖拆除至基层 | m2 | 131.84
10 | 011610002001 | 金属门窗拆除 | 1.原铝合金窗拆除 | 樘 | 2
11 | 011610002002 | 金属门窗拆除 | 1.原金属卷帘门拆除 | m2 | 29.64
12 | 010103002001 | 垃圾清运 | 1.垃圾中转站旁广告围墙拆除及装饰拆除垃圾外运，投标人结合现场自行报价 | 项 | 1
13 | 010401003001 | 实心砖墙 | 1.砖品种、规格、强度等级:MU20混凝土实心砖 2.墙体类型:外墙 3.砂浆强度等级、配合比:M7.5水泥砂浆 | m3 | 20.35
14 | 011201001001 | 墙面一般抹灰 | 1.墙体类型:新砌墙体 2.底层厚度、砂浆配合比:12mm 1:3水泥砂浆 3.面层厚度、砂浆配合比:8mm 1:2.5水泥砂浆 | m2 | 203.5
15 | 010502001001 | 矩形柱（微膨胀混凝土灌浆） | 1.混凝土种类:微膨胀商品混凝土 2.混凝土强度等级:C35 | m3 | 3.12
本页小计
注：为计取规费等的使用，可在表中增设其中：“定额人工费”。
表—08
分部分项工程和单价措施项目清单与计价表
工程名称：花漾城垃圾中转站建筑 | [5 empty] | 标段：垃圾中转站设施设备、公厕新建及改造项目（改造16座垃圾中转站） |  |  | 第 3 页 共 11 页
序号 | 项目编码 | 项目名称 | 项目特征描述 | 计量单位 | 工程量 |  | 金额（元）
[7 empty] | 综合单价 | 综合合价 |  | 其中：暂估价
16 | 010505002001 | 无梁板 | 1.混凝土种类:商品混凝土 2.混凝土强度等级:C30 | m3 | 13.19
17 | 010502002001 | 构造柱 | 1.混凝土种类:商品混凝土 2.混凝土强度等级:C25 | m3 | 0.46
18 | 010515001001 | 现浇构件钢筋 | 1.钢筋种类、规格:Φ12以内 三级钢 | t | 1.187
19 | 010515001002 | 现浇构件钢筋 | 1.钢筋种类、规格:Φ25以内 三级钢 | t | 0.341
20 | 011810001001 | 植筋 | 1.植筋孔径:18 | 根 | 72
本页小计
注：为计取规费等的使用，可在表中增设其中：“定额人工费”。
表—08
分部分项工程和单价措施项目清单与计价表
工程名称：花漾城垃圾中转站建筑 | [5 empty] | 标段：垃圾中转站设施设备、公厕新建及改造项目（改造16座垃圾中转站） |  |  | 第 4 页 共 11 页
序号 | 项目编码 | 项目名称 | 项目特征描述 | 计量单位 | 工程量 |  | 金额（元）
[7 empty] | 综合单价 | 综合合价 |  | 其中：暂估价
21 | 010604001001 | 钢梁 | 1.柱类型:钢梁 2.钢材品种、规格:Q355B 3、柱采用国内大型钢厂产Q355B低合金结构钢，屈服强度≥355MPa，符合国标《低合金结构钢技术条件》（GB/T1591-2018）要求，除锈等级Sa2.5，按照《钢结构通用规范》GB55006-2021,第7.3.1条，除锈后预涂至少100μm醇酸铁红底漆。室外构建，工厂预涂60μm环氧富锌底漆+40μm环氧云铁中间漆，现场涂刷50μm聚氨酯面漆，漆膜总厚度≥150μm。厚度允许偏差应符合GB/T 709-2019中B类的规定； 4、运输距离、安装方式等投标人自行考虑； 5、详见设计图纸、相关规范； | t | 9.93
本页小计
注：为计取规费等的使用，可在表中增设其中：“定额人工费”。
表—08
分部分项工程和单价措施项目清单与计价表
工程名称：花漾城垃圾中转站建筑 | [5 empty] | 标段：垃圾中转站设施设备、公厕新建及改造项目（改造16座垃圾中转站） |  |  | 第 5 页 共 11 页
序号 | 项目编码 | 项目名称 | 项目特征描述 | 计量单位 | 工程量 |  | 金额（元）
[7 empty] | 综合单价 | 综合合价 |  | 其中：暂估价
22 | 010605001001 | 钢板楼板 | 1、钢材品种、规格:热镀锌钢板,板型:TD3-90,钢材材质为Q355B； 2、钢板厚度:0.5mm厚； 3、螺栓种类:Φ16mm栓钉,栓钉长95mm,设置见详图； 4、注:钢板包边、边模及洞口加强钢构件工程量并入钢板楼板内计算； 5、详见设计图纸、相关规范； | m2 | 110
23 | 040203007001 | 水泥混凝土地面 | 1.混凝土强度等级:C30混凝土地面，内置C10@150*150钢筋网 2.厚度:30cm 3.垫层：碎石垫层100厚 4.素土夯实（压实系数≥0.94） | m2 | 99.84
24 | 011101005001 | 自流坪楼地面 | 1.名称：环氧树脂自流平地面，厚2mm 2.材料：无溶剂环氧树脂 3.层次：底漆+中涂+自流平面漆 4.颜色：经建设单位认可 | m2 | 99.84
本页小计
注：为计取规费等的使用，可在表中增设其中：“定额人工费”。
表—08
分部分项工程和单价措施项目清单与计价表
工程名称：花漾城垃圾中转站建筑 | [5 empty] | 标段：垃圾中转站设施设备、公厕新建及改造项目（改造16座垃圾中转站） |  |  | 第 6 页 共 11 页
序号 | 项目编码 | 项目名称 | 项目特征描述 | 计量单位 | 工程量 |  | 金额（元）
[7 empty] | 综合单价 | 综合合价 |  | 其中：暂估价
25 | 011204003001 | 块料墙面 | 1.面层材料品种、规格、颜色:300*450釉面砖,厚5mm 2.6厚1：0.1：2.5水泥石灰膏砂浆结合层 3.刷界面剂一道 4.基层处理 | m2 | 161.27
26 | 010903002001 | 墙面涂膜防水 | 1.防水膜品种:聚氨酯防水涂料，厚1.5mm 2.涂膜厚度、遍数:两遍 3.高度:与墙砖高度相同 | m2 | 161.27
27 | 011406001001 | 内墙乳胶漆 | 1.刷白色乳胶漆二道 2.批白水泥腻子三遍 3.基层清理 | m2 | 182.76
28 | 011406001002 | 外墙真石漆 | 1.腻子种类:柔性耐水腻子 2.油漆品种、刷漆遍数:真石漆两遍 3.抗裂砂浆5mm厚，复合耐碱网格布一道 4.10厚1:3水泥砂浆找平 5.部位:外墙面 | m2 | 262.88
29 | 010902004001 | 屋面排水管 | 1.排水管品种、规格:更换雨水管及雨水斗 2.材质：塑料(PVC) Φ110 | m | 26.2
30 | 010902003001 | 屋面刚性层 | 1.40mm厚C30细石混凝土刚性保护层 | m2 | 110
本页小计
注：为计取规费等的使用，可在表中增设其中：“定额人工费”。
表—08
分部分项工程和单价措施项目清单与计价表
工程名称：花漾城垃圾中转站建筑 | [5 empty] | 标段：垃圾中转站设施设备、公厕新建及改造项目（改造16座垃圾中转站） |  |  | 第 7 页 共 11 页
序号 | 项目编码 | 项目名称 | 项目特征描述 | 计量单位 | 工程量 |  | 金额（元）
[7 empty] | 综合单价 | 综合合价 |  | 其中：暂估价
31 | 010902001001 | 屋面卷材防水 | 1.卷材品种、规格、厚度:单层SBS改性沥青防水卷材，厚4mm 2.防水层做法：热熔满铺 | m2 | 135.2
32 | 010807001001 | 铝合金窗 | 1.框、扇材质:70系列铝合金推拉窗 2.玻璃品种、厚度:5mm白玻 | m2 | 7.74
33 | 010803001001 | 金属卷帘(闸）门 | 1.门材质:铝合金卷帘门，厚1.0mm 2.启动装置品种、规格:电动装置安装 3.含遥控控制设备 | m2 | 29.64
34 | 011508004001 | 金属字 | 1.不锈钢烤漆字制作安装，尺寸：1100*1100制作安装 2.吊车登高费投标人自行考虑 | 个 | 8
室外部分
35 | 011602001002 | 混凝土地面拆除 | 1.构件名称:拆除原室内混凝土地面 2.拆除构件的厚度或规格尺寸:厚度约15cm，综合考虑相关报价，厚度变化单价不调整 3.混凝土拆除垃圾外运，投标人自行考虑 | m2 | 82
本页小计
注：为计取规费等的使用，可在表中增设其中：“定额人工费”。
表—08
分部分项工程和单价措施项目清单与计价表
工程名称：花漾城垃圾中转站建筑 | [5 empty] | 标段：垃圾中转站设施设备、公厕新建及改造项目（改造16座垃圾中转站） |  |  | 第 8 页 共 11 页
序号 | 项目编码 | 项目名称 | 项目特征描述 | 计量单位 | 工程量 |  | 金额（元）
[7 empty] | 综合单价 | 综合合价 |  | 其中：暂估价
36 | 010101004002 | 挖土方 | 1.土壤类别:三类土 2.挖土深度:25cm 3.弃土运距:投标人自行考虑 | m3 | 20.5
37 | 040203007002 | 水泥混凝土地面 | 1.混凝土强度等级:C30混凝土地面，内置C10@150*150钢筋网 2.厚度:30cm 3.垫层：碎石垫层100厚 4.素土夯实（压实系数≥0.94） | m2 | 82
38 | 040504001001 | 砌筑井（φ700） | 1.垫层、基础材质及厚度:10cm碎石垫层，10cm混凝土垫层 2.砌筑材料品种、规格、强度等级:MU20混凝土实心砖 3.砂浆强度等级、配合比:M5水泥砂浆 4.井盖、井圈材质及规格:球磨铸铁井盖φ700 | 座 | 2
39 | 040504009001 | 雨水口 | 1.雨水箅子及圈口材质、型号、规格:300*500铸铁井圈及井盖,深1000mm 2.砌筑材料品种、规格:MU20混凝土实心砖 | 座 | 8
本页小计
注：为计取规费等的使用，可在表中增设其中：“定额人工费”。
表—08
分部分项工程和单价措施项目清单与计价表
工程名称：花漾城垃圾中转站建筑 | [5 empty] | 标段：垃圾中转站设施设备、公厕新建及改造项目（改造16座垃圾中转站） |  |  | 第 9 页 共 11 页
序号 | 项目编码 | 项目名称 | 项目特征描述 | 计量单位 | 工程量 |  | 金额（元）
[7 empty] | 综合单价 | 综合合价 |  | 其中：暂估价
40 | 040501004001 | 塑料管 | 1.垫层、基础材质及厚度:10cm砂垫层 2.材质及规格:SN8 HDPE双壁波纹管管，DN300 | m | 58
污水池
41 | 010101004003 | 挖基坑土方 | 1.土壤类别：三类土； 2.挖土深度：2.5M以内； 3.弃土运距：扣除回填土后多余土方场地范围内平整； | m3 | 56.14
42 | 010103001001 | 回填方 | 1.密实度要求：夯填； 2.填方材料品种：素土； 3.填方来源、运距：基槽挖出土方； | m3 | 37.99
43 | 010103002002 | 余方弃置 | 1.废弃料品种:余土外运 2.运距:运距自行考虑 | m3 | 18.15
44 | 010501001001 | 垫层 | 1.混凝土种类：商品砼； 2.混凝土强度等级：C15； | m3 | 0.77
45 | 010501004001 | 化粪池底板 | 1.混凝土种类：商品砼； 2.混凝土强度等级：C30抗渗混凝土，抗渗等级为P6； | m3 | 1.61
本页小计
注：为计取规费等的使用，可在表中增设其中：“定额人工费”。
表—08
分部分项工程和单价措施项目清单与计价表
工程名称：花漾城垃圾中转站建筑 | [5 empty] | 标段：垃圾中转站设施设备、公厕新建及改造项目（改造16座垃圾中转站） |  |  | 第 10 页 共 11 页
序号 | 项目编码 | 项目名称 | 项目特征描述 | 计量单位 | 工程量 |  | 金额（元）
[7 empty] | 综合单价 | 综合合价 |  | 其中：暂估价
46 | 010504001001 | 化粪池墙板 | 1.混凝土种类：商品砼； 2.混凝土强度等级：C30抗渗混凝土，抗渗等级为P6； | m3 | 5.49
47 | 010505003001 | 化粪池顶板 | 1.混凝土种类：商品砼； 2.混凝土强度等级：C30抗渗混凝土，抗渗等级为P6； | m3 | 0.25
48 | 010512001001 | 平板 | 1.图代号：GB-2; 2.单件体积：1.2*0.47*0.12； 3.混凝土强度等级：C30； | m3 | 0.27
49 | 010515001003 | 现浇构件钢筋 | 1.钢筋种类、规格:12以内，HRB400级钢筋； | t | 0.695
50 | 010515002001 | 预制构件钢筋 | 1.钢筋种类、规格：10以内，HRB400级钢筋； | t | 0.021
51 | 011702001001 | 基础垫层模板 | 1.垫层模板 | m2 | 1.28
52 | 011702001002 | 池底模板 | 1.底板模板 | m2 | 3
53 | 011702011001 | 池墙模板 | 1.墙模板 | m2 | 58.8
54 | 011702016001 | 池盖模板 | 1.盖板模板 | m2 | 1.92
55 | 011202001001 | 池壁抹灰 | 1.2cm厚1:2防水砂浆粉刷； | m2 | 70.68
56 | 010512008001 | 井盖板、井圈 | 1.700球墨铸铁井盖及井座； | 块(套) | 2
57 | 01B001 | 化粪池管道及安装 | 1.通气管、通气帽及管道支墩； 2.防水套管及进出口管道安装； 3.做法详见图集； | 项 | 1
本页小计
注：为计取规费等的使用，可在表中增设其中：“定额人工费”。
表—08
分部分项工程和单价措施项目清单与计价表
工程名称：花漾城垃圾中转站建筑 | [5 empty] | 标段：垃圾中转站设施设备、公厕新建及改造项目（改造16座垃圾中转站） |  |  | 第 11 页 共 11 页
序号 | 项目编码 | 项目名称 | 项目特征描述 | 计量单位 | 工程量 |  | 金额（元）
[7 empty] | 综合单价 | 综合合价 |  | 其中：暂估价
分部分项合计
措施项目
58 | 011701002001 | 脚手架 | 投标人结合现场自行报价 | 项 | 1
59 | 011702002001 | 矩形柱 模板 |  | m2 | 30.1
60 | 011702003001 | 构造柱 模板 |  | m2 | 5.63
61 | 011705001001 | 大型机械设备进出场及安拆 | 投标人结合现场自行报价 | 项 | 1
单价措施合计
本页小计
合 计
注：为计取规费等的使用，可在表中增设其中：“定额人工费”。
表—08

## 表-11 总价措施项目清单与计价表【花漾城垃圾中转站建筑】
总价措施项目清单与计价表
工程名称：花漾城垃圾中转站建筑 |  |  |  | 标段：垃圾中转站设施设备、公厕新建及改造项目（改造16座垃圾中转站） |  |  |  | 第 1 页 共 2 页
序号 | 项目编码 | 项目名称 | 计算基础 |  | 费率 (%) | 金额 (元) | 调整 费率 (%) |  | 调整后 金额(元) | 备注
1 | 011707001001 | 安全文明施工费
1.1 | 1.1 | 基本费 | 分部分项合计+技术措施项目合计-分部分项设备费-技术措施项目设备费 |  | 1.5
1.2 | 1.2 | 增加费 | 分部分项合计+技术措施项目合计-分部分项设备费-技术措施项目设备费 |  | 0
1.3 | 1.3 | 扬尘污染防治增加费 | 分部分项合计+技术措施项目合计-分部分项设备费-技术措施项目设备费 |  | 0.21
2 | 011707010001 | 按质论价 | 分部分项合计+技术措施项目合计-分部分项设备费-技术措施项目设备费 |  | 0
3 | 011707002001 | 夜间施工 | 分部分项合计+技术措施项目合计-分部分项设备费-技术措施项目设备费
4 | 011707003001 | 非夜间施工照明 | 分部分项合计+技术措施项目合计-分部分项设备费-技术措施项目设备费 | [6 empty] | 在计取非夜间施工照明费时，建筑工程、仿古工程、修缮土建部分仅地下室（地宫）部分可计取；单独装饰、安装工程、园林绿化工程、修缮安装部分仅特殊施工部位内施工项目可计取
5 | 011707004001 | 二次搬运 | 分部分项合计+技术措施项目合计-分部分项设备费-技术措施项目设备费
6 | 011707005001 | 冬雨季施工 | 分部分项合计+技术措施项目合计-分部分项设备费-技术措
编制人（造价人员）： |  |  |  | 复核人（造价工程师）：
表-11
总价措施项目清单与计价表
工程名称：花漾城垃圾中转站建筑 |  |  |  | 标段：垃圾中转站设施设备、公厕新建及改造项目（改造16座垃圾中转站） |  |  |  | 第 2 页 共 2 页
序号 | 项目编码 | 项目名称 | 计算基础 |  | 费率 (%) | 金额 (元) | 调整 费率 (%) |  | 调整后 金额(元) | 备注
施项目设备费
7 | 011707006001 | 地上、地下设施、建筑物的临时保护设施 | 分部分项合计+技术措施项目合计-分部分项设备费-技术措施项目设备费
8 | 011707007001 | 已完工程及设备保护 | 分部分项合计+技术措施项目合计-分部分项设备费-技术措施项目设备费
9 | 011707008001 | 临时设施 | 分部分项合计+技术措施项目合计-分部分项设备费-技术措施项目设备费
10 | 011707009001 | 赶工措施 | 分部分项合计+技术措施项目合计-分部分项设备费-技术措施项目设备费
11 | 011707011001 | 建筑工人实名制 | 分部分项合计+技术措施项目合计-分部分项设备费-技术措施项目设备费 | [6 empty] | 建筑工人实名制设备由建筑工人工资专用账户开户银行提供的，建筑工人实名制费用按表中费率乘以0.5系数计取
12 | 011707013001 | 特殊施工降效 | 分部分项合计+技术措施项目合计-分部分项设备费-技术措施项目设备费
13 | 011707014001 | 协管费 | 分部分项合计+技术措施项目合计-分部分项设备费-技术措施项目设备费
14 | 011707015001 | 智慧工地费用 | 分部分项合计+技术措施项目合计-分部分项设备费-技术措施项目设备费
合 计
编制人（造价人员）： |  |  |  | 复核人（造价工程师）：
表-11

## 表-12 其他项目清单与计价汇总表【花漾城垃圾中转站建筑】
其他项目清单与计价汇总表
工程名称：花漾城垃圾中转站建筑 |  | 标段：垃圾中转站设施设备、公厕新建及改造项目（改造16座垃圾中转站） |  |  | 第 1 页 共 1 页
序号 | 项目名称 |  | 金额（元） | 结算金额（元） |  | 备注
一 | 其他项目
1 | 暂列金额 |  |  |  |  | 明细详见表-12-1
2 | 暂估价 |  | 65600
2.1 | 材料(工程设备)暂估价 |  | - |  |  | 明细详见表-12-2
2.2 | 专业工程暂估价 |  | 65600 |  |  | 明细详见表-12-3
3 | 计日工 |  |  |  |  | 明细详见表-12-4
4 | 总承包服务费 |  |  |  |  | 明细详见表-12-5
5 | 索赔与现场签证 |  | - |  |  | 明细详见表-12-6
合 计 |  |  | 65600 |  |  | —
表—12

## 表-12-2 材料(工程设备)暂估价及调整表【花漾城垃圾中
材料（工程设备）暂估单价及调整表
工程名称：花漾城垃圾中转站建筑 | [5 empty] | 标段：垃圾中转站设施设备、公厕新建及改造项目（改造16座垃圾中转站） |  |  |  |  | 第 1 页 共 1 页
序号 | 材料 编码 | 材料(工程设备)名称、规格、型号 | 计量单位 | 数量 |  |  | 暂估(元) |  | 确认(元) |  |  | 差额±(元) |  | 备注
|  |  |  | 暂估 | 确认 |  | 单价 | 合价 | 单价 | 合价 |  | 单价 | 合价
1 | 10390305 | 金属美术字0.5m2以外 | 个 |  |  |  | 405.09
合计
表—12—2

## 表-12-3 专业工程暂估价及结算价表【花漾城垃圾中转站建
专业工程暂估价及结算价表
工程名称：花漾城垃圾中转站建筑 |  |  | 标段：垃圾中转站设施设备、公厕新建及改造项目（改造16座垃圾中转站） |  |  |  | 第 1 页 共 1 页
序号 | 工程名称 | 工程内容 |  | 暂估金额 （元） | 结算金额 (元) | 差额 ±(元) |  | 备注
1 | 干挂铝材墙面 | 专业厂家二次深化设计 |  | 65600
合 计 |  |  |  | 65600 |  |  |  | —
表—12—3

## 表-13 规费、税金项目清单与计价表【花漾城垃圾中转站建筑】
规费、税金项目清单与计价表
工程名称：花漾城垃圾中转站建筑 |  |  | 标段：垃圾中转站设施设备、公厕新建及改造项目（改造16座垃圾中转站） |  | 第 1 页 共 1 页
序号 | 项目名称 | 计算基础 |  | 计算基数 |  | 计算费率(%) | 金额(元)
1 | 规费 | 社会保险费+住房公积金+环境保护税
1.1 | 社会保险费 | 分部分项工程+措施项目+其他项目-分部分项设备费-技术措施项目设备费 |  |  |  | 3.8
1.2 | 住房公积金 | 分部分项工程+措施项目+其他项目-分部分项设备费-技术措施项目设备费 |  |  |  | 0.67
1.3 | 环境保护税 | 分部分项工程+措施项目+其他项目-分部分项设备费-技术措施项目设备费 |  |  |  | 0
2 | 税金 | 分部分项工程+措施项目+其他项目+规费-(甲供材料费+甲供主材费+甲供设备费)/1.01 |  |  |  | 9
合 计
表—13

## 表-08 分部分项工程和单价措施项目清单与计价表【花漾城垃_1
分部分项工程和单价措施项目清单与计价表
工程名称：花漾城垃圾中转站安装 | [5 empty] | 标段：垃圾中转站设施设备、公厕新建及改造项目（改造16座垃圾中转站） |  |  | 第 1 页 共 3 页
序号 | 项目编码 | 项目名称 | 项目特征描述 | 计量单位 | 工程量 |  | 金额（元）
[7 empty] | 综合单价 | 综合合价 |  | 其中：暂估价
整个项目
1 | 03B001 | 水电改造拆除 | 1.给排水管道、卫生洁具、配电箱、电线线路、开关、插座、灯具拆除，含开槽费用 2.含垃圾清运费用 3.投标人根据图纸及现场自行考虑报价，结算不予调整 | 项 | 1
2 | 030404017001 | 配电箱 | 1.名称:照明配电箱 2.型号:AL 3.接线端子材质、规格:10mm2 4.端子板外部接线材质、规格:2.5mm2 5.安装方式:挂装 | 台 | 1
3 | 030412002001 | 工厂灯 | 1.名称:壁装投光灯 2.型号:220V 18W LED 3.安装形式:壁式 | 套 | 4
4 | 030404034001 | 照明开关 | 1.名称:双联单控开关 2.规格:250V 10A 3.安装方式:暗装 | 个 | 1
5 | 030404035001 | 插座 | 1.名称:安全型防水五孔插座 2.规格:250V 10A 3.安装方式:暗装 | 个 | 4
本页小计
注：为计取规费等的使用，可在表中增设其中：“定额人工费”。
表—08
分部分项工程和单价措施项目清单与计价表
工程名称：花漾城垃圾中转站安装 | [5 empty] | 标段：垃圾中转站设施设备、公厕新建及改造项目（改造16座垃圾中转站） |  |  | 第 2 页 共 3 页
序号 | 项目编码 | 项目名称 | 项目特征描述 | 计量单位 | 工程量 |  | 金额（元）
[7 empty] | 综合单价 | 综合合价 |  | 其中：暂估价
6 | 030411006001 | 接线盒 | 1.名称:塑料接线盒 2.安装形式:暗装 | 个 | 4
7 | 030411006002 | 接线盒 | 1.名称:塑料开关盒 2.安装形式:暗装 | 个 | 5
8 | 030411001001 | 配管 | 1.名称:SC50 2.配置形式:暗配 | m | 34.3
9 | 030411001002 | 配管 | 1.名称:SC20 2.配置形式:暗配 | m | 9.1
10 | 030411001003 | 配管 | 1.名称:PC20 2.配置形式:暗配 | m | 75.6
11 | 030411004001 | 配线 | 1.名称:BV-2.5 2.配线形式:管内穿照明线路 | m | 266.1
12 | 030408001001 | 电力电缆 | 1.名称:YJV-5*10 2.敷设方式、部位:管道敷设 | m | 33.75
13 | 030901013002 | 灭火器 | 1.形式:磷酸铵盐干粉手提式灭火器 2.规格、型号:MF/ABC2 3.含灭火器箱体 | 具 | 2
14 | 030109001001 | 离心式泵 | 1.名称:潜污泵 2.型号:Q=105m3/h,H=17m,N=11KW 3.单机试运转要求:检查接线 | 台 | 1
分部分项合计
措施项目
本页小计
注：为计取规费等的使用，可在表中增设其中：“定额人工费”。
表—08
分部分项工程和单价措施项目清单与计价表
工程名称：花漾城垃圾中转站安装 | [5 empty] | 标段：垃圾中转站设施设备、公厕新建及改造项目（改造16座垃圾中转站） |  |  | 第 3 页 共 3 页
序号 | 项目编码 | 项目名称 | 项目特征描述 | 计量单位 | 工程量 |  | 金额（元）
[7 empty] | 综合单价 | 综合合价 |  | 其中：暂估价
15 | 031301017001 | 脚手架搭拆 | 投标人结合现场自行报价 | 项 | 1
单价措施合计
本页小计
合 计
注：为计取规费等的使用，可在表中增设其中：“定额人工费”。
表—08

## 表-11 总价措施项目清单与计价表【花漾城垃圾中转站安装】
总价措施项目清单与计价表
工程名称：花漾城垃圾中转站安装 |  |  |  | 标段：垃圾中转站设施设备、公厕新建及改造项目（改造16座垃圾中转站） |  |  |  | 第 1 页 共 2 页
序号 | 项目编码 | 项目名称 | 计算基础 |  | 费率 (%) | 金额 (元) | 调整 费率 (%) |  | 调整后 金额(元) | 备注
1 | 031302001001 | 安全文明施工费
1.1 | 1.1 | 基本费 | 分部分项合计+技术措施项目合计-分部分项设备费-技术措施项目设备费 |  | 1.5
1.2 | 1.2 | 增加费 | 分部分项合计+技术措施项目合计-分部分项设备费-技术措施项目设备费 |  | 0
1.3 | 1.3 | 扬尘污染防治增加费 | 分部分项合计+技术措施项目合计-分部分项设备费-技术措施项目设备费 |  | 0.21
2 | 031302010001 | 按质论价 | 分部分项合计+技术措施项目合计-分部分项设备费-技术措施项目设备费 |  | 0
3 | 031302002001 | 夜间施工 | 分部分项合计+技术措施项目合计-分部分项设备费-技术措施项目设备费
4 | 031302003001 | 非夜间施工照明 | 分部分项合计+技术措施项目合计-分部分项设备费-技术措施项目设备费 | [6 empty] | 在计取非夜间施工照明费时，建筑工程、仿古工程、修缮土建部分仅地下室（地宫）部分可计取；单独装饰、安装工程、园林绿化工程、修缮安装部分仅特殊施工部位内施工项目可计取
5 | 031302004001 | 二次搬运 | 分部分项合计+技术措施项目合计-分部分项设备费-技术措施项目设备费
6 | 031302005001 | 冬雨季施工 | 分部分项合计+技术措施项目合计-分部分项设备费-技术措
编制人（造价人员）： |  |  |  | 复核人（造价工程师）：
表-11
总价措施项目清单与计价表
工程名称：花漾城垃圾中转站安装 |  |  |  | 标段：垃圾中转站设施设备、公厕新建及改造项目（改造16座垃圾中转站） |  |  |  | 第 2 页 共 2 页
序号 | 项目编码 | 项目名称 | 计算基础 |  | 费率 (%) | 金额 (元) | 调整 费率 (%) |  | 调整后 金额(元) | 备注
施项目设备费
7 | 031302006001 | 已完工程及设备保护 | 分部分项合计+技术措施项目合计-分部分项设备费-技术措施项目设备费
8 | 031302008001 | 临时设施 | 分部分项合计+技术措施项目合计-分部分项设备费-技术措施项目设备费
9 | 031302009001 | 赶工措施 | 分部分项合计+技术措施项目合计-分部分项设备费-技术措施项目设备费
10 | 031302011001 | 建筑工人实名制 | 分部分项合计+技术措施项目合计-分部分项设备费-技术措施项目设备费 | [6 empty] | 建筑工人实名制设备由建筑工人工资专用账户开户银行提供的，建筑工人实名制费用按表中费率乘以0.5系数计取
11 | 031302013001 | 特殊施工降效 | 分部分项合计+技术措施项目合计-分部分项设备费-技术措施项目设备费
12 | 031302014001 | 协管费 | 分部分项合计+技术措施项目合计-分部分项设备费-技术措施项目设备费
13 | 031302015001 | 智慧工地费用 | 分部分项合计+技术措施项目合计-分部分项设备费-技术措施项目设备费
合 计
编制人（造价人员）： |  |  |  | 复核人（造价工程师）：
表-11

## 表-12 其他项目清单与计价汇总表【花漾城垃圾中转站安装】
其他项目清单与计价汇总表
工程名称：花漾城垃圾中转站安装 |  | 标段：垃圾中转站设施设备、公厕新建及改造项目（改造16座垃圾中转站） |  |  | 第 1 页 共 1 页
序号 | 项目名称 |  | 金额（元） | 结算金额（元） |  | 备注
一 | 其他项目
1 | 暂列金额 |  |  |  |  | 明细详见表-12-1
2 | 暂估价
2.1 | 材料(工程设备)暂估价 |  | - |  |  | 明细详见表-12-2
2.2 | 专业工程暂估价 |  |  |  |  | 明细详见表-12-3
3 | 计日工 |  |  |  |  | 明细详见表-12-4
4 | 总承包服务费 |  |  |  |  | 明细详见表-12-5
5 | 索赔与现场签证 |  | - |  |  | 明细详见表-12-6
合 计 | [5 empty] | —
表—12

## 表-13 规费、税金项目清单与计价表【花漾城垃圾中转站安装】
规费、税金项目清单与计价表
工程名称：花漾城垃圾中转站安装 |  |  | 标段：垃圾中转站设施设备、公厕新建及改造项目（改造16座垃圾中转站） |  | 第 1 页 共 1 页
序号 | 项目名称 | 计算基础 |  | 计算基数 |  | 计算费率(%) | 金额(元)
1 | 规费 | 社会保险费+住房公积金+环境保护税
1.1 | 社会保险费 | 分部分项工程+措施项目+其他项目-分部分项设备费-技术措施项目设备费 |  |  |  | 3.8
1.2 | 住房公积金 | 分部分项工程+措施项目+其他项目-分部分项设备费-技术措施项目设备费 |  |  |  | 0.67
1.3 | 环境保护税 | 分部分项工程+措施项目+其他项目-分部分项设备费-技术措施项目设备费 |  |  |  | 0
2 | 税金 | 分部分项工程+措施项目+其他项目+规费-(甲供材料费+甲供主材费+甲供设备费)/1.01 |  |  |  | 9
合 计
表—13

## 表-08 分部分项工程和单价措施项目清单与计价表【关城垃圾
分部分项工程和单价措施项目清单与计价表
工程名称：关城垃圾中转站建筑 | [5 empty] | 标段：垃圾中转站设施设备、公厕新建及改造项目（改造16座垃圾中转站） |  |  | 第 1 页 共 6 页
序号 | 项目编码 | 项目名称 | 项目特征描述 | 计量单位 | 工程量 |  | 金额（元）
[7 empty] | 综合单价 | 综合合价 |  | 其中：暂估价
垃圾处置区
1 | 010404001001 | 垫层 | 1.原设备基础碎石回填 | m3 | 19.87
2 | 011602001001 | 混凝土地面拆除 | 1.构件名称:拆除原室内混凝土地面 2.拆除构件的厚度或规格尺寸:厚度约15cm，综合考虑相关报价，厚度变化单价不调整 3.混凝土拆除垃圾外运，投标人自行考虑 | m2 | 64.98
3 | 010101004001 | 挖基坑土方 | 1.土壤类别:三类土 2.挖土深度:25cm 3.弃土运距:投标人自行考虑 | m3 | 16.25
4 | 011608001001 | 铲除油漆面 | 1.铲除部位名称:原内、外墙面、天棚面的油漆涂料铲除 | m2 | 474.5
5 | 011605002001 | 立面块料拆除 | 1.饰面材料种类:内墙砖拆除至基层 | m2 | 149.19
6 | 011605001001 | 平面块料拆除 | 1.饰面材料种类:地砖拆除至基层 | m2 | 24.21
7 | 011607002001 | 防水层拆除 | 1.防水层种类:拆除屋面防水卷材 | m2 | 155.12
8 | 011607002002 | 防水层拆除 | 1.防水层种类:拆除屋面刚性防水层 | m2 | 69.96
9 | 011610002001 | 金属门窗拆除 | 1.原铝合金窗拆除 | 樘 | 23
10 | 011610002002 | 金属门窗拆除 | 1.原铝合金门拆除 | 樘 | 2
本页小计
注：为计取规费等的使用，可在表中增设其中：“定额人工费”。
表—08
分部分项工程和单价措施项目清单与计价表
工程名称：关城垃圾中转站建筑 | [5 empty] | 标段：垃圾中转站设施设备、公厕新建及改造项目（改造16座垃圾中转站） |  |  | 第 2 页 共 6 页
序号 | 项目编码 | 项目名称 | 项目特征描述 | 计量单位 | 工程量 |  | 金额（元）
[7 empty] | 综合单价 | 综合合价 |  | 其中：暂估价
11 | 011610002003 | 金属门窗拆除 | 1.原金属卷帘门拆除 | m2 | 15.55
12 | 011606003001 | 天棚面龙骨及饰面拆除 | 1.龙骨及饰面种类:铝板吊顶及龙骨拆除 | m2 | 24.14
13 | 010103002001 | 垃圾清运 | 1.装饰拆除垃圾外运，投标人结合现场自行报价 | 项 | 1
14 | 040203007001 | 水泥混凝土地面 | 1.混凝土强度等级:C30混凝土地面，内置C10@150*150钢筋网 2.厚度:30cm 3.垫层：碎石垫层100厚 4.素土夯实（压实系数≥0.94） | m2 | 82.41
15 | 011102003001 | 块料楼地面 | 1.结合层厚度、砂浆配合比:20mm厚1:3干硬性水泥砂浆粘贴 2.面层材料品种、规格、颜色:600*600地砖（防滑）,厚10mm 3.嵌缝材料种类:白水泥擦缝 | m2 | 24.21
16 | 011101005001 | 自流坪楼地面 | 1.名称：环氧树脂自流平地面，厚2mm 2.材料：无溶剂环氧树脂 3.层次：底漆+中涂+自流平面漆 4.颜色：经建设单位认可 | m2 | 82.41
本页小计
注：为计取规费等的使用，可在表中增设其中：“定额人工费”。
表—08
分部分项工程和单价措施项目清单与计价表
工程名称：关城垃圾中转站建筑 | [5 empty] | 标段：垃圾中转站设施设备、公厕新建及改造项目（改造16座垃圾中转站） |  |  | 第 3 页 共 6 页
序号 | 项目编码 | 项目名称 | 项目特征描述 | 计量单位 | 工程量 |  | 金额（元）
[7 empty] | 综合单价 | 综合合价 |  | 其中：暂估价
17 | 011204003001 | 块料墙面 | 1.面层材料品种、规格、颜色:300*450釉面砖,厚5mm 2.6厚1：0.1：2.5水泥石灰膏砂浆结合层 3.刷界面剂一道 4.基层处理 | m2 | 170.13
18 | 010903002001 | 墙面涂膜防水 | 1.防水膜品种:聚氨酯防水涂料，厚1.5mm 2.涂膜厚度、遍数:两遍 3.高度:与墙砖高度相同 | m2 | 170.13
19 | 011406001001 | 内墙乳胶漆 | 1.刷白色乳胶漆二道 2.批白水泥腻子三遍 3.基层清理 | m2 | 129.7
20 | 011406001002 | 天棚乳胶漆 | 1.腻子种类:3厚腻子找平 2.油漆品种、刷漆遍数:白色乳胶漆两遍 3.部位：天棚面 | m2 | 90.15
21 | 011406001003 | 外墙真石漆 | 1.腻子种类:柔性耐水腻子 2.油漆品种、刷漆遍数:真石漆两遍 3.抗裂砂浆5mm厚，复合耐碱网格布一道 4.10厚1:3水泥砂浆找平 5.部位:外墙面 | m2 | 235.29
本页小计
注：为计取规费等的使用，可在表中增设其中：“定额人工费”。
表—08
分部分项工程和单价措施项目清单与计价表
工程名称：关城垃圾中转站建筑 | [5 empty] | 标段：垃圾中转站设施设备、公厕新建及改造项目（改造16座垃圾中转站） |  |  | 第 4 页 共 6 页
序号 | 项目编码 | 项目名称 | 项目特征描述 | 计量单位 | 工程量 |  | 金额（元）
[7 empty] | 综合单价 | 综合合价 |  | 其中：暂估价
22 | 011302001001 | 吊顶天棚（铝板） | 1.吊顶形式、吊杆规格、高度:φ8吊筋 2.龙骨材料种类、规格、中距:装配式U型(不上人型)轻钢龙骨 面层规格300mm*600mm 3.面层材料品种、规格:300*600铝扣板0.8mm厚 | m2 | 24.14
23 | 010902004001 | 屋面排水管 | 1.排水管品种、规格:更换雨水管及雨水斗 2.材质：塑料(PVC) Φ110 | m | 23.44
24 | 010902001001 | 屋面卷材防水 | 1.卷材品种、规格、厚度:单层SBS改性沥青防水卷材，厚4mm 2.防水层做法：热熔满铺 | m2 | 155.12
25 | 010902003001 | 屋面刚性层 | 1.刚性层厚度:40mm 2.混凝土种类:泵送细石混凝土 3.混凝土强度等级:C30 | m2 | 69.96
26 | 010807001001 | 铝合金窗 | 1.框、扇材质:70系列铝合金推拉窗 2.玻璃品种、厚度:5mm白玻 | m2 | 62.04
27 | 010803001001 | 金属卷帘(闸）门 | 1.门材质:铝合金卷帘门，厚1.0mm 2.启动装置品种、规格:电动装置安装 3.含遥控控制设备 | m2 | 15.55
本页小计
注：为计取规费等的使用，可在表中增设其中：“定额人工费”。
表—08
分部分项工程和单价措施项目清单与计价表
工程名称：关城垃圾中转站建筑 | [5 empty] | 标段：垃圾中转站设施设备、公厕新建及改造项目（改造16座垃圾中转站） |  |  | 第 5 页 共 6 页
序号 | 项目编码 | 项目名称 | 项目特征描述 | 计量单位 | 工程量 |  | 金额（元）
[7 empty] | 综合单价 | 综合合价 |  | 其中：暂估价
28 | 010802004001 | 防盗门 | 1.门框、扇材质:成品钢制防盗门 2.含门锁、铰链等五金配件 | m2 | 3.78
29 | 011508004001 | 金属字 | 1.不锈钢烤漆字制作安装，尺寸：1100*1100制作安装 2.吊车登高费投标人自行考虑 | 个 | 7
室外部分
30 | 011602001002 | 混凝土地面拆除 | 1.构件名称:拆除原室内混凝土地面 2.拆除构件的厚度或规格尺寸:厚度约15cm，综合考虑相关报价，厚度变化单价不调整 3.混凝土拆除垃圾外运，投标人自行考虑 | m2 | 24.2
31 | 010101004002 | 挖土方 | 1.土壤类别:三类土 2.挖土深度:25cm 3.弃土运距:投标人自行考虑 | m3 | 6.05
32 | 040203007002 | 水泥混凝土地面 | 1.混凝土强度等级:C30混凝土地面，内置C10@150*150钢筋网 2.厚度:30cm 3.垫层：碎石垫层100厚 4.素土夯实（压实系数≥0.94） | m2 | 24.2
本页小计
注：为计取规费等的使用，可在表中增设其中：“定额人工费”。
表—08
分部分项工程和单价措施项目清单与计价表
工程名称：关城垃圾中转站建筑 | [5 empty] | 标段：垃圾中转站设施设备、公厕新建及改造项目（改造16座垃圾中转站） |  |  | 第 6 页 共 6 页
序号 | 项目编码 | 项目名称 | 项目特征描述 | 计量单位 | 工程量 |  | 金额（元）
[7 empty] | 综合单价 | 综合合价 |  | 其中：暂估价
33 | 040504001001 | 砌筑井（φ700） | 1.垫层、基础材质及厚度:10cm碎石垫层，10cm混凝土垫层 2.砌筑材料品种、规格、强度等级:MU20混凝土实心砖 3.砂浆强度等级、配合比:M5水泥砂浆 4.井盖、井圈材质及规格:球磨铸铁井盖φ700 | 座 | 1
34 | 040504009001 | 雨水口 | 1.雨水箅子及圈口材质、型号、规格:300*500铸铁井圈及井盖,深1000mm 2.砌筑材料品种、规格:MU20混凝土实心砖 | 座 | 2
35 | 040501004001 | 塑料管 | 1.垫层、基础材质及厚度:10cm砂垫层 2.材质及规格:SN8 HDPE双壁波纹管管，DN300 | m | 26.8
分部分项合计
措施项目
36 | 011701002001 | 脚手架 | 投标人结合现场自行报价 | 项 | 1
37 | 011705001001 | 大型机械设备进出场及安拆 | 投标人结合现场自行报价 | 项 | 1
单价措施合计
本页小计
合 计
注：为计取规费等的使用，可在表中增设其中：“定额人工费”。
表—08

## 表-11 总价措施项目清单与计价表【关城垃圾中转站建筑】
总价措施项目清单与计价表
工程名称：关城垃圾中转站建筑 |  |  |  | 标段：垃圾中转站设施设备、公厕新建及改造项目（改造16座垃圾中转站） |  |  |  | 第 1 页 共 2 页
序号 | 项目编码 | 项目名称 | 计算基础 |  | 费率 (%) | 金额 (元) | 调整 费率 (%) |  | 调整后 金额(元) | 备注
1 | 011707001001 | 安全文明施工费
1.1 | 1.1 | 基本费 | 分部分项合计+技术措施项目合计-分部分项设备费-技术措施项目设备费 |  | 1.5
1.2 | 1.2 | 增加费 | 分部分项合计+技术措施项目合计-分部分项设备费-技术措施项目设备费 |  | 0
1.3 | 1.3 | 扬尘污染防治增加费 | 分部分项合计+技术措施项目合计-分部分项设备费-技术措施项目设备费 |  | 0.21
2 | 011707010001 | 按质论价 | 分部分项合计+技术措施项目合计-分部分项设备费-技术措施项目设备费 |  | 0
3 | 011707002001 | 夜间施工 | 分部分项合计+技术措施项目合计-分部分项设备费-技术措施项目设备费
4 | 011707003001 | 非夜间施工照明 | 分部分项合计+技术措施项目合计-分部分项设备费-技术措施项目设备费 | [6 empty] | 在计取非夜间施工照明费时，建筑工程、仿古工程、修缮土建部分仅地下室（地宫）部分可计取；单独装饰、安装工程、园林绿化工程、修缮安装部分仅特殊施工部位内施工项目可计取
5 | 011707004001 | 二次搬运 | 分部分项合计+技术措施项目合计-分部分项设备费-技术措施项目设备费
6 | 011707005001 | 冬雨季施工 | 分部分项合计+技术措施项目合计-分部分项设备费-技术措
编制人（造价人员）： |  |  |  | 复核人（造价工程师）：
表-11
总价措施项目清单与计价表
工程名称：关城垃圾中转站建筑 |  |  |  | 标段：垃圾中转站设施设备、公厕新建及改造项目（改造16座垃圾中转站） |  |  |  | 第 2 页 共 2 页
序号 | 项目编码 | 项目名称 | 计算基础 |  | 费率 (%) | 金额 (元) | 调整 费率 (%) |  | 调整后 金额(元) | 备注
施项目设备费
7 | 011707006001 | 地上、地下设施、建筑物的临时保护设施 | 分部分项合计+技术措施项目合计-分部分项设备费-技术措施项目设备费
8 | 011707007001 | 已完工程及设备保护 | 分部分项合计+技术措施项目合计-分部分项设备费-技术措施项目设备费
9 | 011707008001 | 临时设施 | 分部分项合计+技术措施项目合计-分部分项设备费-技术措施项目设备费
10 | 011707009001 | 赶工措施 | 分部分项合计+技术措施项目合计-分部分项设备费-技术措施项目设备费
11 | 011707011001 | 建筑工人实名制 | 分部分项合计+技术措施项目合计-分部分项设备费-技术措施项目设备费 | [6 empty] | 建筑工人实名制设备由建筑工人工资专用账户开户银行提供的，建筑工人实名制费用按表中费率乘以0.5系数计取
12 | 011707013001 | 特殊施工降效 | 分部分项合计+技术措施项目合计-分部分项设备费-技术措施项目设备费
13 | 011707014001 | 协管费 | 分部分项合计+技术措施项目合计-分部分项设备费-技术措施项目设备费
14 | 011707015001 | 智慧工地费用 | 分部分项合计+技术措施项目合计-分部分项设备费-技术措施项目设备费
合 计
编制人（造价人员）： |  |  |  | 复核人（造价工程师）：
表-11

## 表-12 其他项目清单与计价汇总表【关城垃圾中转站建筑】
其他项目清单与计价汇总表
工程名称：关城垃圾中转站建筑 |  | 标段：垃圾中转站设施设备、公厕新建及改造项目（改造16座垃圾中转站） |  |  | 第 1 页 共 1 页
序号 | 项目名称 |  | 金额（元） | 结算金额（元） |  | 备注
一 | 其他项目
1 | 暂列金额 |  |  |  |  | 明细详见表-12-1
2 | 暂估价
2.1 | 材料(工程设备)暂估价 |  | - |  |  | 明细详见表-12-2
2.2 | 专业工程暂估价 |  |  |  |  | 明细详见表-12-3
3 | 计日工 |  |  |  |  | 明细详见表-12-4
4 | 总承包服务费 |  |  |  |  | 明细详见表-12-5
5 | 索赔与现场签证 |  | - |  |  | 明细详见表-12-6
合 计 | [5 empty] | —
表—12

## 表-12-2 材料(工程设备)暂估价及调整表【关城垃圾中转
材料（工程设备）暂估单价及调整表
工程名称：关城垃圾中转站建筑 | [5 empty] | 标段：垃圾中转站设施设备、公厕新建及改造项目（改造16座垃圾中转站） |  |  |  |  | 第 1 页 共 1 页
序号 | 材料 编码 | 材料(工程设备)名称、规格、型号 | 计量单位 | 数量 |  |  | 暂估(元) |  | 确认(元) |  |  | 差额±(元) |  | 备注
|  |  |  | 暂估 | 确认 |  | 单价 | 合价 | 单价 | 合价 |  | 单价 | 合价
1 | 10390305 | 金属美术字0.5m2以外 | 个 |  |  |  | 405.09
合计
表—12—2

## 表-13 规费、税金项目清单与计价表【关城垃圾中转站建筑】
规费、税金项目清单与计价表
工程名称：关城垃圾中转站建筑 |  |  | 标段：垃圾中转站设施设备、公厕新建及改造项目（改造16座垃圾中转站） |  | 第 1 页 共 1 页
序号 | 项目名称 | 计算基础 |  | 计算基数 |  | 计算费率(%) | 金额(元)
1 | 规费 | 社会保险费+住房公积金+环境保护税
1.1 | 社会保险费 | 分部分项工程+措施项目+其他项目-分部分项设备费-技术措施项目设备费 |  |  |  | 3.8
1.2 | 住房公积金 | 分部分项工程+措施项目+其他项目-分部分项设备费-技术措施项目设备费 |  |  |  | 0.67
1.3 | 环境保护税 | 分部分项工程+措施项目+其他项目-分部分项设备费-技术措施项目设备费 |  |  |  | 0
2 | 税金 | 分部分项工程+措施项目+其他项目+规费-(甲供材料费+甲供主材费+甲供设备费)/1.01 |  |  |  | 9
合 计
表—13

## 表-08 分部分项工程和单价措施项目清单与计价表【关城垃圾_1
分部分项工程和单价措施项目清单与计价表
工程名称：关城垃圾中转站安装 | [5 empty] | 标段：垃圾中转站设施设备、公厕新建及改造项目（改造16座垃圾中转站） |  |  | 第 1 页 共 4 页
序号 | 项目编码 | 项目名称 | 项目特征描述 | 计量单位 | 工程量 |  | 金额（元）
[7 empty] | 综合单价 | 综合合价 |  | 其中：暂估价
整个项目
1 | 03B001 | 水电改造拆除 | 1.给排水管道、卫生洁具、配电箱、电线线路、开关、插座、灯具拆除，含开槽费用 2.含垃圾清运费用 3.投标人根据图纸及现场自行考虑报价，结算不予调整 | 项 | 1
2 | 030404017001 | 配电箱 | 1.名称:照明配电箱 2.型号:AL 3.接线端子材质、规格:10mm2 4.端子板外部接线材质、规格:2.5mm2 5.安装方式:挂装 | 台 | 1
3 | 030412002001 | 工厂灯 | 1.名称:壁装投光灯 2.型号:220V 200W LED 3.安装形式:壁式 | 套 | 2
4 | 030412005001 | 荧光灯 | 1.名称:双管荧光灯 2.型号:2*21W 3.安装形式:吸顶 | 套 | 6
5 | 030404034001 | 照明开关 | 1.名称:双联单控开关 2.规格:250V 10A 3.安装方式:暗装 | 个 | 2
本页小计
注：为计取规费等的使用，可在表中增设其中：“定额人工费”。
表—08
分部分项工程和单价措施项目清单与计价表
工程名称：关城垃圾中转站安装 | [5 empty] | 标段：垃圾中转站设施设备、公厕新建及改造项目（改造16座垃圾中转站） |  |  | 第 2 页 共 4 页
序号 | 项目编码 | 项目名称 | 项目特征描述 | 计量单位 | 工程量 |  | 金额（元）
[7 empty] | 综合单价 | 综合合价 |  | 其中：暂估价
6 | 030404035001 | 插座 | 1.名称:安全型五孔插座 2.规格:250V 10A 3.安装方式:暗装 | 个 | 3
7 | 030411006001 | 接线盒 | 1.名称:塑料接线盒 2.安装形式:暗装 | 个 | 8
8 | 030411006002 | 接线盒 | 1.名称:塑料开关盒 2.安装形式:暗装 | 个 | 5
9 | 030411001001 | 配管 | 1.名称:SC50 2.配置形式:暗配 | m | 34.3
10 | 030411001002 | 配管 | 1.名称:SC20 2.配置形式:暗配 | m | 17.3
11 | 030411001003 | 配管 | 1.名称:PC20 2.配置形式:暗配 | m | 144.7
12 | 030411004001 | 配线 | 1.名称:BV-2.5 2.配线形式:管内穿照明线路 | m | 501
13 | 030408001003 | 电力电缆 | 1.名称:YJV-5*16 2.敷设方式、部位:管道敷设 | m | 10
14 | 030408001002 | 电力电缆 | 1.名称:YJV-4*25 2.敷设方式、部位:管道敷设 | m | 33.75
15 | 030408006001 | 电力电缆头 | 1.名称:铜芯电力电缆终端头 2.型号:4*35 3.安装部位:户内 4.电压等级（kV):1KV以下 | 个 | 2
本页小计
注：为计取规费等的使用，可在表中增设其中：“定额人工费”。
表—08
分部分项工程和单价措施项目清单与计价表
工程名称：关城垃圾中转站安装 | [5 empty] | 标段：垃圾中转站设施设备、公厕新建及改造项目（改造16座垃圾中转站） |  |  | 第 3 页 共 4 页
序号 | 项目编码 | 项目名称 | 项目特征描述 | 计量单位 | 工程量 |  | 金额（元）
[7 empty] | 综合单价 | 综合合价 |  | 其中：暂估价
16 | 031001006001 | 塑料管 | 1、安装部位：室内 2、介质：污水 3、材质、规格：U-PVC-DN75 4、连接形式：承插胶粘剂连接 5、阻火圈设计要求：详设计 6、压力试验及吹、洗设计要求：通球试验等 | m | 1.8
17 | 031001006002 | 塑料管 | 1、安装部位：室内 2、介质：污水 3、材质、规格：U-PVC-DN50 4、连接形式：承插胶粘剂连接 5、阻火圈设计要求：详设计 6、压力试验及吹、洗设计要求：通球试验等 | m | 1
18 | 031001006003 | 塑料管 | 1、安装部位：室内 2、介质：自来水 3、材质、规格：PP-R-DN20 4、连接形式：热熔 5、压力试验及吹、洗设计要求：水冲洗和消毒 | m | 19.3
本页小计
注：为计取规费等的使用，可在表中增设其中：“定额人工费”。
表—08
分部分项工程和单价措施项目清单与计价表
工程名称：关城垃圾中转站安装 | [5 empty] | 标段：垃圾中转站设施设备、公厕新建及改造项目（改造16座垃圾中转站） |  |  | 第 4 页 共 4 页
序号 | 项目编码 | 项目名称 | 项目特征描述 | 计量单位 | 工程量 |  | 金额（元）
[7 empty] | 综合单价 | 综合合价 |  | 其中：暂估价
19 | 031001006004 | 塑料管 | 1、安装部位：室内 2、介质：自来水 3、材质、规格：PP-R-DN15 4、连接形式：热熔 5、压力试验及吹、洗设计要求：水冲洗和消毒 | m | 8.5
20 | 031003005001 | 塑料阀门 | 1、名称：闸阀 2、规格：DN20 | 个 | 1
21 | 031004004001 | 洗涤盆 | 1.材质:陶瓷立柱式洗手盆 2.附件名称、数量:含龙头、管道、阀门等附件 | 组 | 1
22 | 031004008001 | 拖把池 | 1.材质:陶瓷拖把池安装 2.附件名称、数量:含龙头、管道、阀门等附件 | 组 | 1
23 | 030901013002 | 灭火器 | 1.形式:磷酸铵盐干粉手提式灭火器 2.规格、型号:MF/ABC2 3.含灭火器箱体 | 具 | 2
分部分项合计
措施项目
24 | 031301017001 | 脚手架搭拆 | 投标人结合现场自行报价 | 项 | 1
单价措施合计
本页小计
合 计
注：为计取规费等的使用，可在表中增设其中：“定额人工费”。
表—08

## 表-11 总价措施项目清单与计价表【关城垃圾中转站安装】
总价措施项目清单与计价表
工程名称：关城垃圾中转站安装 |  |  |  | 标段：垃圾中转站设施设备、公厕新建及改造项目（改造16座垃圾中转站） |  |  |  | 第 1 页 共 2 页
序号 | 项目编码 | 项目名称 | 计算基础 |  | 费率 (%) | 金额 (元) | 调整 费率 (%) |  | 调整后 金额(元) | 备注
1 | 031302001001 | 安全文明施工费
1.1 | 1.1 | 基本费 | 分部分项合计+技术措施项目合计-分部分项设备费-技术措施项目设备费 |  | 1.5
1.2 | 1.2 | 增加费 | 分部分项合计+技术措施项目合计-分部分项设备费-技术措施项目设备费 |  | 0
1.3 | 1.3 | 扬尘污染防治增加费 | 分部分项合计+技术措施项目合计-分部分项设备费-技术措施项目设备费 |  | 0.21
2 | 031302010001 | 按质论价 | 分部分项合计+技术措施项目合计-分部分项设备费-技术措施项目设备费 |  | 0
3 | 031302002001 | 夜间施工 | 分部分项合计+技术措施项目合计-分部分项设备费-技术措施项目设备费
4 | 031302003001 | 非夜间施工照明 | 分部分项合计+技术措施项目合计-分部分项设备费-技术措施项目设备费 | [6 empty] | 在计取非夜间施工照明费时，建筑工程、仿古工程、修缮土建部分仅地下室（地宫）部分可计取；单独装饰、安装工程、园林绿化工程、修缮安装部分仅特殊施工部位内施工项目可计取
5 | 031302004001 | 二次搬运 | 分部分项合计+技术措施项目合计-分部分项设备费-技术措施项目设备费
6 | 031302005001 | 冬雨季施工 | 分部分项合计+技术措施项目合计-分部分项设备费-技术措
编制人（造价人员）： |  |  |  | 复核人（造价工程师）：
表-11
总价措施项目清单与计价表
工程名称：关城垃圾中转站安装 |  |  |  | 标段：垃圾中转站设施设备、公厕新建及改造项目（改造16座垃圾中转站） |  |  |  | 第 2 页 共 2 页
序号 | 项目编码 | 项目名称 | 计算基础 |  | 费率 (%) | 金额 (元) | 调整 费率 (%) |  | 调整后 金额(元) | 备注
施项目设备费
7 | 031302006001 | 已完工程及设备保护 | 分部分项合计+技术措施项目合计-分部分项设备费-技术措施项目设备费
8 | 031302008001 | 临时设施 | 分部分项合计+技术措施项目合计-分部分项设备费-技术措施项目设备费
9 | 031302009001 | 赶工措施 | 分部分项合计+技术措施项目合计-分部分项设备费-技术措施项目设备费
10 | 031302011001 | 建筑工人实名制 | 分部分项合计+技术措施项目合计-分部分项设备费-技术措施项目设备费 | [6 empty] | 建筑工人实名制设备由建筑工人工资专用账户开户银行提供的，建筑工人实名制费用按表中费率乘以0.5系数计取
11 | 031302013001 | 特殊施工降效 | 分部分项合计+技术措施项目合计-分部分项设备费-技术措施项目设备费
12 | 031302014001 | 协管费 | 分部分项合计+技术措施项目合计-分部分项设备费-技术措施项目设备费
13 | 031302015001 | 智慧工地费用 | 分部分项合计+技术措施项目合计-分部分项设备费-技术措施项目设备费
合 计
编制人（造价人员）： |  |  |  | 复核人（造价工程师）：
表-11

## 表-12 其他项目清单与计价汇总表【关城垃圾中转站安装】
其他项目清单与计价汇总表
工程名称：关城垃圾中转站安装 |  | 标段：垃圾中转站设施设备、公厕新建及改造项目（改造16座垃圾中转站） |  |  | 第 1 页 共 1 页
序号 | 项目名称 |  | 金额（元） | 结算金额（元） |  | 备注
一 | 其他项目
1 | 暂列金额 |  |  |  |  | 明细详见表-12-1
2 | 暂估价
2.1 | 材料(工程设备)暂估价 |  | - |  |  | 明细详见表-12-2
2.2 | 专业工程暂估价 |  |  |  |  | 明细详见表-12-3
3 | 计日工 |  |  |  |  | 明细详见表-12-4
4 | 总承包服务费 |  |  |  |  | 明细详见表-12-5
5 | 索赔与现场签证 |  | - |  |  | 明细详见表-12-6
合 计 | [5 empty] | —
表—12

## 表-13 规费、税金项目清单与计价表【关城垃圾中转站安装】
规费、税金项目清单与计价表
工程名称：关城垃圾中转站安装 |  |  | 标段：垃圾中转站设施设备、公厕新建及改造项目（改造16座垃圾中转站） |  | 第 1 页 共 1 页
序号 | 项目名称 | 计算基础 |  | 计算基数 |  | 计算费率(%) | 金额(元)
1 | 规费 | 社会保险费+住房公积金+环境保护税
1.1 | 社会保险费 | 分部分项工程+措施项目+其他项目-分部分项设备费-技术措施项目设备费 |  |  |  | 3.8
1.2 | 住房公积金 | 分部分项工程+措施项目+其他项目-分部分项设备费-技术措施项目设备费 |  |  |  | 0.67
1.3 | 环境保护税 | 分部分项工程+措施项目+其他项目-分部分项设备费-技术措施项目设备费 |  |  |  | 0
2 | 税金 | 分部分项工程+措施项目+其他项目+规费-(甲供材料费+甲供主材费+甲供设备费)/1.01 |  |  |  | 9
合 计
表—13

## 表-08 分部分项工程和单价措施项目清单与计价表【环城西路
分部分项工程和单价措施项目清单与计价表
工程名称：环城西路垃圾中转站建筑 | [5 empty] | 标段：垃圾中转站设施设备、公厕新建及改造项目（改造16座垃圾中转站） |  |  | 第 1 页 共 5 页
序号 | 项目编码 | 项目名称 | 项目特征描述 | 计量单位 | 工程量 |  | 金额（元）
[7 empty] | 综合单价 | 综合合价 |  | 其中：暂估价
垃圾处置区
1 | 011602001001 | 混凝土地面拆除 | 1.构件名称:拆除原室内混凝土地面 2.拆除构件的厚度或规格尺寸:厚度约15cm，综合考虑相关报价，厚度变化单价不调整 3.混凝土拆除垃圾外运，投标人自行考虑 | m2 | 52.58
2 | 010101004001 | 挖基坑土方 | 1.土壤类别:三类土 2.挖土深度:25cm 3.弃土运距:投标人自行考虑 | m3 | 13.15
3 | 011605001001 | 平面块料拆除 | 1.饰面材料种类:地砖拆除至基层 | m2 | 7.2
4 | 011610002001 | 金属门窗拆除 | 1.原金属卷帘门拆除 | m2 | 21
5 | 011611005001 | 钢结构屋面拆除 | 1.原钢结构屋面拆除，含钢梁及彩钢板屋面 2.投标人结合现场自行报价 | 项 | 1
6 | 010103002001 | 垃圾清运 | 1.装饰拆除垃圾外运，投标人结合现场自行报价 | 项 | 1
7 | 010605001003 | 基坑钢板防护 | 1.原设备基础坑底面做10mm钢板防护，坑口做50*50*5钢板包边 2.钢板种类：Q235B 3.投标人自行考虑报价 | t | 1.45
本页小计
注：为计取规费等的使用，可在表中增设其中：“定额人工费”。
表—08
分部分项工程和单价措施项目清单与计价表
工程名称：环城西路垃圾中转站建筑 | [5 empty] | 标段：垃圾中转站设施设备、公厕新建及改造项目（改造16座垃圾中转站） |  |  | 第 2 页 共 5 页
序号 | 项目编码 | 项目名称 | 项目特征描述 | 计量单位 | 工程量 |  | 金额（元）
[7 empty] | 综合单价 | 综合合价 |  | 其中：暂估价
8 | 010604001001 | 钢梁 | 1.柱类型:钢梁 2.钢材品种、规格:Q355B 3、柱采用国内大型钢厂产Q355B低合金结构钢，屈服强度≥355MPa，符合国标《低合金结构钢技术条件》（GB/T1591-2018）要求，除锈等级Sa2.5，按照《钢结构通用规范》GB55006-2021,第7.3.1条，除锈后预涂至少100μm醇酸铁红底漆。室外构建，工厂预涂60μm环氧富锌底漆+40μm环氧云铁中间漆，现场涂刷50μm聚氨酯面漆，漆膜总厚度≥150μm。厚度允许偏差应符合GB/T 709-2019中B类的规定； 4、运输距离、安装方式等投标人自行考虑； 5、详见设计图纸、相关规范； | t | 4.787
9 | 010605001002 | 钢板楼板 | 1.钢材品种、规格:彩钢夹芯板屋面 2.彩钢夹芯板厚度:75mm | m2 | 77.92
本页小计
注：为计取规费等的使用，可在表中增设其中：“定额人工费”。
表—08
分部分项工程和单价措施项目清单与计价表
工程名称：环城西路垃圾中转站建筑 | [5 empty] | 标段：垃圾中转站设施设备、公厕新建及改造项目（改造16座垃圾中转站） |  |  | 第 3 页 共 5 页
序号 | 项目编码 | 项目名称 | 项目特征描述 | 计量单位 | 工程量 |  | 金额（元）
[7 empty] | 综合单价 | 综合合价 |  | 其中：暂估价
10 | 040203007001 | 水泥混凝土地面 | 1.混凝土强度等级:C30混凝土地面，内置C10@150*150钢筋网 2.厚度:30cm 3.垫层：碎石垫层100厚 4.素土夯实（压实系数≥0.94） | m2 | 52.58
11 | 011102003001 | 块料楼地面 | 1.结合层厚度、砂浆配合比:20mm厚1:3干硬性水泥砂浆粘贴 2.面层材料品种、规格、颜色:600*600地砖（防滑）,厚10mm 3.嵌缝材料种类:白水泥擦缝 | m2 | 7.2
12 | 011101005001 | 自流坪楼地面 | 1.名称：环氧树脂自流平地面，厚2mm 2.材料：无溶剂环氧树脂 3.层次：底漆+中涂+自流平面漆 4.颜色：经建设单位认可 | m2 | 70.01
本页小计
注：为计取规费等的使用，可在表中增设其中：“定额人工费”。
表—08
分部分项工程和单价措施项目清单与计价表
工程名称：环城西路垃圾中转站建筑 | [5 empty] | 标段：垃圾中转站设施设备、公厕新建及改造项目（改造16座垃圾中转站） |  |  | 第 4 页 共 5 页
序号 | 项目编码 | 项目名称 | 项目特征描述 | 计量单位 | 工程量 |  | 金额（元）
[7 empty] | 综合单价 | 综合合价 |  | 其中：暂估价
13 | 011406001001 | 外墙真石漆 | 1.腻子种类:柔性耐水腻子 2.油漆品种、刷漆遍数:真石漆两遍 3.抗裂砂浆5mm厚，复合耐碱网格布一道 4.10厚1:3水泥砂浆找平 5.部位:外墙面 | m2 | 169.42
14 | 010902004001 | 屋面排水管 | 1.排水管品种、规格:更换雨水管及雨水斗 2.材质：塑料(PVC) Φ110 | m | 10
15 | 010902001001 | 屋面卷材防水 | 1.卷材品种、规格、厚度:单层SBS改性沥青防水卷材，厚4mm 2.防水层做法：热熔满铺 | m2 | 107.09
16 | 010803001001 | 金属卷帘(闸）门 | 1.门材质:铝合金卷帘门，厚1.0mm 2.启动装置品种、规格:电动装置安装 3.含遥控控制设备 | m2 | 21
17 | 011508004001 | 金属字 | 1.不锈钢烤漆字制作安装，尺寸：1100*1100制作安装 2.吊车登高费投标人自行考虑 | 个 | 9
分部分项合计
措施项目
18 | 011701002001 | 脚手架 | 投标人结合现场自行报价 | 项 | 1
本页小计
注：为计取规费等的使用，可在表中增设其中：“定额人工费”。
表—08
分部分项工程和单价措施项目清单与计价表
工程名称：环城西路垃圾中转站建筑 | [5 empty] | 标段：垃圾中转站设施设备、公厕新建及改造项目（改造16座垃圾中转站） |  |  | 第 5 页 共 5 页
序号 | 项目编码 | 项目名称 | 项目特征描述 | 计量单位 | 工程量 |  | 金额（元）
[7 empty] | 综合单价 | 综合合价 |  | 其中：暂估价
19 | 011705001001 | 大型机械设备进出场及安拆 | 投标人结合现场自行报价 | 项 | 1
单价措施合计
本页小计
合 计
注：为计取规费等的使用，可在表中增设其中：“定额人工费”。
表—08

## 表-11 总价措施项目清单与计价表【环城西路垃圾中转站建筑】
总价措施项目清单与计价表
工程名称：环城西路垃圾中转站建筑 |  |  |  | 标段：垃圾中转站设施设备、公厕新建及改造项目（改造16座垃圾中转站） |  |  |  | 第 1 页 共 2 页
序号 | 项目编码 | 项目名称 | 计算基础 |  | 费率 (%) | 金额 (元) | 调整 费率 (%) |  | 调整后 金额(元) | 备注
1 | 011707001001 | 安全文明施工费
1.1 | 1.1 | 基本费 | 分部分项合计+技术措施项目合计-分部分项设备费-技术措施项目设备费 |  | 1.5
1.2 | 1.2 | 增加费 | 分部分项合计+技术措施项目合计-分部分项设备费-技术措施项目设备费 |  | 0
1.3 | 1.3 | 扬尘污染防治增加费 | 分部分项合计+技术措施项目合计-分部分项设备费-技术措施项目设备费 |  | 0.21
2 | 011707010001 | 按质论价 | 分部分项合计+技术措施项目合计-分部分项设备费-技术措施项目设备费 |  | 0
3 | 011707002001 | 夜间施工 | 分部分项合计+技术措施项目合计-分部分项设备费-技术措施项目设备费
4 | 011707003001 | 非夜间施工照明 | 分部分项合计+技术措施项目合计-分部分项设备费-技术措施项目设备费 | [6 empty] | 在计取非夜间施工照明费时，建筑工程、仿古工程、修缮土建部分仅地下室（地宫）部分可计取；单独装饰、安装工程、园林绿化工程、修缮安装部分仅特殊施工部位内施工项目可计取
5 | 011707004001 | 二次搬运 | 分部分项合计+技术措施项目合计-分部分项设备费-技术措施项目设备费
6 | 011707005001 | 冬雨季施工 | 分部分项合计+技术措施项目合计-分部分项设备费-技术措
编制人（造价人员）： |  |  |  | 复核人（造价工程师）：
表-11
总价措施项目清单与计价表
工程名称：环城西路垃圾中转站建筑 |  |  |  | 标段：垃圾中转站设施设备、公厕新建及改造项目（改造16座垃圾中转站） |  |  |  | 第 2 页 共 2 页
序号 | 项目编码 | 项目名称 | 计算基础 |  | 费率 (%) | 金额 (元) | 调整 费率 (%) |  | 调整后 金额(元) | 备注
施项目设备费
7 | 011707006001 | 地上、地下设施、建筑物的临时保护设施 | 分部分项合计+技术措施项目合计-分部分项设备费-技术措施项目设备费
8 | 011707007001 | 已完工程及设备保护 | 分部分项合计+技术措施项目合计-分部分项设备费-技术措施项目设备费
9 | 011707008001 | 临时设施 | 分部分项合计+技术措施项目合计-分部分项设备费-技术措施项目设备费
10 | 011707009001 | 赶工措施 | 分部分项合计+技术措施项目合计-分部分项设备费-技术措施项目设备费
11 | 011707011001 | 建筑工人实名制 | 分部分项合计+技术措施项目合计-分部分项设备费-技术措施项目设备费 | [6 empty] | 建筑工人实名制设备由建筑工人工资专用账户开户银行提供的，建筑工人实名制费用按表中费率乘以0.5系数计取
12 | 011707013001 | 特殊施工降效 | 分部分项合计+技术措施项目合计-分部分项设备费-技术措施项目设备费
13 | 011707014001 | 协管费 | 分部分项合计+技术措施项目合计-分部分项设备费-技术措施项目设备费
14 | 011707015001 | 智慧工地费用 | 分部分项合计+技术措施项目合计-分部分项设备费-技术措施项目设备费
合 计
编制人（造价人员）： |  |  |  | 复核人（造价工程师）：
表-11

## 表-12 其他项目清单与计价汇总表【环城西路垃圾中转站建筑】
其他项目清单与计价汇总表
工程名称：环城西路垃圾中转站建筑 |  | 标段：垃圾中转站设施设备、公厕新建及改造项目（改造16座垃圾中转站） |  |  | 第 1 页 共 1 页
序号 | 项目名称 |  | 金额（元） | 结算金额（元） |  | 备注
一 | 其他项目
1 | 暂列金额 |  |  |  |  | 明细详见表-12-1
2 | 暂估价
2.1 | 材料(工程设备)暂估价 |  | - |  |  | 明细详见表-12-2
2.2 | 专业工程暂估价 |  |  |  |  | 明细详见表-12-3
3 | 计日工 |  |  |  |  | 明细详见表-12-4
4 | 总承包服务费 |  |  |  |  | 明细详见表-12-5
5 | 索赔与现场签证 |  | - |  |  | 明细详见表-12-6
合 计 | [5 empty] | —
表—12

## 表-12-2 材料(工程设备)暂估价及调整表【环城西路垃圾
材料（工程设备）暂估单价及调整表
工程名称：环城西路垃圾中转站建筑 | [5 empty] | 标段：垃圾中转站设施设备、公厕新建及改造项目（改造16座垃圾中转站） |  |  |  |  | 第 1 页 共 1 页
序号 | 材料 编码 | 材料(工程设备)名称、规格、型号 | 计量单位 | 数量 |  |  | 暂估(元) |  | 确认(元) |  |  | 差额±(元) |  | 备注
|  |  |  | 暂估 | 确认 |  | 单价 | 合价 | 单价 | 合价 |  | 单价 | 合价
1 | 10390305 | 金属美术字0.5m2以外 | 个 |  |  |  | 405.09
合计
表—12—2

## 表-13 规费、税金项目清单与计价表【环城西路垃圾中转站建
规费、税金项目清单与计价表
工程名称：环城西路垃圾中转站建筑 |  |  | 标段：垃圾中转站设施设备、公厕新建及改造项目（改造16座垃圾中转站） |  | 第 1 页 共 1 页
序号 | 项目名称 | 计算基础 |  | 计算基数 |  | 计算费率(%) | 金额(元)
1 | 规费 | 社会保险费+住房公积金+环境保护税
1.1 | 社会保险费 | 分部分项工程+措施项目+其他项目-分部分项设备费-技术措施项目设备费 |  |  |  | 3.8
1.2 | 住房公积金 | 分部分项工程+措施项目+其他项目-分部分项设备费-技术措施项目设备费 |  |  |  | 0.67
1.3 | 环境保护税 | 分部分项工程+措施项目+其他项目-分部分项设备费-技术措施项目设备费 |  |  |  | 0
2 | 税金 | 分部分项工程+措施项目+其他项目+规费-(甲供材料费+甲供主材费+甲供设备费)/1.01 |  |  |  | 9
合 计
表—13

## 表-08 分部分项工程和单价措施项目清单与计价表【环城西路_1
分部分项工程和单价措施项目清单与计价表
工程名称：环城西路垃圾中转站安装 | [5 empty] | 标段：垃圾中转站设施设备、公厕新建及改造项目（改造16座垃圾中转站） |  |  | 第 1 页 共 3 页
序号 | 项目编码 | 项目名称 | 项目特征描述 | 计量单位 | 工程量 |  | 金额（元）
[7 empty] | 综合单价 | 综合合价 |  | 其中：暂估价
整个项目
1 | 03B001 | 水电改造拆除 | 1.给排水管道、卫生洁具、配电箱、电线线路、开关、插座、灯具拆除，含开槽费用 2.含垃圾清运费用 3.投标人根据图纸及现场自行考虑报价，结算不予调整 | 项 | 1
2 | 030404017001 | 配电箱 | 1.名称:照明配电箱 2.型号:AL 3.接线端子材质、规格:16mm2 4.端子板外部接线材质、规格:2.5mm2 5.安装方式:挂装 | 台 | 1
3 | 030412002001 | 工厂灯 | 1.名称:壁装投光灯 2.型号:220V 200W LED 3.安装形式:壁式 | 套 | 4
4 | 030412005001 | 荧光灯 | 1.名称:双管荧光灯 2.型号:2*21W 3.安装形式:吸顶 | 套 | 2
5 | 030404034001 | 照明开关 | 1.名称:单联单控开关 2.规格:250V 10A 3.安装方式:暗装 | 个 | 2
本页小计
注：为计取规费等的使用，可在表中增设其中：“定额人工费”。
表—08
分部分项工程和单价措施项目清单与计价表
工程名称：环城西路垃圾中转站安装 | [5 empty] | 标段：垃圾中转站设施设备、公厕新建及改造项目（改造16座垃圾中转站） |  |  | 第 2 页 共 3 页
序号 | 项目编码 | 项目名称 | 项目特征描述 | 计量单位 | 工程量 |  | 金额（元）
[7 empty] | 综合单价 | 综合合价 |  | 其中：暂估价
6 | 030404034002 | 照明开关 | 1.名称:双联单控开关 2.规格:250V 10A 3.安装方式:暗装 | 个 | 1
7 | 030404035001 | 插座 | 1.名称:安全型五孔插座 2.规格:250V 10A 3.安装方式:暗装 | 个 | 5
8 | 030411006001 | 接线盒 | 1.名称:塑料接线盒 2.安装形式:暗装 | 个 | 6
9 | 030411006002 | 接线盒 | 1.名称:塑料开关盒 2.安装形式:暗装 | 个 | 8
10 | 030411001001 | 配管 | 1.名称:SC50 2.配置形式:暗配 | m | 44.8
11 | 030411001002 | 配管 | 1.名称:SC20 2.配置形式:暗配 | m | 11.9
12 | 030411001003 | 配管 | 1.名称:PC20 2.配置形式:暗配 | m | 79.8
13 | 030411004001 | 配线 | 1.名称:BV-2.5 2.配线形式:管内穿照明线路 | m | 293.1
14 | 030408001001 | 电力电缆 | 1.名称:YJV-5*16 2.敷设方式、部位:管道敷设 | m | 10
15 | 030408001003 | 电力电缆 | 1.名称:YJV-4*25 2.敷设方式、部位:管道敷设 | m | 33.75
本页小计
注：为计取规费等的使用，可在表中增设其中：“定额人工费”。
表—08
分部分项工程和单价措施项目清单与计价表
工程名称：环城西路垃圾中转站安装 | [5 empty] | 标段：垃圾中转站设施设备、公厕新建及改造项目（改造16座垃圾中转站） |  |  | 第 3 页 共 3 页
序号 | 项目编码 | 项目名称 | 项目特征描述 | 计量单位 | 工程量 |  | 金额（元）
[7 empty] | 综合单价 | 综合合价 |  | 其中：暂估价
16 | 030408006001 | 电力电缆头 | 1.名称:铜芯电力电缆终端头 2.型号:4*35 3.安装部位:户内 4.电压等级（kV):1KV以下 | 个 | 2
17 | 030901013002 | 灭火器 | 1.形式:磷酸铵盐干粉手提式灭火器 2.规格、型号:MF/ABC2 3.含灭火器箱体 | 具 | 2
分部分项合计
措施项目
18 | 031301017001 | 脚手架搭拆 | 投标人结合现场自行报价 | 项 | 1
单价措施合计
本页小计
合 计
注：为计取规费等的使用，可在表中增设其中：“定额人工费”。
表—08

## 表-11 总价措施项目清单与计价表【环城西路垃圾中转站安装】
总价措施项目清单与计价表
工程名称：环城西路垃圾中转站安装 |  |  |  | 标段：垃圾中转站设施设备、公厕新建及改造项目（改造16座垃圾中转站） |  |  |  | 第 1 页 共 2 页
序号 | 项目编码 | 项目名称 | 计算基础 |  | 费率 (%) | 金额 (元) | 调整 费率 (%) |  | 调整后 金额(元) | 备注
1 | 031302001001 | 安全文明施工费
1.1 | 1.1 | 基本费 | 分部分项合计+技术措施项目合计-分部分项设备费-技术措施项目设备费 |  | 1.5
1.2 | 1.2 | 增加费 | 分部分项合计+技术措施项目合计-分部分项设备费-技术措施项目设备费 |  | 0
1.3 | 1.3 | 扬尘污染防治增加费 | 分部分项合计+技术措施项目合计-分部分项设备费-技术措施项目设备费 |  | 0.21
2 | 031302010001 | 按质论价 | 分部分项合计+技术措施项目合计-分部分项设备费-技术措施项目设备费 |  | 0
3 | 031302002001 | 夜间施工 | 分部分项合计+技术措施项目合计-分部分项设备费-技术措施项目设备费
4 | 031302003001 | 非夜间施工照明 | 分部分项合计+技术措施项目合计-分部分项设备费-技术措施项目设备费 | [6 empty] | 在计取非夜间施工照明费时，建筑工程、仿古工程、修缮土建部分仅地下室（地宫）部分可计取；单独装饰、安装工程、园林绿化工程、修缮安装部分仅特殊施工部位内施工项目可计取
5 | 031302004001 | 二次搬运 | 分部分项合计+技术措施项目合计-分部分项设备费-技术措施项目设备费
6 | 031302005001 | 冬雨季施工 | 分部分项合计+技术措施项目合计-分部分项设备费-技术措
编制人（造价人员）： |  |  |  | 复核人（造价工程师）：
表-11
总价措施项目清单与计价表
工程名称：环城西路垃圾中转站安装 |  |  |  | 标段：垃圾中转站设施设备、公厕新建及改造项目（改造16座垃圾中转站） |  |  |  | 第 2 页 共 2 页
序号 | 项目编码 | 项目名称 | 计算基础 |  | 费率 (%) | 金额 (元) | 调整 费率 (%) |  | 调整后 金额(元) | 备注
施项目设备费
7 | 031302006001 | 已完工程及设备保护 | 分部分项合计+技术措施项目合计-分部分项设备费-技术措施项目设备费
8 | 031302008001 | 临时设施 | 分部分项合计+技术措施项目合计-分部分项设备费-技术措施项目设备费
9 | 031302009001 | 赶工措施 | 分部分项合计+技术措施项目合计-分部分项设备费-技术措施项目设备费
10 | 031302011001 | 建筑工人实名制 | 分部分项合计+技术措施项目合计-分部分项设备费-技术措施项目设备费 | [6 empty] | 建筑工人实名制设备由建筑工人工资专用账户开户银行提供的，建筑工人实名制费用按表中费率乘以0.5系数计取
11 | 031302013001 | 特殊施工降效 | 分部分项合计+技术措施项目合计-分部分项设备费-技术措施项目设备费
12 | 031302014001 | 协管费 | 分部分项合计+技术措施项目合计-分部分项设备费-技术措施项目设备费
13 | 031302015001 | 智慧工地费用 | 分部分项合计+技术措施项目合计-分部分项设备费-技术措施项目设备费
合 计
编制人（造价人员）： |  |  |  | 复核人（造价工程师）：
表-11

## 表-12 其他项目清单与计价汇总表【环城西路垃圾中转站安装】
其他项目清单与计价汇总表
工程名称：环城西路垃圾中转站安装 |  | 标段：垃圾中转站设施设备、公厕新建及改造项目（改造16座垃圾中转站） |  |  | 第 1 页 共 1 页
序号 | 项目名称 |  | 金额（元） | 结算金额（元） |  | 备注
一 | 其他项目
1 | 暂列金额 |  |  |  |  | 明细详见表-12-1
2 | 暂估价
2.1 | 材料(工程设备)暂估价 |  | - |  |  | 明细详见表-12-2
2.2 | 专业工程暂估价 |  |  |  |  | 明细详见表-12-3
3 | 计日工 |  |  |  |  | 明细详见表-12-4
4 | 总承包服务费 |  |  |  |  | 明细详见表-12-5
5 | 索赔与现场签证 |  | - |  |  | 明细详见表-12-6
合 计 | [5 empty] | —
表—12

## 表-13 规费、税金项目清单与计价表【环城西路垃圾中转站安
规费、税金项目清单与计价表
工程名称：环城西路垃圾中转站安装 |  |  | 标段：垃圾中转站设施设备、公厕新建及改造项目（改造16座垃圾中转站） |  | 第 1 页 共 1 页
序号 | 项目名称 | 计算基础 |  | 计算基数 |  | 计算费率(%) | 金额(元)
1 | 规费 | 社会保险费+住房公积金+环境保护税
1.1 | 社会保险费 | 分部分项工程+措施项目+其他项目-分部分项设备费-技术措施项目设备费 |  |  |  | 3.8
1.2 | 住房公积金 | 分部分项工程+措施项目+其他项目-分部分项设备费-技术措施项目设备费 |  |  |  | 0.67
1.3 | 环境保护税 | 分部分项工程+措施项目+其他项目-分部分项设备费-技术措施项目设备费 |  |  |  | 0
2 | 税金 | 分部分项工程+措施项目+其他项目+规费-(甲供材料费+甲供主材费+甲供设备费)/1.01 |  |  |  | 9
合 计
表—13

## 表-08 分部分项工程和单价措施项目清单与计价表【二污垃圾
分部分项工程和单价措施项目清单与计价表
工程名称：二污垃圾中转站建筑 | [5 empty] | 标段：垃圾中转站设施设备、公厕新建及改造项目（改造16座垃圾中转站） |  |  | 第 1 页 共 3 页
序号 | 项目编码 | 项目名称 | 项目特征描述 | 计量单位 | 工程量 |  | 金额（元）
[7 empty] | 综合单价 | 综合合价 |  | 其中：暂估价
垃圾处置区
1 | 011602001001 | 混凝土地面拆除 | 1.构件名称:拆除原室内混凝土地面 2.拆除构件的厚度或规格尺寸:厚度约15cm，综合考虑相关报价，厚度变化单价不调整 3.混凝土拆除垃圾外运，投标人自行考虑 | m2 | 87.8
2 | 010101004001 | 挖基坑土方 | 1.土壤类别:三类土 2.挖土深度:25cm 3.弃土运距:投标人自行考虑 | m3 | 21.95
3 | 011608001001 | 铲除油漆面 | 1.铲除部位名称:原内、外墙面、天棚面的油漆涂料铲除 | m2 | 468.42
4 | 011605002001 | 立面块料拆除 | 1.饰面材料种类:内墙砖拆除至基层 | m2 | 82.73
5 | 011610002001 | 金属门窗拆除 | 1.原金属卷帘门拆除 | m2 | 26.5
6 | 010103002001 | 垃圾清运 | 1.装饰拆除垃圾外运，投标人结合现场自行报价 | 项 | 1
7 | 010605001002 | 基坑钢板防护 | 1.原设备基础坑底面做10mm钢板防护，坑口做50*50*5钢板包边 2.钢板种类：Q235B 3.投标人自行考虑报价 | t | 1.45
本页小计
注：为计取规费等的使用，可在表中增设其中：“定额人工费”。
表—08
分部分项工程和单价措施项目清单与计价表
工程名称：二污垃圾中转站建筑 | [5 empty] | 标段：垃圾中转站设施设备、公厕新建及改造项目（改造16座垃圾中转站） |  |  | 第 2 页 共 3 页
序号 | 项目编码 | 项目名称 | 项目特征描述 | 计量单位 | 工程量 |  | 金额（元）
[7 empty] | 综合单价 | 综合合价 |  | 其中：暂估价
8 | 040203007001 | 水泥混凝土地面 | 1.混凝土强度等级:C30混凝土地面，内置C10@150*150钢筋网 2.厚度:30cm 3.垫层：碎石垫层100厚 4.素土夯实（压实系数≥0.94） | m2 | 87.8
9 | 011101005001 | 自流坪楼地面 | 1.名称：环氧树脂自流平地面，厚2mm 2.材料：无溶剂环氧树脂 3.层次：底漆+中涂+自流平面漆 4.颜色：经建设单位认可 | m2 | 105.23
10 | 011204003001 | 块料墙面 | 1.面层材料品种、规格、颜色:300*450釉面砖,厚5mm 2.6厚1：0.1：2.5水泥石灰膏砂浆结合层 3.刷界面剂一道 4.基层处理 | m2 | 104.76
11 | 010903002001 | 墙面涂膜防水 | 1.防水膜品种:聚氨酯防水涂料，厚1.5mm 2.涂膜厚度、遍数:两遍 3.高度:与墙砖高度相同 | m2 | 104.76
12 | 011406001001 | 内墙乳胶漆 | 1.刷白色乳胶漆二道 2.批白水泥腻子三遍 3.基层清理 | m2 | 184.4
本页小计
注：为计取规费等的使用，可在表中增设其中：“定额人工费”。
表—08
分部分项工程和单价措施项目清单与计价表
工程名称：二污垃圾中转站建筑 | [5 empty] | 标段：垃圾中转站设施设备、公厕新建及改造项目（改造16座垃圾中转站） |  |  | 第 3 页 共 3 页
序号 | 项目编码 | 项目名称 | 项目特征描述 | 计量单位 | 工程量 |  | 金额（元）
[7 empty] | 综合单价 | 综合合价 |  | 其中：暂估价
13 | 011406001002 | 天棚乳胶漆 | 1.腻子种类:3厚腻子找平 2.油漆品种、刷漆遍数:白色乳胶漆两遍 3.部位：天棚面 | m2 | 136.8
14 | 011406001003 | 外墙真石漆 | 1.腻子种类:柔性耐水腻子 2.油漆品种、刷漆遍数:真石漆两遍 3.抗裂砂浆5mm厚，复合耐碱网格布一道 4.10厚1:3水泥砂浆找平 5.部位:外墙面 | m2 | 125.24
15 | 010803001001 | 金属卷帘(闸）门 | 1.门材质:铝合金卷帘门，厚1.0mm 2.启动装置品种、规格:电动装置安装 3.含遥控控制设备 | m2 | 26.5
16 | 011508004001 | 金属字 | 1.不锈钢烤漆字制作安装，尺寸：1100*1100制作安装 2.吊车登高费投标人自行考虑 | 个 | 7
分部分项合计
措施项目
17 | 011701002001 | 脚手架 | 投标人结合现场自行报价 | 项 | 1
18 | 011705001001 | 大型机械设备进出场及安拆 | 投标人结合现场自行报价 | 项 | 1
单价措施合计
本页小计
合 计
注：为计取规费等的使用，可在表中增设其中：“定额人工费”。
表—08

## 表-11 总价措施项目清单与计价表【二污垃圾中转站建筑】
总价措施项目清单与计价表
工程名称：二污垃圾中转站建筑 |  |  |  | 标段：垃圾中转站设施设备、公厕新建及改造项目（改造16座垃圾中转站） |  |  |  | 第 1 页 共 2 页
序号 | 项目编码 | 项目名称 | 计算基础 |  | 费率 (%) | 金额 (元) | 调整 费率 (%) |  | 调整后 金额(元) | 备注
1 | 011707001001 | 安全文明施工费
1.1 | 1.1 | 基本费 | 分部分项合计+技术措施项目合计-分部分项设备费-技术措施项目设备费 |  | 1.5
1.2 | 1.2 | 增加费 | 分部分项合计+技术措施项目合计-分部分项设备费-技术措施项目设备费 |  | 0
1.3 | 1.3 | 扬尘污染防治增加费 | 分部分项合计+技术措施项目合计-分部分项设备费-技术措施项目设备费 |  | 0.21
2 | 011707010001 | 按质论价 | 分部分项合计+技术措施项目合计-分部分项设备费-技术措施项目设备费 |  | 0
3 | 011707002001 | 夜间施工 | 分部分项合计+技术措施项目合计-分部分项设备费-技术措施项目设备费
4 | 011707003001 | 非夜间施工照明 | 分部分项合计+技术措施项目合计-分部分项设备费-技术措施项目设备费 | [6 empty] | 在计取非夜间施工照明费时，建筑工程、仿古工程、修缮土建部分仅地下室（地宫）部分可计取；单独装饰、安装工程、园林绿化工程、修缮安装部分仅特殊施工部位内施工项目可计取
5 | 011707004001 | 二次搬运 | 分部分项合计+技术措施项目合计-分部分项设备费-技术措施项目设备费
6 | 011707005001 | 冬雨季施工 | 分部分项合计+技术措施项目合计-分部分项设备费-技术措
编制人（造价人员）： |  |  |  | 复核人（造价工程师）：
表-11
总价措施项目清单与计价表
工程名称：二污垃圾中转站建筑 |  |  |  | 标段：垃圾中转站设施设备、公厕新建及改造项目（改造16座垃圾中转站） |  |  |  | 第 2 页 共 2 页
序号 | 项目编码 | 项目名称 | 计算基础 |  | 费率 (%) | 金额 (元) | 调整 费率 (%) |  | 调整后 金额(元) | 备注
施项目设备费
7 | 011707006001 | 地上、地下设施、建筑物的临时保护设施 | 分部分项合计+技术措施项目合计-分部分项设备费-技术措施项目设备费
8 | 011707007001 | 已完工程及设备保护 | 分部分项合计+技术措施项目合计-分部分项设备费-技术措施项目设备费
9 | 011707008001 | 临时设施 | 分部分项合计+技术措施项目合计-分部分项设备费-技术措施项目设备费
10 | 011707009001 | 赶工措施 | 分部分项合计+技术措施项目合计-分部分项设备费-技术措施项目设备费
11 | 011707011001 | 建筑工人实名制 | 分部分项合计+技术措施项目合计-分部分项设备费-技术措施项目设备费 | [6 empty] | 建筑工人实名制设备由建筑工人工资专用账户开户银行提供的，建筑工人实名制费用按表中费率乘以0.5系数计取
12 | 011707013001 | 特殊施工降效 | 分部分项合计+技术措施项目合计-分部分项设备费-技术措施项目设备费
13 | 011707014001 | 协管费 | 分部分项合计+技术措施项目合计-分部分项设备费-技术措施项目设备费
14 | 011707015001 | 智慧工地费用 | 分部分项合计+技术措施项目合计-分部分项设备费-技术措施项目设备费
合 计
编制人（造价人员）： |  |  |  | 复核人（造价工程师）：
表-11

## 表-12 其他项目清单与计价汇总表【二污垃圾中转站建筑】
其他项目清单与计价汇总表
工程名称：二污垃圾中转站建筑 |  | 标段：垃圾中转站设施设备、公厕新建及改造项目（改造16座垃圾中转站） |  |  | 第 1 页 共 1 页
序号 | 项目名称 |  | 金额（元） | 结算金额（元） |  | 备注
一 | 其他项目
1 | 暂列金额 |  |  |  |  | 明细详见表-12-1
2 | 暂估价
2.1 | 材料(工程设备)暂估价 |  | - |  |  | 明细详见表-12-2
2.2 | 专业工程暂估价 |  |  |  |  | 明细详见表-12-3
3 | 计日工 |  |  |  |  | 明细详见表-12-4
4 | 总承包服务费 |  |  |  |  | 明细详见表-12-5
5 | 索赔与现场签证 |  | - |  |  | 明细详见表-12-6
合 计 | [5 empty] | —
表—12

## 表-12-2 材料(工程设备)暂估价及调整表【二污垃圾中转
材料（工程设备）暂估单价及调整表
工程名称：二污垃圾中转站建筑 | [5 empty] | 标段：垃圾中转站设施设备、公厕新建及改造项目（改造16座垃圾中转站） |  |  |  |  | 第 1 页 共 1 页
序号 | 材料 编码 | 材料(工程设备)名称、规格、型号 | 计量单位 | 数量 |  |  | 暂估(元) |  | 确认(元) |  |  | 差额±(元) |  | 备注
|  |  |  | 暂估 | 确认 |  | 单价 | 合价 | 单价 | 合价 |  | 单价 | 合价
1 | 10390305 | 金属美术字0.5m2以外 | 个 |  |  |  | 405.09
合计
表—12—2

## 表-13 规费、税金项目清单与计价表【二污垃圾中转站建筑】
规费、税金项目清单与计价表
工程名称：二污垃圾中转站建筑 |  |  | 标段：垃圾中转站设施设备、公厕新建及改造项目（改造16座垃圾中转站） |  | 第 1 页 共 1 页
序号 | 项目名称 | 计算基础 |  | 计算基数 |  | 计算费率(%) | 金额(元)
1 | 规费 | 社会保险费+住房公积金+环境保护税
1.1 | 社会保险费 | 分部分项工程+措施项目+其他项目-分部分项设备费-技术措施项目设备费 |  |  |  | 3.8
1.2 | 住房公积金 | 分部分项工程+措施项目+其他项目-分部分项设备费-技术措施项目设备费 |  |  |  | 0.67
1.3 | 环境保护税 | 分部分项工程+措施项目+其他项目-分部分项设备费-技术措施项目设备费 |  |  |  | 0
2 | 税金 | 分部分项工程+措施项目+其他项目+规费-(甲供材料费+甲供主材费+甲供设备费)/1.01 |  |  |  | 9
合 计
表—13

## 表-08 分部分项工程和单价措施项目清单与计价表【二污垃圾_1
分部分项工程和单价措施项目清单与计价表
工程名称：二污垃圾中转站安装 | [5 empty] | 标段：垃圾中转站设施设备、公厕新建及改造项目（改造16座垃圾中转站） |  |  | 第 1 页 共 4 页
序号 | 项目编码 | 项目名称 | 项目特征描述 | 计量单位 | 工程量 |  | 金额（元）
[7 empty] | 综合单价 | 综合合价 |  | 其中：暂估价
整个项目
1 | 03B001 | 水电改造拆除 | 1.给排水管道、卫生洁具、配电箱、电线线路、开关、插座、灯具拆除，含开槽费用 2.含垃圾清运费用 3.投标人根据图纸及现场自行考虑报价，结算不予调整 | 项 | 1
2 | 030404017001 | 配电箱 | 1.名称:照明配电箱 2.型号:AL 3.接线端子材质、规格:10mm2 4.端子板外部接线材质、规格:2.5mm2 5.安装方式:挂装 | 台 | 1
3 | 030412002001 | 工厂灯 | 1.名称:壁装投光灯 2.型号:220V 200W LED 3.安装形式:壁式 | 套 | 4
4 | 030404034001 | 照明开关 | 1.名称:双联单控开关 2.规格:250V 10A 3.安装方式:暗装 | 个 | 1
5 | 030404035001 | 插座 | 1.名称:安全型五孔插座 2.规格:250V 10A 3.安装方式:暗装 | 个 | 4
本页小计
注：为计取规费等的使用，可在表中增设其中：“定额人工费”。
表—08
分部分项工程和单价措施项目清单与计价表
工程名称：二污垃圾中转站安装 | [5 empty] | 标段：垃圾中转站设施设备、公厕新建及改造项目（改造16座垃圾中转站） |  |  | 第 2 页 共 4 页
序号 | 项目编码 | 项目名称 | 项目特征描述 | 计量单位 | 工程量 |  | 金额（元）
[7 empty] | 综合单价 | 综合合价 |  | 其中：暂估价
6 | 030411006001 | 接线盒 | 1.名称:塑料接线盒 2.安装形式:暗装 | 个 | 4
7 | 030411006002 | 接线盒 | 1.名称:塑料开关盒 2.安装形式:暗装 | 个 | 4
8 | 030411001001 | 配管 | 1.名称:SC50 2.配置形式:暗配 | m | 34.3
9 | 030411001002 | 配管 | 1.名称:SC20 2.配置形式:暗配 | m | 7.6
10 | 030411001003 | 配管 | 1.名称:PC20 2.配置形式:暗配 | m | 25.5
11 | 030411004001 | 配线 | 1.名称:BV-2.5 2.配线形式:管内穿照明线路 | m | 28.8
12 | 030408001002 | 电力电缆 | 1.名称:YJV-4*25 2.敷设方式、部位:管道敷设 | m | 33.75
13 | 030408006001 | 电力电缆头 | 1.名称:铜芯电力电缆终端头 2.型号:4*35 3.安装部位:户内 4.电压等级（kV):1KV以下 | 个 | 2
本页小计
注：为计取规费等的使用，可在表中增设其中：“定额人工费”。
表—08
分部分项工程和单价措施项目清单与计价表
工程名称：二污垃圾中转站安装 | [5 empty] | 标段：垃圾中转站设施设备、公厕新建及改造项目（改造16座垃圾中转站） |  |  | 第 3 页 共 4 页
序号 | 项目编码 | 项目名称 | 项目特征描述 | 计量单位 | 工程量 |  | 金额（元）
[7 empty] | 综合单价 | 综合合价 |  | 其中：暂估价
14 | 031001006001 | 塑料管 | 1、安装部位：室内 2、介质：污水 3、材质、规格：U-PVC-DN110 4、连接形式：承插胶粘剂连接 5、阻火圈设计要求：详设计 6、压力试验及吹、洗设计要求：通球试验等 | m | 3.3
15 | 031001006002 | 塑料管 | 1、安装部位：室内 2、介质：污水 3、材质、规格：U-PVC-DN50 4、连接形式：承插胶粘剂连接 5、阻火圈设计要求：详设计 6、压力试验及吹、洗设计要求：通球试验等 | m | 1.8
16 | 031001006003 | 塑料管 | 1、安装部位：室内 2、介质：自来水 3、材质、规格：PP-R-DN20 4、连接形式：热熔 5、压力试验及吹、洗设计要求：水冲洗和消毒 | m | 11
本页小计
注：为计取规费等的使用，可在表中增设其中：“定额人工费”。
表—08
分部分项工程和单价措施项目清单与计价表
工程名称：二污垃圾中转站安装 | [5 empty] | 标段：垃圾中转站设施设备、公厕新建及改造项目（改造16座垃圾中转站） |  |  | 第 4 页 共 4 页
序号 | 项目编码 | 项目名称 | 项目特征描述 | 计量单位 | 工程量 |  | 金额（元）
[7 empty] | 综合单价 | 综合合价 |  | 其中：暂估价
17 | 031001006004 | 塑料管 | 1、安装部位：室内 2、介质：自来水 3、材质、规格：PP-R-DN15 4、连接形式：热熔 5、压力试验及吹、洗设计要求：水冲洗和消毒 | m | 5.8
18 | 031003005001 | 塑料阀门 | 1、名称：闸阀 2、规格：DN20 | 个 | 1
19 | 031004014001 | 给、排水附(配)件 | 1.地漏DN50 | 个 | 1
20 | 031004004001 | 洗涤盆 | 1.材质:陶瓷立柱式洗手盆 2.附件名称、数量:含龙头、管道、阀门等附件 | 组 | 1
21 | 030901013002 | 灭火器 | 1.形式:磷酸铵盐干粉手提式灭火器 2.规格、型号:MF/ABC2 3.含灭火器箱体 | 具 | 2
分部分项合计
措施项目
22 | 031301017001 | 脚手架搭拆 | 投标人结合现场自行报价 | 项 | 1
单价措施合计
本页小计
合 计
注：为计取规费等的使用，可在表中增设其中：“定额人工费”。
表—08

## 表-11 总价措施项目清单与计价表【二污垃圾中转站安装】
总价措施项目清单与计价表
工程名称：二污垃圾中转站安装 |  |  |  | 标段：垃圾中转站设施设备、公厕新建及改造项目（改造16座垃圾中转站） |  |  |  | 第 1 页 共 2 页
序号 | 项目编码 | 项目名称 | 计算基础 |  | 费率 (%) | 金额 (元) | 调整 费率 (%) |  | 调整后 金额(元) | 备注
1 | 031302001001 | 安全文明施工费
1.1 | 1.1 | 基本费 | 分部分项合计+技术措施项目合计-分部分项设备费-技术措施项目设备费 |  | 1.5
1.2 | 1.2 | 增加费 | 分部分项合计+技术措施项目合计-分部分项设备费-技术措施项目设备费 |  | 0
1.3 | 1.3 | 扬尘污染防治增加费 | 分部分项合计+技术措施项目合计-分部分项设备费-技术措施项目设备费 |  | 0.21
2 | 031302010001 | 按质论价 | 分部分项合计+技术措施项目合计-分部分项设备费-技术措施项目设备费 |  | 0
3 | 031302002001 | 夜间施工 | 分部分项合计+技术措施项目合计-分部分项设备费-技术措施项目设备费
4 | 031302003001 | 非夜间施工照明 | 分部分项合计+技术措施项目合计-分部分项设备费-技术措施项目设备费 | [6 empty] | 在计取非夜间施工照明费时，建筑工程、仿古工程、修缮土建部分仅地下室（地宫）部分可计取；单独装饰、安装工程、园林绿化工程、修缮安装部分仅特殊施工部位内施工项目可计取
5 | 031302004001 | 二次搬运 | 分部分项合计+技术措施项目合计-分部分项设备费-技术措施项目设备费
6 | 031302005001 | 冬雨季施工 | 分部分项合计+技术措施项目合计-分部分项设备费-技术措
编制人（造价人员）： |  |  |  | 复核人（造价工程师）：
表-11
总价措施项目清单与计价表
工程名称：二污垃圾中转站安装 |  |  |  | 标段：垃圾中转站设施设备、公厕新建及改造项目（改造16座垃圾中转站） |  |  |  | 第 2 页 共 2 页
序号 | 项目编码 | 项目名称 | 计算基础 |  | 费率 (%) | 金额 (元) | 调整 费率 (%) |  | 调整后 金额(元) | 备注
施项目设备费
7 | 031302006001 | 已完工程及设备保护 | 分部分项合计+技术措施项目合计-分部分项设备费-技术措施项目设备费
8 | 031302008001 | 临时设施 | 分部分项合计+技术措施项目合计-分部分项设备费-技术措施项目设备费
9 | 031302009001 | 赶工措施 | 分部分项合计+技术措施项目合计-分部分项设备费-技术措施项目设备费
10 | 031302011001 | 建筑工人实名制 | 分部分项合计+技术措施项目合计-分部分项设备费-技术措施项目设备费 | [6 empty] | 建筑工人实名制设备由建筑工人工资专用账户开户银行提供的，建筑工人实名制费用按表中费率乘以0.5系数计取
11 | 031302013001 | 特殊施工降效 | 分部分项合计+技术措施项目合计-分部分项设备费-技术措施项目设备费
12 | 031302014001 | 协管费 | 分部分项合计+技术措施项目合计-分部分项设备费-技术措施项目设备费
13 | 031302015001 | 智慧工地费用 | 分部分项合计+技术措施项目合计-分部分项设备费-技术措施项目设备费
合 计
编制人（造价人员）： |  |  |  | 复核人（造价工程师）：
表-11

## 表-12 其他项目清单与计价汇总表【二污垃圾中转站安装】
其他项目清单与计价汇总表
工程名称：二污垃圾中转站安装 |  | 标段：垃圾中转站设施设备、公厕新建及改造项目（改造16座垃圾中转站） |  |  | 第 1 页 共 1 页
序号 | 项目名称 |  | 金额（元） | 结算金额（元） |  | 备注
一 | 其他项目
1 | 暂列金额 |  |  |  |  | 明细详见表-12-1
2 | 暂估价
2.1 | 材料(工程设备)暂估价 |  | - |  |  | 明细详见表-12-2
2.2 | 专业工程暂估价 |  |  |  |  | 明细详见表-12-3
3 | 计日工 |  |  |  |  | 明细详见表-12-4
4 | 总承包服务费 |  |  |  |  | 明细详见表-12-5
5 | 索赔与现场签证 |  | - |  |  | 明细详见表-12-6
合 计 | [5 empty] | —
表—12

## 表-13 规费、税金项目清单与计价表【二污垃圾中转站安装】
规费、税金项目清单与计价表
工程名称：二污垃圾中转站安装 |  |  | 标段：垃圾中转站设施设备、公厕新建及改造项目（改造16座垃圾中转站） |  | 第 1 页 共 1 页
序号 | 项目名称 | 计算基础 |  | 计算基数 |  | 计算费率(%) | 金额(元)
1 | 规费 | 社会保险费+住房公积金+环境保护税
1.1 | 社会保险费 | 分部分项工程+措施项目+其他项目-分部分项设备费-技术措施项目设备费 |  |  |  | 3.8
1.2 | 住房公积金 | 分部分项工程+措施项目+其他项目-分部分项设备费-技术措施项目设备费 |  |  |  | 0.67
1.3 | 环境保护税 | 分部分项工程+措施项目+其他项目-分部分项设备费-技术措施项目设备费 |  |  |  | 0
2 | 税金 | 分部分项工程+措施项目+其他项目+规费-(甲供材料费+甲供主材费+甲供设备费)/1.01 |  |  |  | 9
合 计
表—13

## 表-08 分部分项工程和单价措施项目清单与计价表【环城东路
分部分项工程和单价措施项目清单与计价表
工程名称：环城东路垃圾中转站建筑 | [5 empty] | 标段：垃圾中转站设施设备、公厕新建及改造项目（改造16座垃圾中转站） |  |  | 第 1 页 共 6 页
序号 | 项目编码 | 项目名称 | 项目特征描述 | 计量单位 | 工程量 |  | 金额（元）
[7 empty] | 综合单价 | 综合合价 |  | 其中：暂估价
垃圾处置区
1 | 011602001001 | 混凝土地面拆除 | 1.构件名称:拆除原室内混凝土地面 2.拆除构件的厚度或规格尺寸:厚度约15cm，综合考虑相关报价，厚度变化单价不调整 3.混凝土拆除垃圾外运，投标人自行考虑 | m2 | 83.63
2 | 010101004001 | 挖基坑土方 | 1.土壤类别:三类土 2.挖土深度:25cm 3.弃土运距:投标人自行考虑 | m3 | 20.91
3 | 011608001001 | 铲除油漆面 | 1.铲除部位名称:原内、外墙面、天棚面的油漆涂料铲除 | m2 | 562.34
4 | 011605002001 | 立面块料拆除 | 1.饰面材料种类:内墙砖拆除至基层 | m2 | 148.61
5 | 011605001001 | 平面块料拆除 | 1.饰面材料种类:地砖拆除至基层 | m2 | 21.92
6 | 011607002001 | 防水层拆除 | 1.防水层种类:拆除屋面防水卷材 | m2 | 227.17
7 | 011610002001 | 金属门窗拆除 | 1.原铝合金窗拆除 | 樘 | 12
8 | 011610002002 | 金属门窗拆除 | 1.原铝合金门拆除 | 樘 | 4
9 | 011610002003 | 金属门窗拆除 | 1.原防盗门拆除 | 樘 | 2
10 | 011610002004 | 金属门窗拆除 | 1.原金属卷帘门拆除 | m2 | 18.42
本页小计
注：为计取规费等的使用，可在表中增设其中：“定额人工费”。
表—08
分部分项工程和单价措施项目清单与计价表
工程名称：环城东路垃圾中转站建筑 | [5 empty] | 标段：垃圾中转站设施设备、公厕新建及改造项目（改造16座垃圾中转站） |  |  | 第 2 页 共 6 页
序号 | 项目编码 | 项目名称 | 项目特征描述 | 计量单位 | 工程量 |  | 金额（元）
[7 empty] | 综合单价 | 综合合价 |  | 其中：暂估价
11 | 011606003001 | 天棚面龙骨及饰面拆除 | 1.龙骨及饰面种类:铝板吊顶及龙骨拆除 | m2 | 9.94
12 | 010103002001 | 垃圾清运 | 1.装饰拆除垃圾外运，投标人结合现场自行报价 | 项 | 1
13 | 010605001002 | 基坑钢板防护 | 1.原设备基础坑底面做10mm钢板防护，坑口做50*50*5钢板包边 2.钢板种类：Q235B 3.投标人自行考虑报价 | t | 1.45
14 | 040203007001 | 水泥混凝土地面 | 1.混凝土强度等级:C30混凝土地面，内置C10@150*150钢筋网 2.厚度:30cm 3.垫层：碎石垫层100厚 4.素土夯实（压实系数≥0.94） | m2 | 83.63
15 | 011102003001 | 块料楼地面 | 1.结合层厚度、砂浆配合比:20mm厚1:3干硬性水泥砂浆粘贴 2.面层材料品种、规格、颜色:600*600地砖（防滑）,厚10mm 3.嵌缝材料种类:白水泥擦缝 | m2 | 21.92
本页小计
注：为计取规费等的使用，可在表中增设其中：“定额人工费”。
表—08
分部分项工程和单价措施项目清单与计价表
工程名称：环城东路垃圾中转站建筑 | [5 empty] | 标段：垃圾中转站设施设备、公厕新建及改造项目（改造16座垃圾中转站） |  |  | 第 3 页 共 6 页
序号 | 项目编码 | 项目名称 | 项目特征描述 | 计量单位 | 工程量 |  | 金额（元）
[7 empty] | 综合单价 | 综合合价 |  | 其中：暂估价
16 | 011101005001 | 自流坪楼地面 | 1.名称：环氧树脂自流平地面，厚2mm 2.材料：无溶剂环氧树脂 3.层次：底漆+中涂+自流平面漆 4.颜色：经建设单位认可 | m2 | 101.06
17 | 011204003001 | 块料墙面 | 1.面层材料品种、规格、颜色:300*450釉面砖,厚5mm 2.6厚1：0.1：2.5水泥石灰膏砂浆结合层 3.刷界面剂一道 4.基层处理 | m2 | 171.58
18 | 010903002001 | 墙面涂膜防水 | 1.防水膜品种:聚氨酯防水涂料，厚1.5mm 2.涂膜厚度、遍数:两遍 3.高度:与墙砖高度相同 | m2 | 171.58
19 | 011406001001 | 内墙乳胶漆 | 1.刷白色乳胶漆二道 2.批白水泥腻子三遍 3.基层清理 | m2 | 288.6
20 | 011406001002 | 天棚乳胶漆 | 1.腻子种类:3厚腻子找平 2.油漆品种、刷漆遍数:白色乳胶漆两遍 3.部位：天棚面 | m2 | 125.7
本页小计
注：为计取规费等的使用，可在表中增设其中：“定额人工费”。
表—08
分部分项工程和单价措施项目清单与计价表
工程名称：环城东路垃圾中转站建筑 | [5 empty] | 标段：垃圾中转站设施设备、公厕新建及改造项目（改造16座垃圾中转站） |  |  | 第 4 页 共 6 页
序号 | 项目编码 | 项目名称 | 项目特征描述 | 计量单位 | 工程量 |  | 金额（元）
[7 empty] | 综合单价 | 综合合价 |  | 其中：暂估价
21 | 011406001003 | 外墙真石漆 | 1.腻子种类:柔性耐水腻子 2.油漆品种、刷漆遍数:真石漆两遍 3.抗裂砂浆5mm厚，复合耐碱网格布一道 4.10厚1:3水泥砂浆找平 5.部位:外墙面 | m2 | 142.23
22 | 011302001001 | 吊顶天棚（铝板） | 1.吊顶形式、吊杆规格、高度:φ8吊筋 2.龙骨材料种类、规格、中距:装配式U型(不上人型)轻钢龙骨 面层规格300mm*600mm 3.面层材料品种、规格:300*600铝扣板0.8mm厚 | m2 | 9.94
23 | 010902004001 | 屋面排水管 | 1.排水管品种、规格:更换雨水管及雨水斗 2.材质：塑料(PVC) Φ110 | m | 25.8
24 | 010902001001 | 屋面卷材防水 | 1.卷材品种、规格、厚度:单层SBS改性沥青防水卷材，厚4mm 2.防水层做法：热熔满铺 | m2 | 227.17
25 | 010807001001 | 铝合金窗 | 1.框、扇材质:70系列铝合金推拉窗 2.玻璃品种、厚度:5mm白玻 | m2 | 24.45
本页小计
注：为计取规费等的使用，可在表中增设其中：“定额人工费”。
表—08
分部分项工程和单价措施项目清单与计价表
工程名称：环城东路垃圾中转站建筑 | [5 empty] | 标段：垃圾中转站设施设备、公厕新建及改造项目（改造16座垃圾中转站） |  |  | 第 5 页 共 6 页
序号 | 项目编码 | 项目名称 | 项目特征描述 | 计量单位 | 工程量 |  | 金额（元）
[7 empty] | 综合单价 | 综合合价 |  | 其中：暂估价
26 | 010807003001 | 金属百叶窗 | 1.窗代号及洞口尺寸:1500*1000 2.框、扇材质:固定式铝合金百叶窗，壁厚1.2mm | m2 | 3
27 | 010803001001 | 金属卷帘(闸）门 | 1.门材质:铝合金卷帘门，厚1.0mm 2.启动装置品种、规格:电动装置安装 3.含遥控控制设备 | m2 | 18.42
28 | 010802004001 | 防盗门 | 1.门框、扇材质:成品钢制防盗门 2.含门锁、铰链等五金配件 | m2 | 12.42
29 | 010802001001 | 金属(塑钢）门 | 1.门框、扇材质:70系列铝合金平开门 | m2 | 1.89
30 | 011508004001 | 金属字 | 1.不锈钢烤漆字制作安装，尺寸：1100*1100制作安装 2.吊车登高费投标人自行考虑 | 个 | 9
31 | 011210005001 | 成品隔断 | 1.隔断：抗倍特板卫生间隔断 2.板材厚度：15mm 3.含配套五金（门锁、合页、支撑脚、挂钩等） 4.成品安装，打胶密封 5.按设计图纸施工 | 间 | 1
分部分项合计
本页小计
注：为计取规费等的使用，可在表中增设其中：“定额人工费”。
表—08
分部分项工程和单价措施项目清单与计价表
工程名称：环城东路垃圾中转站建筑 | [5 empty] | 标段：垃圾中转站设施设备、公厕新建及改造项目（改造16座垃圾中转站） |  |  | 第 6 页 共 6 页
序号 | 项目编码 | 项目名称 | 项目特征描述 | 计量单位 | 工程量 |  | 金额（元）
[7 empty] | 综合单价 | 综合合价 |  | 其中：暂估价
措施项目
32 | 011701002001 | 脚手架 | 投标人结合现场自行报价 | 项 | 1
33 | 011705001001 | 大型机械设备进出场及安拆 | 投标人结合现场自行报价 | 项 | 1
单价措施合计
本页小计
合 计
注：为计取规费等的使用，可在表中增设其中：“定额人工费”。
表—08

## 表-11 总价措施项目清单与计价表【环城东路垃圾中转站建筑】
总价措施项目清单与计价表
工程名称：环城东路垃圾中转站建筑 |  |  |  | 标段：垃圾中转站设施设备、公厕新建及改造项目（改造16座垃圾中转站） |  |  |  | 第 1 页 共 2 页
序号 | 项目编码 | 项目名称 | 计算基础 |  | 费率 (%) | 金额 (元) | 调整 费率 (%) |  | 调整后 金额(元) | 备注
1 | 011707001001 | 安全文明施工费
1.1 | 1.1 | 基本费 | 分部分项合计+技术措施项目合计-分部分项设备费-技术措施项目设备费 |  | 1.5
1.2 | 1.2 | 增加费 | 分部分项合计+技术措施项目合计-分部分项设备费-技术措施项目设备费 |  | 0
1.3 | 1.3 | 扬尘污染防治增加费 | 分部分项合计+技术措施项目合计-分部分项设备费-技术措施项目设备费 |  | 0.21
2 | 011707010001 | 按质论价 | 分部分项合计+技术措施项目合计-分部分项设备费-技术措施项目设备费 |  | 0
3 | 011707002001 | 夜间施工 | 分部分项合计+技术措施项目合计-分部分项设备费-技术措施项目设备费
4 | 011707003001 | 非夜间施工照明 | 分部分项合计+技术措施项目合计-分部分项设备费-技术措施项目设备费 | [6 empty] | 在计取非夜间施工照明费时，建筑工程、仿古工程、修缮土建部分仅地下室（地宫）部分可计取；单独装饰、安装工程、园林绿化工程、修缮安装部分仅特殊施工部位内施工项目可计取
5 | 011707004001 | 二次搬运 | 分部分项合计+技术措施项目合计-分部分项设备费-技术措施项目设备费
6 | 011707005001 | 冬雨季施工 | 分部分项合计+技术措施项目合计-分部分项设备费-技术措
编制人（造价人员）： |  |  |  | 复核人（造价工程师）：
表-11
总价措施项目清单与计价表
工程名称：环城东路垃圾中转站建筑 |  |  |  | 标段：垃圾中转站设施设备、公厕新建及改造项目（改造16座垃圾中转站） |  |  |  | 第 2 页 共 2 页
序号 | 项目编码 | 项目名称 | 计算基础 |  | 费率 (%) | 金额 (元) | 调整 费率 (%) |  | 调整后 金额(元) | 备注
施项目设备费
7 | 011707006001 | 地上、地下设施、建筑物的临时保护设施 | 分部分项合计+技术措施项目合计-分部分项设备费-技术措施项目设备费
8 | 011707007001 | 已完工程及设备保护 | 分部分项合计+技术措施项目合计-分部分项设备费-技术措施项目设备费
9 | 011707008001 | 临时设施 | 分部分项合计+技术措施项目合计-分部分项设备费-技术措施项目设备费
10 | 011707009001 | 赶工措施 | 分部分项合计+技术措施项目合计-分部分项设备费-技术措施项目设备费
11 | 011707011001 | 建筑工人实名制 | 分部分项合计+技术措施项目合计-分部分项设备费-技术措施项目设备费 | [6 empty] | 建筑工人实名制设备由建筑工人工资专用账户开户银行提供的，建筑工人实名制费用按表中费率乘以0.5系数计取
12 | 011707013001 | 特殊施工降效 | 分部分项合计+技术措施项目合计-分部分项设备费-技术措施项目设备费
13 | 011707014001 | 协管费 | 分部分项合计+技术措施项目合计-分部分项设备费-技术措施项目设备费
14 | 011707015001 | 智慧工地费用 | 分部分项合计+技术措施项目合计-分部分项设备费-技术措施项目设备费
合 计
编制人（造价人员）： |  |  |  | 复核人（造价工程师）：
表-11

## 表-12 其他项目清单与计价汇总表【环城东路垃圾中转站建筑】
其他项目清单与计价汇总表
工程名称：环城东路垃圾中转站建筑 |  | 标段：垃圾中转站设施设备、公厕新建及改造项目（改造16座垃圾中转站） |  |  | 第 1 页 共 1 页
序号 | 项目名称 |  | 金额（元） | 结算金额（元） |  | 备注
一 | 其他项目
1 | 暂列金额 |  |  |  |  | 明细详见表-12-1
2 | 暂估价
2.1 | 材料(工程设备)暂估价 |  | - |  |  | 明细详见表-12-2
2.2 | 专业工程暂估价 |  |  |  |  | 明细详见表-12-3
3 | 计日工 |  |  |  |  | 明细详见表-12-4
4 | 总承包服务费 |  |  |  |  | 明细详见表-12-5
5 | 索赔与现场签证 |  | - |  |  | 明细详见表-12-6
合 计 | [5 empty] | —
表—12

## 表-12-2 材料(工程设备)暂估价及调整表【环城东路垃圾
材料（工程设备）暂估单价及调整表
工程名称：环城东路垃圾中转站建筑 | [5 empty] | 标段：垃圾中转站设施设备、公厕新建及改造项目（改造16座垃圾中转站） |  |  |  |  | 第 1 页 共 1 页
序号 | 材料 编码 | 材料(工程设备)名称、规格、型号 | 计量单位 | 数量 |  |  | 暂估(元) |  | 确认(元) |  |  | 差额±(元) |  | 备注
|  |  |  | 暂估 | 确认 |  | 单价 | 合价 | 单价 | 合价 |  | 单价 | 合价
1 | 10390305 | 金属美术字0.5m2以外 | 个 |  |  |  | 405.09
合计
表—12—2

## 表-13 规费、税金项目清单与计价表【环城东路垃圾中转站建
规费、税金项目清单与计价表
工程名称：环城东路垃圾中转站建筑 |  |  | 标段：垃圾中转站设施设备、公厕新建及改造项目（改造16座垃圾中转站） |  | 第 1 页 共 1 页
序号 | 项目名称 | 计算基础 |  | 计算基数 |  | 计算费率(%) | 金额(元)
1 | 规费 | 社会保险费+住房公积金+环境保护税
1.1 | 社会保险费 | 分部分项工程+措施项目+其他项目-分部分项设备费-技术措施项目设备费 |  |  |  | 3.8
1.2 | 住房公积金 | 分部分项工程+措施项目+其他项目-分部分项设备费-技术措施项目设备费 |  |  |  | 0.67
1.3 | 环境保护税 | 分部分项工程+措施项目+其他项目-分部分项设备费-技术措施项目设备费 |  |  |  | 0
2 | 税金 | 分部分项工程+措施项目+其他项目+规费-(甲供材料费+甲供主材费+甲供设备费)/1.01 |  |  |  | 9
合 计
表—13

## 表-08 分部分项工程和单价措施项目清单与计价表【环城东路_1
分部分项工程和单价措施项目清单与计价表
工程名称：环城东路垃圾中转站安装 | [5 empty] | 标段：垃圾中转站设施设备、公厕新建及改造项目（改造16座垃圾中转站） |  |  | 第 1 页 共 4 页
序号 | 项目编码 | 项目名称 | 项目特征描述 | 计量单位 | 工程量 |  | 金额（元）
[7 empty] | 综合单价 | 综合合价 |  | 其中：暂估价
整个项目
1 | 03B001 | 水电改造拆除 | 1.给排水管道、卫生洁具、配电箱、电线线路、开关、插座、灯具拆除，含开槽费用 2.含垃圾清运费用 3.投标人根据图纸及现场自行考虑报价，结算不予调整 | 项 | 1
2 | 030404017001 | 配电箱 | 1.名称:照明配电箱 2.型号:AL 3.端子板外部接线材质、规格:2.5mm2 4.安装方式:挂装 | 台 | 1
3 | 030412002001 | 工厂灯 | 1.名称:壁装投光灯 2.型号:220V 200W LED 3.安装形式:壁式 | 套 | 4
4 | 030412005001 | 荧光灯 | 1.名称:双管荧光灯 2.型号:2*21W 3.安装形式:吸顶 | 套 | 12
5 | 030404034001 | 照明开关 | 1.名称:单联单控开关 2.规格:250V 10A 3.安装方式:暗装 | 个 | 3
本页小计
注：为计取规费等的使用，可在表中增设其中：“定额人工费”。
表—08
分部分项工程和单价措施项目清单与计价表
工程名称：环城东路垃圾中转站安装 | [5 empty] | 标段：垃圾中转站设施设备、公厕新建及改造项目（改造16座垃圾中转站） |  |  | 第 2 页 共 4 页
序号 | 项目编码 | 项目名称 | 项目特征描述 | 计量单位 | 工程量 |  | 金额（元）
[7 empty] | 综合单价 | 综合合价 |  | 其中：暂估价
6 | 030404034002 | 照明开关 | 1.名称:双联单控开关 2.规格:250V 10A 3.安装方式:暗装 | 个 | 1
7 | 030404034003 | 照明开关 | 1.名称:三联单控开关 2.规格:250V 10A 3.安装方式:暗装 | 个 | 3
8 | 030404035001 | 插座 | 1.名称:安全型五孔插座 2.规格:250V 10A 3.安装方式:暗装 | 个 | 9
9 | 030411006001 | 接线盒 | 1.名称:塑料接线盒 2.安装形式:暗装 | 个 | 16
10 | 030411006002 | 接线盒 | 1.名称:塑料开关盒 2.安装形式:暗装 | 个 | 16
11 | 030411001001 | 配管 | 1.名称:SC50 2.配置形式:暗配 | m | 44.3
12 | 030411001002 | 配管 | 1.名称:SC20 2.配置形式:暗配 | m | 4.4
13 | 030411001003 | 配管 | 1.名称:PC20 2.配置形式:暗配 | m | 167.7
14 | 030411004001 | 配线 | 1.名称:BV-2.5 2.配线形式:管内穿照明线路 | m | 534.3
本页小计
注：为计取规费等的使用，可在表中增设其中：“定额人工费”。
表—08
分部分项工程和单价措施项目清单与计价表
工程名称：环城东路垃圾中转站安装 | [5 empty] | 标段：垃圾中转站设施设备、公厕新建及改造项目（改造16座垃圾中转站） |  |  | 第 3 页 共 4 页
序号 | 项目编码 | 项目名称 | 项目特征描述 | 计量单位 | 工程量 |  | 金额（元）
[7 empty] | 综合单价 | 综合合价 |  | 其中：暂估价
15 | 030408001001 | 电力电缆 | 1.名称:YJV-5*16 2.敷设方式、部位:管道敷设 | m | 10
16 | 030408001002 | 电力电缆 | 1.名称:YJV-4*35 2.敷设方式、部位:管道敷设 | m | 33.75
17 | 030408006001 | 电力电缆头 | 1.名称:铜芯电力电缆终端头 2.型号:4*35 3.安装部位:户内 4.电压等级（kV):1KV以下 | 个 | 2
18 | 031001006001 | 塑料管 | 1.安装部位:室外 2.介质:排水 3.材质、规格:UPVC300 4.连接形式:粘接 | m | 18.3
19 | 031004006001 | 大便器 | 1.材质:陶瓷蹲式大便器 2.含阀门等配件 | 组 | 1
20 | 031004007001 | 小便器 | 1.材质:陶瓷立式 感应式小便器 2.含阀门等配件 | 组 | 1
21 | 031004004001 | 洗涤盆 | 1.材质:陶瓷立柱式洗手盆 2.附件名称、数量:含龙头、管道、阀门等附件 | 组 | 1
22 | 031004014001 | 给、排水附(配)件 | 1.地漏DN100 | 个 | 1
本页小计
注：为计取规费等的使用，可在表中增设其中：“定额人工费”。
表—08
分部分项工程和单价措施项目清单与计价表
工程名称：环城东路垃圾中转站安装 | [5 empty] | 标段：垃圾中转站设施设备、公厕新建及改造项目（改造16座垃圾中转站） |  |  | 第 4 页 共 4 页
序号 | 项目编码 | 项目名称 | 项目特征描述 | 计量单位 | 工程量 |  | 金额（元）
[7 empty] | 综合单价 | 综合合价 |  | 其中：暂估价
23 | 030901013002 | 灭火器 | 1.形式:磷酸铵盐干粉手提式灭火器 2.规格、型号:MF/ABC2 3.含灭火器箱体 | 具 | 2
分部分项合计
措施项目
24 | 031301017001 | 脚手架搭拆 | 投标人结合现场自行报价 | 项 | 1
单价措施合计
本页小计
合 计
注：为计取规费等的使用，可在表中增设其中：“定额人工费”。
表—08

## 表-11 总价措施项目清单与计价表【环城东路垃圾中转站安装】
总价措施项目清单与计价表
工程名称：环城东路垃圾中转站安装 |  |  |  | 标段：垃圾中转站设施设备、公厕新建及改造项目（改造16座垃圾中转站） |  |  |  | 第 1 页 共 2 页
序号 | 项目编码 | 项目名称 | 计算基础 |  | 费率 (%) | 金额 (元) | 调整 费率 (%) |  | 调整后 金额(元) | 备注
1 | 031302001001 | 安全文明施工费
1.1 | 1.1 | 基本费 | 分部分项合计+技术措施项目合计-分部分项设备费-技术措施项目设备费 |  | 1.5
1.2 | 1.2 | 增加费 | 分部分项合计+技术措施项目合计-分部分项设备费-技术措施项目设备费 |  | 0
1.3 | 1.3 | 扬尘污染防治增加费 | 分部分项合计+技术措施项目合计-分部分项设备费-技术措施项目设备费 |  | 0.21
2 | 031302010001 | 按质论价 | 分部分项合计+技术措施项目合计-分部分项设备费-技术措施项目设备费 |  | 0
3 | 031302002001 | 夜间施工 | 分部分项合计+技术措施项目合计-分部分项设备费-技术措施项目设备费
4 | 031302003001 | 非夜间施工照明 | 分部分项合计+技术措施项目合计-分部分项设备费-技术措施项目设备费 | [6 empty] | 在计取非夜间施工照明费时，建筑工程、仿古工程、修缮土建部分仅地下室（地宫）部分可计取；单独装饰、安装工程、园林绿化工程、修缮安装部分仅特殊施工部位内施工项目可计取
5 | 031302004001 | 二次搬运 | 分部分项合计+技术措施项目合计-分部分项设备费-技术措施项目设备费
6 | 031302005001 | 冬雨季施工 | 分部分项合计+技术措施项目合计-分部分项设备费-技术措
编制人（造价人员）： |  |  |  | 复核人（造价工程师）：
表-11
总价措施项目清单与计价表
工程名称：环城东路垃圾中转站安装 |  |  |  | 标段：垃圾中转站设施设备、公厕新建及改造项目（改造16座垃圾中转站） |  |  |  | 第 2 页 共 2 页
序号 | 项目编码 | 项目名称 | 计算基础 |  | 费率 (%) | 金额 (元) | 调整 费率 (%) |  | 调整后 金额(元) | 备注
施项目设备费
7 | 031302006001 | 已完工程及设备保护 | 分部分项合计+技术措施项目合计-分部分项设备费-技术措施项目设备费
8 | 031302008001 | 临时设施 | 分部分项合计+技术措施项目合计-分部分项设备费-技术措施项目设备费
9 | 031302009001 | 赶工措施 | 分部分项合计+技术措施项目合计-分部分项设备费-技术措施项目设备费
10 | 031302011001 | 建筑工人实名制 | 分部分项合计+技术措施项目合计-分部分项设备费-技术措施项目设备费 | [6 empty] | 建筑工人实名制设备由建筑工人工资专用账户开户银行提供的，建筑工人实名制费用按表中费率乘以0.5系数计取
11 | 031302013001 | 特殊施工降效 | 分部分项合计+技术措施项目合计-分部分项设备费-技术措施项目设备费
12 | 031302014001 | 协管费 | 分部分项合计+技术措施项目合计-分部分项设备费-技术措施项目设备费
13 | 031302015001 | 智慧工地费用 | 分部分项合计+技术措施项目合计-分部分项设备费-技术措施项目设备费
合 计
编制人（造价人员）： |  |  |  | 复核人（造价工程师）：
表-11

## 表-12 其他项目清单与计价汇总表【环城东路垃圾中转站安装】
其他项目清单与计价汇总表
工程名称：环城东路垃圾中转站安装 |  | 标段：垃圾中转站设施设备、公厕新建及改造项目（改造16座垃圾中转站） |  |  | 第 1 页 共 1 页
序号 | 项目名称 |  | 金额（元） | 结算金额（元） |  | 备注
一 | 其他项目
1 | 暂列金额 |  |  |  |  | 明细详见表-12-1
2 | 暂估价
2.1 | 材料(工程设备)暂估价 |  | - |  |  | 明细详见表-12-2
2.2 | 专业工程暂估价 |  |  |  |  | 明细详见表-12-3
3 | 计日工 |  |  |  |  | 明细详见表-12-4
4 | 总承包服务费 |  |  |  |  | 明细详见表-12-5
5 | 索赔与现场签证 |  | - |  |  | 明细详见表-12-6
合 计 | [5 empty] | —
表—12

## 表-13 规费、税金项目清单与计价表【环城东路垃圾中转站安
规费、税金项目清单与计价表
工程名称：环城东路垃圾中转站安装 |  |  | 标段：垃圾中转站设施设备、公厕新建及改造项目（改造16座垃圾中转站） |  | 第 1 页 共 1 页
序号 | 项目名称 | 计算基础 |  | 计算基数 |  | 计算费率(%) | 金额(元)
1 | 规费 | 社会保险费+住房公积金+环境保护税
1.1 | 社会保险费 | 分部分项工程+措施项目+其他项目-分部分项设备费-技术措施项目设备费 |  |  |  | 3.8
1.2 | 住房公积金 | 分部分项工程+措施项目+其他项目-分部分项设备费-技术措施项目设备费 |  |  |  | 0.67
1.3 | 环境保护税 | 分部分项工程+措施项目+其他项目-分部分项设备费-技术措施项目设备费 |  |  |  | 0
2 | 税金 | 分部分项工程+措施项目+其他项目+规费-(甲供材料费+甲供主材费+甲供设备费)/1.01 |  |  |  | 9
合 计
表—13

## 表-08 分部分项工程和单价措施项目清单与计价表【清荷家苑
分部分项工程和单价措施项目清单与计价表
工程名称：清荷家苑垃圾中转站建筑 | [5 empty] | 标段：垃圾中转站设施设备、公厕新建及改造项目（改造16座垃圾中转站） |  |  | 第 1 页 共 7 页
序号 | 项目编码 | 项目名称 | 项目特征描述 | 计量单位 | 工程量 |  | 金额（元）
[7 empty] | 综合单价 | 综合合价 |  | 其中：暂估价
垃圾处置区
1 | 011602001001 | 混凝土地面拆除 | 1.构件名称:拆除原室内混凝土地面 2.拆除构件的厚度或规格尺寸:厚度约15cm，综合考虑相关报价，厚度变化单价不调整 3.混凝土拆除垃圾外运，投标人自行考虑 | m2 | 49.73
2 | 010101004001 | 挖基坑土方 | 1.土壤类别:三类土 2.挖土深度:25cm 3.弃土运距:投标人自行考虑 | m3 | 12.43
3 | 011608001001 | 铲除油漆面 | 1.铲除部位名称:原内、外墙面、天棚面的油漆涂料铲除 | m2 | 327.73
4 | 011605002001 | 立面块料拆除 | 1.饰面材料种类:内墙砖拆除至基层 | m2 | 132.73
5 | 011605001001 | 平面块料拆除 | 1.饰面材料种类:地砖拆除至基层 | m2 | 25.41
6 | 011610002001 | 金属门窗拆除 | 1.原铝合金窗拆除 | 樘 | 10
7 | 011610002002 | 金属门窗拆除 | 1.原铝合金门拆除 | 樘 | 2
8 | 011610002003 | 金属门窗拆除 | 1.原防盗门拆除 | 樘 | 2
9 | 011610002004 | 金属门窗拆除 | 1.原金属卷帘门拆除 | m2 | 24.83
10 | 011606003001 | 天棚面龙骨及饰面拆除 | 1.龙骨及饰面种类:铝板吊顶及龙骨拆除 | m2 | 24.78
本页小计
注：为计取规费等的使用，可在表中增设其中：“定额人工费”。
表—08
分部分项工程和单价措施项目清单与计价表
工程名称：清荷家苑垃圾中转站建筑 | [5 empty] | 标段：垃圾中转站设施设备、公厕新建及改造项目（改造16座垃圾中转站） |  |  | 第 2 页 共 7 页
序号 | 项目编码 | 项目名称 | 项目特征描述 | 计量单位 | 工程量 |  | 金额（元）
[7 empty] | 综合单价 | 综合合价 |  | 其中：暂估价
11 | 011606003002 | 屋面造型铝塑板拆除 | 1.龙骨及饰面种类:屋面造型铝塑板拆除，龙骨保留 | m2 | 72.5
12 | 010103002001 | 垃圾清运 | 1.装饰拆除垃圾外运，投标人结合现场自行报价 | 项 | 1
13 | 010605001002 | 基坑钢板防护 | 1.原设备基础坑底面做10mm钢板防护，坑口做50*50*5钢板包边 2.钢板种类：Q235B 3.投标人自行考虑报价 | t | 1.45
14 | 040203007001 | 水泥混凝土地面 | 1.混凝土强度等级:C30混凝土地面，内置C10@150*150钢筋网 2.厚度:30cm 3.垫层：碎石垫层100厚 4.素土夯实（压实系数≥0.94） | m2 | 49.73
15 | 011102003001 | 块料楼地面 | 1.结合层厚度、砂浆配合比:20mm厚1:3干硬性水泥砂浆粘贴 2.面层材料品种、规格、颜色:600*600地砖（防滑）,厚10mm 3.嵌缝材料种类:白水泥擦缝 | m2 | 25.41
本页小计
注：为计取规费等的使用，可在表中增设其中：“定额人工费”。
表—08
分部分项工程和单价措施项目清单与计价表
工程名称：清荷家苑垃圾中转站建筑 | [5 empty] | 标段：垃圾中转站设施设备、公厕新建及改造项目（改造16座垃圾中转站） |  |  | 第 3 页 共 7 页
序号 | 项目编码 | 项目名称 | 项目特征描述 | 计量单位 | 工程量 |  | 金额（元）
[7 empty] | 综合单价 | 综合合价 |  | 其中：暂估价
16 | 011101005001 | 自流坪楼地面 | 1.名称：环氧树脂自流平地面，厚2mm 2.材料：无溶剂环氧树脂 3.层次：底漆+中涂+自流平面漆 4.颜色：经建设单位认可 | m2 | 67.16
17 | 011204003001 | 块料墙面 | 1.面层材料品种、规格、颜色:300*450釉面砖,厚5mm 2.6厚1：0.1：2.5水泥石灰膏砂浆结合层 3.刷界面剂一道 4.基层处理 | m2 | 151.83
18 | 010903002001 | 墙面涂膜防水 | 1.防水膜品种:聚氨酯防水涂料，厚1.5mm 2.涂膜厚度、遍数:两遍 3.高度:与墙砖高度相同 | m2 | 151.83
19 | 011406001001 | 内墙乳胶漆 | 1.刷白色乳胶漆二道 2.批白水泥腻子三遍 3.基层清理 | m2 | 80.71
20 | 011406001002 | 天棚乳胶漆 | 1.腻子种类:3厚腻子找平 2.油漆品种、刷漆遍数:白色乳胶漆两遍 3.部位：天棚面 | m2 | 86.92
本页小计
注：为计取规费等的使用，可在表中增设其中：“定额人工费”。
表—08
分部分项工程和单价措施项目清单与计价表
工程名称：清荷家苑垃圾中转站建筑 | [5 empty] | 标段：垃圾中转站设施设备、公厕新建及改造项目（改造16座垃圾中转站） |  |  | 第 4 页 共 7 页
序号 | 项目编码 | 项目名称 | 项目特征描述 | 计量单位 | 工程量 |  | 金额（元）
[7 empty] | 综合单价 | 综合合价 |  | 其中：暂估价
21 | 011406001003 | 外墙真石漆 | 1.腻子种类:柔性耐水腻子 2.油漆品种、刷漆遍数:真石漆两遍 3.抗裂砂浆5mm厚，复合耐碱网格布一道 4.10厚1:3水泥砂浆找平 5.部位:外墙面 | m2 | 142.67
22 | 011302001001 | 吊顶天棚（铝板） | 1.吊顶形式、吊杆规格、高度:φ8吊筋 2.龙骨材料种类、规格、中距:装配式U型(不上人型)轻钢龙骨 面层规格300mm*600mm 3.面层材料品种、规格:300*600铝扣板0.8mm厚 | m2 | 24.78
23 | 011302001002 | 屋面铝塑板造型顶 | 1.面层材料品种、规格:δ4mm FC 0.21mm（氟碳树脂涂层） | m2 | 72.5
24 | 010902004001 | 屋面排水管 | 1.排水管品种、规格:更换雨水管及雨水斗 2.材质：塑料(PVC) Φ110 | m | 13.58
25 | 010807001001 | 铝合金窗 | 1.框、扇材质:70系列铝合金推拉窗 2.玻璃品种、厚度:5mm白玻 | m2 | 21.85
26 | 010802001001 | 金属(塑钢）门 | 1.门框、扇材质:70系列铝合金平开门 | m2 | 4.2
本页小计
注：为计取规费等的使用，可在表中增设其中：“定额人工费”。
表—08
分部分项工程和单价措施项目清单与计价表
工程名称：清荷家苑垃圾中转站建筑 | [5 empty] | 标段：垃圾中转站设施设备、公厕新建及改造项目（改造16座垃圾中转站） |  |  | 第 5 页 共 7 页
序号 | 项目编码 | 项目名称 | 项目特征描述 | 计量单位 | 工程量 |  | 金额（元）
[7 empty] | 综合单价 | 综合合价 |  | 其中：暂估价
27 | 010803001001 | 金属卷帘(闸）门 | 1.门材质:铝合金卷帘门，厚1.0mm 2.启动装置品种、规格:电动装置安装 3.含遥控控制设备 | m2 | 24.83
28 | 010802004001 | 防盗门 | 1.门框、扇材质:成品钢制防盗门 2.含门锁、铰链等五金配件 | m2 | 7.26
29 | 011508004001 | 金属字 | 1.不锈钢烤漆字制作安装，尺寸：1100*1100制作安装 2.吊车登高费投标人自行考虑 | 个 | 9
30 | 011210005001 | 成品隔断 | 1.隔断：抗倍特板卫生间隔断 2.板材厚度：15mm 3.含配套五金（门锁、合页、支撑脚、挂钩等） 4.成品安装，打胶密封 5.按设计图纸施工 | 间 | 1
室外部分
本页小计
注：为计取规费等的使用，可在表中增设其中：“定额人工费”。
表—08
分部分项工程和单价措施项目清单与计价表
工程名称：清荷家苑垃圾中转站建筑 | [5 empty] | 标段：垃圾中转站设施设备、公厕新建及改造项目（改造16座垃圾中转站） |  |  | 第 6 页 共 7 页
序号 | 项目编码 | 项目名称 | 项目特征描述 | 计量单位 | 工程量 |  | 金额（元）
[7 empty] | 综合单价 | 综合合价 |  | 其中：暂估价
31 | 011602001002 | 混凝土地面拆除 | 1.构件名称:拆除原室内混凝土地面 2.拆除构件的厚度或规格尺寸:厚度约15cm，综合考虑相关报价，厚度变化单价不调整 3.混凝土拆除垃圾外运，投标人自行考虑 | m2 | 12
32 | 010101004002 | 挖土方 | 1.土壤类别:三类土 2.挖土深度:25cm 3.弃土运距:投标人自行考虑 | m3 | 3
33 | 040203007002 | 水泥混凝土地面 | 1.混凝土强度等级:C30混凝土地面，内置C10@150*150钢筋网 2.厚度:30cm 3.垫层：碎石垫层100厚 4.素土夯实（压实系数≥0.94） | m2 | 12
34 | 040504001001 | 砌筑井（φ700） | 1.垫层、基础材质及厚度:10cm碎石垫层，10cm混凝土垫层 2.砌筑材料品种、规格、强度等级:MU20混凝土实心砖 3.砂浆强度等级、配合比:M5水泥砂浆 4.井盖、井圈材质及规格:球磨铸铁井盖φ700 | 座 | 1
本页小计
注：为计取规费等的使用，可在表中增设其中：“定额人工费”。
表—08
分部分项工程和单价措施项目清单与计价表
工程名称：清荷家苑垃圾中转站建筑 | [5 empty] | 标段：垃圾中转站设施设备、公厕新建及改造项目（改造16座垃圾中转站） |  |  | 第 7 页 共 7 页
序号 | 项目编码 | 项目名称 | 项目特征描述 | 计量单位 | 工程量 |  | 金额（元）
[7 empty] | 综合单价 | 综合合价 |  | 其中：暂估价
35 | 040504009001 | 雨水口 | 1.雨水箅子及圈口材质、型号、规格:300*500铸铁井圈及井盖,深1000mm 2.砌筑材料品种、规格:MU20混凝土实心砖 | 座 | 1
36 | 040501004001 | 塑料管 | 1.垫层、基础材质及厚度:10cm砂垫层 2.材质及规格:SN8 HDPE双壁波纹管管，DN300 | m | 10
分部分项合计
措施项目
37 | 011701002001 | 脚手架 | 投标人结合现场自行报价 | 项 | 1
38 | 011705001001 | 大型机械设备进出场及安拆 | 投标人结合现场自行报价 | 项 | 1
单价措施合计
本页小计
合 计
注：为计取规费等的使用，可在表中增设其中：“定额人工费”。
表—08

## 表-11 总价措施项目清单与计价表【清荷家苑垃圾中转站建筑】
总价措施项目清单与计价表
工程名称：清荷家苑垃圾中转站建筑 |  |  |  | 标段：垃圾中转站设施设备、公厕新建及改造项目（改造16座垃圾中转站） |  |  |  | 第 1 页 共 2 页
序号 | 项目编码 | 项目名称 | 计算基础 |  | 费率 (%) | 金额 (元) | 调整 费率 (%) |  | 调整后 金额(元) | 备注
1 | 011707001001 | 安全文明施工费
1.1 | 1.1 | 基本费 | 分部分项合计+技术措施项目合计-分部分项设备费-技术措施项目设备费 |  | 1.5
1.2 | 1.2 | 增加费 | 分部分项合计+技术措施项目合计-分部分项设备费-技术措施项目设备费 |  | 0
1.3 | 1.3 | 扬尘污染防治增加费 | 分部分项合计+技术措施项目合计-分部分项设备费-技术措施项目设备费 |  | 0.21
2 | 011707010001 | 按质论价 | 分部分项合计+技术措施项目合计-分部分项设备费-技术措施项目设备费 |  | 0
3 | 011707002001 | 夜间施工 | 分部分项合计+技术措施项目合计-分部分项设备费-技术措施项目设备费
4 | 011707003001 | 非夜间施工照明 | 分部分项合计+技术措施项目合计-分部分项设备费-技术措施项目设备费 | [6 empty] | 在计取非夜间施工照明费时，建筑工程、仿古工程、修缮土建部分仅地下室（地宫）部分可计取；单独装饰、安装工程、园林绿化工程、修缮安装部分仅特殊施工部位内施工项目可计取
5 | 011707004001 | 二次搬运 | 分部分项合计+技术措施项目合计-分部分项设备费-技术措施项目设备费
6 | 011707005001 | 冬雨季施工 | 分部分项合计+技术措施项目合计-分部分项设备费-技术措
编制人（造价人员）： |  |  |  | 复核人（造价工程师）：
表-11
总价措施项目清单与计价表
工程名称：清荷家苑垃圾中转站建筑 |  |  |  | 标段：垃圾中转站设施设备、公厕新建及改造项目（改造16座垃圾中转站） |  |  |  | 第 2 页 共 2 页
序号 | 项目编码 | 项目名称 | 计算基础 |  | 费率 (%) | 金额 (元) | 调整 费率 (%) |  | 调整后 金额(元) | 备注
施项目设备费
7 | 011707006001 | 地上、地下设施、建筑物的临时保护设施 | 分部分项合计+技术措施项目合计-分部分项设备费-技术措施项目设备费
8 | 011707007001 | 已完工程及设备保护 | 分部分项合计+技术措施项目合计-分部分项设备费-技术措施项目设备费
9 | 011707008001 | 临时设施 | 分部分项合计+技术措施项目合计-分部分项设备费-技术措施项目设备费
10 | 011707009001 | 赶工措施 | 分部分项合计+技术措施项目合计-分部分项设备费-技术措施项目设备费
11 | 011707011001 | 建筑工人实名制 | 分部分项合计+技术措施项目合计-分部分项设备费-技术措施项目设备费 | [6 empty] | 建筑工人实名制设备由建筑工人工资专用账户开户银行提供的，建筑工人实名制费用按表中费率乘以0.5系数计取
12 | 011707013001 | 特殊施工降效 | 分部分项合计+技术措施项目合计-分部分项设备费-技术措施项目设备费
13 | 011707014001 | 协管费 | 分部分项合计+技术措施项目合计-分部分项设备费-技术措施项目设备费
14 | 011707015001 | 智慧工地费用 | 分部分项合计+技术措施项目合计-分部分项设备费-技术措施项目设备费
合 计
编制人（造价人员）： |  |  |  | 复核人（造价工程师）：
表-11

## 表-12 其他项目清单与计价汇总表【清荷家苑垃圾中转站建筑】
其他项目清单与计价汇总表
工程名称：清荷家苑垃圾中转站建筑 |  | 标段：垃圾中转站设施设备、公厕新建及改造项目（改造16座垃圾中转站） |  |  | 第 1 页 共 1 页
序号 | 项目名称 |  | 金额（元） | 结算金额（元） |  | 备注
一 | 其他项目
1 | 暂列金额 |  |  |  |  | 明细详见表-12-1
2 | 暂估价
2.1 | 材料(工程设备)暂估价 |  | - |  |  | 明细详见表-12-2
2.2 | 专业工程暂估价 |  |  |  |  | 明细详见表-12-3
3 | 计日工 |  |  |  |  | 明细详见表-12-4
4 | 总承包服务费 |  |  |  |  | 明细详见表-12-5
5 | 索赔与现场签证 |  | - |  |  | 明细详见表-12-6
合 计 | [5 empty] | —
表—12

## 表-12-2 材料(工程设备)暂估价及调整表【清荷家苑垃圾
材料（工程设备）暂估单价及调整表
工程名称：清荷家苑垃圾中转站建筑 | [5 empty] | 标段：垃圾中转站设施设备、公厕新建及改造项目（改造16座垃圾中转站） |  |  |  |  | 第 1 页 共 1 页
序号 | 材料 编码 | 材料(工程设备)名称、规格、型号 | 计量单位 | 数量 |  |  | 暂估(元) |  | 确认(元) |  |  | 差额±(元) |  | 备注
|  |  |  | 暂估 | 确认 |  | 单价 | 合价 | 单价 | 合价 |  | 单价 | 合价
1 | 10390305 | 金属美术字0.5m2以外 | 个 |  |  |  | 405.09
合计
表—12—2

## 表-13 规费、税金项目清单与计价表【清荷家苑垃圾中转站建
规费、税金项目清单与计价表
工程名称：清荷家苑垃圾中转站建筑 |  |  | 标段：垃圾中转站设施设备、公厕新建及改造项目（改造16座垃圾中转站） |  | 第 1 页 共 1 页
序号 | 项目名称 | 计算基础 |  | 计算基数 |  | 计算费率(%) | 金额(元)
1 | 规费 | 社会保险费+住房公积金+环境保护税
1.1 | 社会保险费 | 分部分项工程+措施项目+其他项目-分部分项设备费-技术措施项目设备费 |  |  |  | 3.8
1.2 | 住房公积金 | 分部分项工程+措施项目+其他项目-分部分项设备费-技术措施项目设备费 |  |  |  | 0.67
1.3 | 环境保护税 | 分部分项工程+措施项目+其他项目-分部分项设备费-技术措施项目设备费 |  |  |  | 0
2 | 税金 | 分部分项工程+措施项目+其他项目+规费-(甲供材料费+甲供主材费+甲供设备费)/1.01 |  |  |  | 9
合 计
表—13

## 表-08 分部分项工程和单价措施项目清单与计价表【清荷家苑_1
分部分项工程和单价措施项目清单与计价表
工程名称：清荷家苑垃圾中转站安装 | [5 empty] | 标段：垃圾中转站设施设备、公厕新建及改造项目（改造16座垃圾中转站） |  |  | 第 1 页 共 5 页
序号 | 项目编码 | 项目名称 | 项目特征描述 | 计量单位 | 工程量 |  | 金额（元）
[7 empty] | 综合单价 | 综合合价 |  | 其中：暂估价
整个项目
1 | 03B001 | 水电改造拆除 | 1.给排水管道、卫生洁具、配电箱、电线线路、开关、插座、灯具拆除，含开槽费用 2.含垃圾清运费用 3.投标人根据图纸及现场自行考虑报价，结算不予调整 | 项 | 1
2 | 030404017001 | 配电箱 | 1.名称:照明配电箱 2.型号:AL 3.接线端子材质、规格:10mm2 4.端子板外部接线材质、规格:2.5mm2 5.安装方式:挂装 | 台 | 1
3 | 030412002001 | 工厂灯 | 1.名称:壁装投光灯 2.型号:220V 200W LED 3.安装形式:壁式 | 套 | 4
4 | 030412001001 | 普通灯具 | 1.名称:LED平板灯 2.型号:21W 3.类型:吸顶 | 套 | 5
5 | 030404034001 | 照明开关 | 1.名称:双联单控开关 2.规格:250V 10A 3.安装方式:暗装 | 个 | 3
本页小计
注：为计取规费等的使用，可在表中增设其中：“定额人工费”。
表—08
分部分项工程和单价措施项目清单与计价表
工程名称：清荷家苑垃圾中转站安装 | [5 empty] | 标段：垃圾中转站设施设备、公厕新建及改造项目（改造16座垃圾中转站） |  |  | 第 2 页 共 5 页
序号 | 项目编码 | 项目名称 | 项目特征描述 | 计量单位 | 工程量 |  | 金额（元）
[7 empty] | 综合单价 | 综合合价 |  | 其中：暂估价
6 | 030404034002 | 照明开关 | 1.名称:单联单控开关 2.规格:250V 10A 3.安装方式:暗装 | 个 | 2
7 | 030404035001 | 插座 | 1.名称:安全型五孔插座 2.规格:250V 10A 3.安装方式:暗装 | 个 | 6
8 | 030411006001 | 接线盒 | 1.名称:塑料接线盒 2.安装形式:暗装 | 个 | 9
9 | 030411006002 | 接线盒 | 1.名称:塑料开关盒 2.安装形式:暗装 | 个 | 11
10 | 030411001001 | 配管 | 1.名称:SC50 2.配置形式:暗配 | m | 44.8
11 | 030411001002 | 配管 | 1.名称:SC20 2.配置形式:暗配 | m | 11.9
12 | 030411001003 | 配管 | 1.名称:PC20 2.配置形式:暗配 | m | 143.5
13 | 030411004001 | 配线 | 1.名称:BV-2.5 2.配线形式:管内穿照明线路 | m | 537
14 | 030408001001 | 电力电缆 | 1.名称:YJV-5*16 2.敷设方式、部位:管道敷设 | m | 10
15 | 030408001002 | 电力电缆 | 1.名称:YJV-4*25 2.敷设方式、部位:管道敷设 | m | 33.75
本页小计
注：为计取规费等的使用，可在表中增设其中：“定额人工费”。
表—08
分部分项工程和单价措施项目清单与计价表
工程名称：清荷家苑垃圾中转站安装 | [5 empty] | 标段：垃圾中转站设施设备、公厕新建及改造项目（改造16座垃圾中转站） |  |  | 第 3 页 共 5 页
序号 | 项目编码 | 项目名称 | 项目特征描述 | 计量单位 | 工程量 |  | 金额（元）
[7 empty] | 综合单价 | 综合合价 |  | 其中：暂估价
16 | 030408006001 | 电力电缆头 | 1.名称:铜芯电力电缆终端头 2.型号:4*35 3.安装部位:户内 4.电压等级（kV):1KV以下 | 个 | 2
17 | 031001006001 | 塑料管 | 1、安装部位：室内 2、介质：污水 3、材质、规格：U-PVC-DN110 4、连接形式：承插胶粘剂连接 5、阻火圈设计要求：详设计 6、压力试验及吹、洗设计要求：通球试验等 | m | 3.8
18 | 031001006002 | 塑料管 | 1、安装部位：室内 2、介质：污水 3、材质、规格：U-PVC-DN50 4、连接形式：承插胶粘剂连接 5、阻火圈设计要求：详设计 6、压力试验及吹、洗设计要求：通球试验等 | m | 1.8
本页小计
注：为计取规费等的使用，可在表中增设其中：“定额人工费”。
表—08
分部分项工程和单价措施项目清单与计价表
工程名称：清荷家苑垃圾中转站安装 | [5 empty] | 标段：垃圾中转站设施设备、公厕新建及改造项目（改造16座垃圾中转站） |  |  | 第 4 页 共 5 页
序号 | 项目编码 | 项目名称 | 项目特征描述 | 计量单位 | 工程量 |  | 金额（元）
[7 empty] | 综合单价 | 综合合价 |  | 其中：暂估价
19 | 031001006003 | 塑料管 | 1、安装部位：室内 2、介质：自来水 3、材质、规格：PP-R-DN20 4、连接形式：热熔 5、压力试验及吹、洗设计要求：水冲洗和消毒 | m | 12.1
20 | 031001006004 | 塑料管 | 1、安装部位：室内 2、介质：自来水 3、材质、规格：PP-R-DN15 4、连接形式：热熔 5、压力试验及吹、洗设计要求：水冲洗和消毒 | m | 6.8
21 | 031003005001 | 塑料阀门 | 1、名称：闸阀 2、规格：DN20 | 个 | 1
22 | 031004014001 | 给、排水附(配)件 | 1.地漏DN50 | 个 | 1
23 | 031004006001 | 大便器 | 1.材质:陶瓷蹲式大便器 2.含阀门等配件 | 组 | 1
24 | 031004007001 | 小便器 | 1.材质:陶瓷立式 感应式小便器 2.含阀门等配件 | 组 | 1
25 | 031004004001 | 洗涤盆 | 1.材质:陶瓷立柱式洗手盆 2.附件名称、数量:含龙头、管道、阀门等附件 | 组 | 2
本页小计
注：为计取规费等的使用，可在表中增设其中：“定额人工费”。
表—08
分部分项工程和单价措施项目清单与计价表
工程名称：清荷家苑垃圾中转站安装 | [5 empty] | 标段：垃圾中转站设施设备、公厕新建及改造项目（改造16座垃圾中转站） |  |  | 第 5 页 共 5 页
序号 | 项目编码 | 项目名称 | 项目特征描述 | 计量单位 | 工程量 |  | 金额（元）
[7 empty] | 综合单价 | 综合合价 |  | 其中：暂估价
26 | 030901013002 | 灭火器 | 1.形式:磷酸铵盐干粉手提式灭火器 2.规格、型号:MF/ABC2 3.含灭火器箱体 | 具 | 2
分部分项合计
措施项目
27 | 031301017001 | 脚手架搭拆 | 投标人结合现场自行报价 | 项 | 1
单价措施合计
本页小计
合 计
注：为计取规费等的使用，可在表中增设其中：“定额人工费”。
表—08

## 表-11 总价措施项目清单与计价表【清荷家苑垃圾中转站安装】
总价措施项目清单与计价表
工程名称：清荷家苑垃圾中转站安装 |  |  |  | 标段：垃圾中转站设施设备、公厕新建及改造项目（改造16座垃圾中转站） |  |  |  | 第 1 页 共 2 页
序号 | 项目编码 | 项目名称 | 计算基础 |  | 费率 (%) | 金额 (元) | 调整 费率 (%) |  | 调整后 金额(元) | 备注
1 | 031302001001 | 安全文明施工费
1.1 | 1.1 | 基本费 | 分部分项合计+技术措施项目合计-分部分项设备费-技术措施项目设备费 |  | 1.5
1.2 | 1.2 | 增加费 | 分部分项合计+技术措施项目合计-分部分项设备费-技术措施项目设备费 |  | 0
1.3 | 1.3 | 扬尘污染防治增加费 | 分部分项合计+技术措施项目合计-分部分项设备费-技术措施项目设备费 |  | 0.21
2 | 031302010001 | 按质论价 | 分部分项合计+技术措施项目合计-分部分项设备费-技术措施项目设备费 |  | 0
3 | 031302002001 | 夜间施工 | 分部分项合计+技术措施项目合计-分部分项设备费-技术措施项目设备费
4 | 031302003001 | 非夜间施工照明 | 分部分项合计+技术措施项目合计-分部分项设备费-技术措施项目设备费 | [6 empty] | 在计取非夜间施工照明费时，建筑工程、仿古工程、修缮土建部分仅地下室（地宫）部分可计取；单独装饰、安装工程、园林绿化工程、修缮安装部分仅特殊施工部位内施工项目可计取
5 | 031302004001 | 二次搬运 | 分部分项合计+技术措施项目合计-分部分项设备费-技术措施项目设备费
6 | 031302005001 | 冬雨季施工 | 分部分项合计+技术措施项目合计-分部分项设备费-技术措
编制人（造价人员）： |  |  |  | 复核人（造价工程师）：
表-11
总价措施项目清单与计价表
工程名称：清荷家苑垃圾中转站安装 |  |  |  | 标段：垃圾中转站设施设备、公厕新建及改造项目（改造16座垃圾中转站） |  |  |  | 第 2 页 共 2 页
序号 | 项目编码 | 项目名称 | 计算基础 |  | 费率 (%) | 金额 (元) | 调整 费率 (%) |  | 调整后 金额(元) | 备注
施项目设备费
7 | 031302006001 | 已完工程及设备保护 | 分部分项合计+技术措施项目合计-分部分项设备费-技术措施项目设备费
8 | 031302008001 | 临时设施 | 分部分项合计+技术措施项目合计-分部分项设备费-技术措施项目设备费
9 | 031302009001 | 赶工措施 | 分部分项合计+技术措施项目合计-分部分项设备费-技术措施项目设备费
10 | 031302011001 | 建筑工人实名制 | 分部分项合计+技术措施项目合计-分部分项设备费-技术措施项目设备费 | [6 empty] | 建筑工人实名制设备由建筑工人工资专用账户开户银行提供的，建筑工人实名制费用按表中费率乘以0.5系数计取
11 | 031302013001 | 特殊施工降效 | 分部分项合计+技术措施项目合计-分部分项设备费-技术措施项目设备费
12 | 031302014001 | 协管费 | 分部分项合计+技术措施项目合计-分部分项设备费-技术措施项目设备费
13 | 031302015001 | 智慧工地费用 | 分部分项合计+技术措施项目合计-分部分项设备费-技术措施项目设备费
合 计
编制人（造价人员）： |  |  |  | 复核人（造价工程师）：
表-11

## 表-12 其他项目清单与计价汇总表【清荷家苑垃圾中转站安装】
其他项目清单与计价汇总表
工程名称：清荷家苑垃圾中转站安装 |  | 标段：垃圾中转站设施设备、公厕新建及改造项目（改造16座垃圾中转站） |  |  | 第 1 页 共 1 页
序号 | 项目名称 |  | 金额（元） | 结算金额（元） |  | 备注
一 | 其他项目
1 | 暂列金额 |  |  |  |  | 明细详见表-12-1
2 | 暂估价
2.1 | 材料(工程设备)暂估价 |  | - |  |  | 明细详见表-12-2
2.2 | 专业工程暂估价 |  |  |  |  | 明细详见表-12-3
3 | 计日工 |  |  |  |  | 明细详见表-12-4
4 | 总承包服务费 |  |  |  |  | 明细详见表-12-5
5 | 索赔与现场签证 |  | - |  |  | 明细详见表-12-6
合 计 | [5 empty] | —
表—12

## 表-13 规费、税金项目清单与计价表【清荷家苑垃圾中转站安
规费、税金项目清单与计价表
工程名称：清荷家苑垃圾中转站安装 |  |  | 标段：垃圾中转站设施设备、公厕新建及改造项目（改造16座垃圾中转站） |  | 第 1 页 共 1 页
序号 | 项目名称 | 计算基础 |  | 计算基数 |  | 计算费率(%) | 金额(元)
1 | 规费 | 社会保险费+住房公积金+环境保护税
1.1 | 社会保险费 | 分部分项工程+措施项目+其他项目-分部分项设备费-技术措施项目设备费 |  |  |  | 3.8
1.2 | 住房公积金 | 分部分项工程+措施项目+其他项目-分部分项设备费-技术措施项目设备费 |  |  |  | 0.67
1.3 | 环境保护税 | 分部分项工程+措施项目+其他项目-分部分项设备费-技术措施项目设备费 |  |  |  | 0
2 | 税金 | 分部分项工程+措施项目+其他项目+规费-(甲供材料费+甲供主材费+甲供设备费)/1.01 |  |  |  | 9
合 计
表—13

## 表-08 分部分项工程和单价措施项目清单与计价表【清隆家园
分部分项工程和单价措施项目清单与计价表
工程名称：清隆家园垃圾中转站建筑 | [5 empty] | 标段：垃圾中转站设施设备、公厕新建及改造项目（改造16座垃圾中转站） |  |  | 第 1 页 共 5 页
序号 | 项目编码 | 项目名称 | 项目特征描述 | 计量单位 | 工程量 |  | 金额（元）
[7 empty] | 综合单价 | 综合合价 |  | 其中：暂估价
垃圾处置区
1 | 010404001001 | 垫层 | 1.原设备基础碎石回填 | m3 | 19.87
2 | 011602001001 | 混凝土地面拆除 | 1.构件名称:拆除原室内混凝土地面 2.拆除构件的厚度或规格尺寸:厚度约15cm，综合考虑相关报价，厚度变化单价不调整 3.混凝土拆除垃圾外运，投标人自行考虑 | m2 | 74.2
3 | 010101004001 | 挖基坑土方 | 1.土壤类别:三类土 2.挖土深度:25cm 3.弃土运距:投标人自行考虑 | m3 | 18.55
4 | 011608001001 | 铲除油漆面 | 1.铲除部位名称:原内、外墙面、天棚面的油漆涂料铲除 | m2 | 568.99
5 | 011605002001 | 立面块料拆除 | 1.饰面材料种类:内墙砖拆除至基层 | m2 | 82.03
6 | 011607002001 | 防水层拆除 | 1.防水层种类:拆除屋面防水卷材 | m2 | 119.94
7 | 011610002001 | 金属门窗拆除 | 1.原铝合金窗拆除 | 樘 | 22
8 | 011610002002 | 金属门窗拆除 | 1.原金属卷帘门拆除 | m2 | 17.22
9 | 010103002001 | 垃圾清运 | 1.装饰拆除垃圾外运，投标人结合现场自行报价 | 项 | 1
本页小计
注：为计取规费等的使用，可在表中增设其中：“定额人工费”。
表—08
分部分项工程和单价措施项目清单与计价表
工程名称：清隆家园垃圾中转站建筑 | [5 empty] | 标段：垃圾中转站设施设备、公厕新建及改造项目（改造16座垃圾中转站） |  |  | 第 2 页 共 5 页
序号 | 项目编码 | 项目名称 | 项目特征描述 | 计量单位 | 工程量 |  | 金额（元）
[7 empty] | 综合单价 | 综合合价 |  | 其中：暂估价
10 | 040203007001 | 水泥混凝土地面 | 1.混凝土强度等级:C30混凝土地面，内置C10@150*150钢筋网 2.厚度:30cm 3.垫层：碎石垫层100厚 4.素土夯实（压实系数≥0.94） | m2 | 91.63
11 | 011101005001 | 自流坪楼地面 | 1.名称：环氧树脂自流平地面，厚2mm 2.材料：无溶剂环氧树脂 3.层次：底漆+中涂+自流平面漆 4.颜色：经建设单位认可 | m2 | 91.63
12 | 011204003001 | 块料墙面 | 1.面层材料品种、规格、颜色:300*450釉面砖,厚5mm 2.6厚1：0.1：2.5水泥石灰膏砂浆结合层 3.刷界面剂一道 4.基层处理 | m2 | 102.32
13 | 010903002001 | 墙面涂膜防水 | 1.防水膜品种:聚氨酯防水涂料，厚1.5mm 2.涂膜厚度、遍数:两遍 3.高度:与墙砖高度相同 | m2 | 102.32
14 | 011406001001 | 内墙乳胶漆 | 1.刷白色乳胶漆二道 2.批白水泥腻子三遍 3.基层清理 | m2 | 182.73
本页小计
注：为计取规费等的使用，可在表中增设其中：“定额人工费”。
表—08
分部分项工程和单价措施项目清单与计价表
工程名称：清隆家园垃圾中转站建筑 | [5 empty] | 标段：垃圾中转站设施设备、公厕新建及改造项目（改造16座垃圾中转站） |  |  | 第 3 页 共 5 页
序号 | 项目编码 | 项目名称 | 项目特征描述 | 计量单位 | 工程量 |  | 金额（元）
[7 empty] | 综合单价 | 综合合价 |  | 其中：暂估价
15 | 011406001002 | 天棚乳胶漆 | 1.腻子种类:3厚腻子找平 2.油漆品种、刷漆遍数:白色乳胶漆两遍 3.部位：天棚面 | m2 | 109.96
16 | 011406001003 | 外墙真石漆 | 1.腻子种类:柔性耐水腻子 2.油漆品种、刷漆遍数:真石漆两遍 3.抗裂砂浆5mm厚，复合耐碱网格布一道 4.10厚1:3水泥砂浆找平 5.部位:外墙面 | m2 | 256.77
17 | 010902004001 | 屋面排水管 | 1.排水管品种、规格:更换雨水管及雨水斗 2.材质：塑料(PVC) Φ110 | m | 16.66
18 | 010902001001 | 屋面卷材防水 | 1.卷材品种、规格、厚度:单层SBS改性沥青防水卷材，厚4mm 2.防水层做法：热熔满铺 | m2 | 119.94
19 | 010807001001 | 铝合金窗 | 1.框、扇材质:70系列铝合金推拉窗 2.玻璃品种、厚度:5mm白玻 | m2 | 41.81
20 | 010803001001 | 金属卷帘(闸）门 | 1.门材质:铝合金卷帘门，厚1.0mm 2.启动装置品种、规格:电动装置安装 3.含遥控控制设备 | m2 | 17.22
本页小计
注：为计取规费等的使用，可在表中增设其中：“定额人工费”。
表—08
分部分项工程和单价措施项目清单与计价表
工程名称：清隆家园垃圾中转站建筑 | [5 empty] | 标段：垃圾中转站设施设备、公厕新建及改造项目（改造16座垃圾中转站） |  |  | 第 4 页 共 5 页
序号 | 项目编码 | 项目名称 | 项目特征描述 | 计量单位 | 工程量 |  | 金额（元）
[7 empty] | 综合单价 | 综合合价 |  | 其中：暂估价
21 | 011508004001 | 金属字 | 1.不锈钢烤漆字制作安装，尺寸：1100*1100制作安装 2.吊车登高费投标人自行考虑 | 个 | 9
室外部分
22 | 011602001002 | 混凝土地面拆除 | 1.构件名称:拆除原室内混凝土地面 2.拆除构件的厚度或规格尺寸:厚度约15cm，综合考虑相关报价，厚度变化单价不调整 3.混凝土拆除垃圾外运，投标人自行考虑 | m2 | 46.85
23 | 010101004002 | 挖土方 | 1.土壤类别:三类土 2.挖土深度:25cm 3.弃土运距:投标人自行考虑 | m3 | 11.71
24 | 040203007002 | 水泥混凝土地面 | 1.混凝土强度等级:C30混凝土地面，内置C10@150*150钢筋网 2.厚度:30cm 3.垫层：碎石垫层100厚 4.素土夯实（压实系数≥0.94） | m2 | 46.85
本页小计
注：为计取规费等的使用，可在表中增设其中：“定额人工费”。
表—08
分部分项工程和单价措施项目清单与计价表
工程名称：清隆家园垃圾中转站建筑 | [5 empty] | 标段：垃圾中转站设施设备、公厕新建及改造项目（改造16座垃圾中转站） |  |  | 第 5 页 共 5 页
序号 | 项目编码 | 项目名称 | 项目特征描述 | 计量单位 | 工程量 |  | 金额（元）
[7 empty] | 综合单价 | 综合合价 |  | 其中：暂估价
25 | 040504001001 | 砌筑井（φ700） | 1.垫层、基础材质及厚度:10cm碎石垫层，10cm混凝土垫层 2.砌筑材料品种、规格、强度等级:MU20混凝土实心砖 3.砂浆强度等级、配合比:M5水泥砂浆 4.井盖、井圈材质及规格:球磨铸铁井盖φ700 | 座 | 2
26 | 040504009001 | 雨水口 | 1.雨水箅子及圈口材质、型号、规格:300*500铸铁井圈及井盖,深1000mm 2.砌筑材料品种、规格:MU20混凝土实心砖 | 座 | 6
27 | 040501004001 | 塑料管 | 1.垫层、基础材质及厚度:10cm砂垫层 2.材质及规格:SN8 HDPE双壁波纹管管，DN300 | m | 42
分部分项合计
措施项目
28 | 011701002001 | 脚手架 | 投标人结合现场自行报价 | 项 | 1
29 | 011705001001 | 大型机械设备进出场及安拆 | 投标人结合现场自行报价 | 项 | 1
单价措施合计
本页小计
合 计
注：为计取规费等的使用，可在表中增设其中：“定额人工费”。
表—08

## 表-11 总价措施项目清单与计价表【清隆家园垃圾中转站建筑】
总价措施项目清单与计价表
工程名称：清隆家园垃圾中转站建筑 |  |  |  | 标段：垃圾中转站设施设备、公厕新建及改造项目（改造16座垃圾中转站） |  |  |  | 第 1 页 共 2 页
序号 | 项目编码 | 项目名称 | 计算基础 |  | 费率 (%) | 金额 (元) | 调整 费率 (%) |  | 调整后 金额(元) | 备注
1 | 011707001001 | 安全文明施工费
1.1 | 1.1 | 基本费 | 分部分项合计+技术措施项目合计-分部分项设备费-技术措施项目设备费 |  | 1.5
1.2 | 1.2 | 增加费 | 分部分项合计+技术措施项目合计-分部分项设备费-技术措施项目设备费 |  | 0
1.3 | 1.3 | 扬尘污染防治增加费 | 分部分项合计+技术措施项目合计-分部分项设备费-技术措施项目设备费 |  | 0.21
2 | 011707010001 | 按质论价 | 分部分项合计+技术措施项目合计-分部分项设备费-技术措施项目设备费 |  | 0
3 | 011707002001 | 夜间施工 | 分部分项合计+技术措施项目合计-分部分项设备费-技术措施项目设备费
4 | 011707003001 | 非夜间施工照明 | 分部分项合计+技术措施项目合计-分部分项设备费-技术措施项目设备费 | [6 empty] | 在计取非夜间施工照明费时，建筑工程、仿古工程、修缮土建部分仅地下室（地宫）部分可计取；单独装饰、安装工程、园林绿化工程、修缮安装部分仅特殊施工部位内施工项目可计取
5 | 011707004001 | 二次搬运 | 分部分项合计+技术措施项目合计-分部分项设备费-技术措施项目设备费
6 | 011707005001 | 冬雨季施工 | 分部分项合计+技术措施项目合计-分部分项设备费-技术措
编制人（造价人员）： |  |  |  | 复核人（造价工程师）：
表-11
总价措施项目清单与计价表
工程名称：清隆家园垃圾中转站建筑 |  |  |  | 标段：垃圾中转站设施设备、公厕新建及改造项目（改造16座垃圾中转站） |  |  |  | 第 2 页 共 2 页
序号 | 项目编码 | 项目名称 | 计算基础 |  | 费率 (%) | 金额 (元) | 调整 费率 (%) |  | 调整后 金额(元) | 备注
施项目设备费
7 | 011707006001 | 地上、地下设施、建筑物的临时保护设施 | 分部分项合计+技术措施项目合计-分部分项设备费-技术措施项目设备费
8 | 011707007001 | 已完工程及设备保护 | 分部分项合计+技术措施项目合计-分部分项设备费-技术措施项目设备费
9 | 011707008001 | 临时设施 | 分部分项合计+技术措施项目合计-分部分项设备费-技术措施项目设备费
10 | 011707009001 | 赶工措施 | 分部分项合计+技术措施项目合计-分部分项设备费-技术措施项目设备费
11 | 011707011001 | 建筑工人实名制 | 分部分项合计+技术措施项目合计-分部分项设备费-技术措施项目设备费 | [6 empty] | 建筑工人实名制设备由建筑工人工资专用账户开户银行提供的，建筑工人实名制费用按表中费率乘以0.5系数计取
12 | 011707013001 | 特殊施工降效 | 分部分项合计+技术措施项目合计-分部分项设备费-技术措施项目设备费
13 | 011707014001 | 协管费 | 分部分项合计+技术措施项目合计-分部分项设备费-技术措施项目设备费
14 | 011707015001 | 智慧工地费用 | 分部分项合计+技术措施项目合计-分部分项设备费-技术措施项目设备费
合 计
编制人（造价人员）： |  |  |  | 复核人（造价工程师）：
表-11

## 表-12 其他项目清单与计价汇总表【清隆家园垃圾中转站建筑】
其他项目清单与计价汇总表
工程名称：清隆家园垃圾中转站建筑 |  | 标段：垃圾中转站设施设备、公厕新建及改造项目（改造16座垃圾中转站） |  |  | 第 1 页 共 1 页
序号 | 项目名称 |  | 金额（元） | 结算金额（元） |  | 备注
一 | 其他项目
1 | 暂列金额 |  |  |  |  | 明细详见表-12-1
2 | 暂估价
2.1 | 材料(工程设备)暂估价 |  | - |  |  | 明细详见表-12-2
2.2 | 专业工程暂估价 |  |  |  |  | 明细详见表-12-3
3 | 计日工 |  |  |  |  | 明细详见表-12-4
4 | 总承包服务费 |  |  |  |  | 明细详见表-12-5
5 | 索赔与现场签证 |  | - |  |  | 明细详见表-12-6
合 计 | [5 empty] | —
表—12

## 表-12-2 材料(工程设备)暂估价及调整表【清隆家园垃圾
材料（工程设备）暂估单价及调整表
工程名称：清隆家园垃圾中转站建筑 | [5 empty] | 标段：垃圾中转站设施设备、公厕新建及改造项目（改造16座垃圾中转站） |  |  |  |  | 第 1 页 共 1 页
序号 | 材料 编码 | 材料(工程设备)名称、规格、型号 | 计量单位 | 数量 |  |  | 暂估(元) |  | 确认(元) |  |  | 差额±(元) |  | 备注
|  |  |  | 暂估 | 确认 |  | 单价 | 合价 | 单价 | 合价 |  | 单价 | 合价
1 | 10390305 | 金属美术字0.5m2以外 | 个 |  |  |  | 405.09
合计
表—12—2

## 表-13 规费、税金项目清单与计价表【清隆家园垃圾中转站建
规费、税金项目清单与计价表
工程名称：清隆家园垃圾中转站建筑 |  |  | 标段：垃圾中转站设施设备、公厕新建及改造项目（改造16座垃圾中转站） |  | 第 1 页 共 1 页
序号 | 项目名称 | 计算基础 |  | 计算基数 |  | 计算费率(%) | 金额(元)
1 | 规费 | 社会保险费+住房公积金+环境保护税
1.1 | 社会保险费 | 分部分项工程+措施项目+其他项目-分部分项设备费-技术措施项目设备费 |  |  |  | 3.8
1.2 | 住房公积金 | 分部分项工程+措施项目+其他项目-分部分项设备费-技术措施项目设备费 |  |  |  | 0.67
1.3 | 环境保护税 | 分部分项工程+措施项目+其他项目-分部分项设备费-技术措施项目设备费 |  |  |  | 0
2 | 税金 | 分部分项工程+措施项目+其他项目+规费-(甲供材料费+甲供主材费+甲供设备费)/1.01 |  |  |  | 9
合 计
表—13

## 表-08 分部分项工程和单价措施项目清单与计价表【清隆家园_1
分部分项工程和单价措施项目清单与计价表
工程名称：清隆家园垃圾中转站安装 | [5 empty] | 标段：垃圾中转站设施设备、公厕新建及改造项目（改造16座垃圾中转站） |  |  | 第 1 页 共 4 页
序号 | 项目编码 | 项目名称 | 项目特征描述 | 计量单位 | 工程量 |  | 金额（元）
[7 empty] | 综合单价 | 综合合价 |  | 其中：暂估价
整个项目
1 | 03B001 | 水电改造拆除 | 1.给排水管道、卫生洁具、配电箱、电线线路、开关、插座、灯具拆除，含开槽费用 2.含垃圾清运费用 3.投标人根据图纸及现场自行考虑报价，结算不予调整 | 项 | 1
2 | 030404017001 | 配电箱 | 1.名称:照明配电箱 2.型号:AL 3.接线端子材质、规格:10mm2 4.端子板外部接线材质、规格:2.5mm2 5.安装方式:挂装 | 台 | 1
3 | 030412002001 | 工厂灯 | 1.名称:壁装投光灯 2.型号:220V 200W LED 3.安装形式:壁式 | 套 | 4
4 | 030404034001 | 照明开关 | 1.名称:双联单控开关 2.规格:250V 10A 3.安装方式:暗装 | 个 | 3
5 | 030404035001 | 插座 | 1.名称:安全型五孔插座 2.规格:250V 10A 3.安装方式:暗装 | 个 | 2
本页小计
注：为计取规费等的使用，可在表中增设其中：“定额人工费”。
表—08
分部分项工程和单价措施项目清单与计价表
工程名称：清隆家园垃圾中转站安装 | [5 empty] | 标段：垃圾中转站设施设备、公厕新建及改造项目（改造16座垃圾中转站） |  |  | 第 2 页 共 4 页
序号 | 项目编码 | 项目名称 | 项目特征描述 | 计量单位 | 工程量 |  | 金额（元）
[7 empty] | 综合单价 | 综合合价 |  | 其中：暂估价
6 | 030411006001 | 接线盒 | 1.名称:塑料接线盒 2.安装形式:暗装 | 个 | 4
7 | 030411006002 | 接线盒 | 1.名称:塑料开关盒 2.安装形式:暗装 | 个 | 5
8 | 030411001001 | 配管 | 1.名称:SC50 2.配置形式:暗配 | m | 44.3
9 | 030411001002 | 配管 | 1.名称:SC20 2.配置形式:暗配 | m | 11.9
10 | 030411001003 | 配管 | 1.名称:PC20 2.配置形式:暗配 | m | 73.5
11 | 030411004001 | 配线 | 1.名称:BV-2.5 2.配线形式:管内穿照明线路 | m | 268.2
12 | 030408001001 | 电力电缆 | 1.名称:YJV-5*16 2.敷设方式、部位:管道敷设 | m | 10
13 | 030408001002 | 电力电缆 | 1.名称:YJV-4*25 2.敷设方式、部位:管道敷设 | m | 33.75
14 | 030408006001 | 电力电缆头 | 1.名称:铜芯电力电缆终端头 2.型号:4*35 3.安装部位:户内 4.电压等级（kV):1KV以下 | 个 | 2
本页小计
注：为计取规费等的使用，可在表中增设其中：“定额人工费”。
表—08
分部分项工程和单价措施项目清单与计价表
工程名称：清隆家园垃圾中转站安装 | [5 empty] | 标段：垃圾中转站设施设备、公厕新建及改造项目（改造16座垃圾中转站） |  |  | 第 3 页 共 4 页
序号 | 项目编码 | 项目名称 | 项目特征描述 | 计量单位 | 工程量 |  | 金额（元）
[7 empty] | 综合单价 | 综合合价 |  | 其中：暂估价
15 | 031001006001 | 塑料管 | 1、安装部位：室内 2、介质：污水 3、材质、规格：U-PVC-DN75 4、连接形式：承插胶粘剂连接 5、阻火圈设计要求：详设计 6、压力试验及吹、洗设计要求：通球试验等 | m | 2.5
16 | 031001006002 | 塑料管 | 1、安装部位：室内 2、介质：污水 3、材质、规格：U-PVC-DN50 4、连接形式：承插胶粘剂连接 5、阻火圈设计要求：详设计 6、压力试验及吹、洗设计要求：通球试验等 | m | 1
17 | 031001006003 | 塑料管 | 1、安装部位：室内 2、介质：自来水 3、材质、规格：PP-R-DN20 4、连接形式：热熔 5、压力试验及吹、洗设计要求：水冲洗和消毒 | m | 12.3
本页小计
注：为计取规费等的使用，可在表中增设其中：“定额人工费”。
表—08
分部分项工程和单价措施项目清单与计价表
工程名称：清隆家园垃圾中转站安装 | [5 empty] | 标段：垃圾中转站设施设备、公厕新建及改造项目（改造16座垃圾中转站） |  |  | 第 4 页 共 4 页
序号 | 项目编码 | 项目名称 | 项目特征描述 | 计量单位 | 工程量 |  | 金额（元）
[7 empty] | 综合单价 | 综合合价 |  | 其中：暂估价
18 | 031001006004 | 塑料管 | 1、安装部位：室内 2、介质：自来水 3、材质、规格：PP-R-DN15 4、连接形式：热熔 5、压力试验及吹、洗设计要求：水冲洗和消毒 | m | 6.6
19 | 031003005001 | 塑料阀门 | 1、名称：闸阀 2、规格：DN20 | 个 | 1
20 | 031004014001 | 给、排水附(配)件 | 1.地漏DN50 | 个 | 1
21 | 031004004001 | 洗涤盆 | 1.材质:陶瓷立柱式洗手盆 2.附件名称、数量:含龙头、管道、阀门等附件 | 组 | 1
22 | 030901013002 | 灭火器 | 1.形式:磷酸铵盐干粉手提式灭火器 2.规格、型号:MF/ABC2 3.含灭火器箱体 | 具 | 2
分部分项合计
措施项目
23 | 031301017001 | 脚手架搭拆 | 投标人结合现场自行报价 | 项 | 1
单价措施合计
本页小计
合 计
注：为计取规费等的使用，可在表中增设其中：“定额人工费”。
表—08

## 表-11 总价措施项目清单与计价表【清隆家园垃圾中转站安装】
总价措施项目清单与计价表
工程名称：清隆家园垃圾中转站安装 |  |  |  | 标段：垃圾中转站设施设备、公厕新建及改造项目（改造16座垃圾中转站） |  |  |  | 第 1 页 共 2 页
序号 | 项目编码 | 项目名称 | 计算基础 |  | 费率 (%) | 金额 (元) | 调整 费率 (%) |  | 调整后 金额(元) | 备注
1 | 031302001001 | 安全文明施工费
1.1 | 1.1 | 基本费 | 分部分项合计+技术措施项目合计-分部分项设备费-技术措施项目设备费 |  | 1.5
1.2 | 1.2 | 增加费 | 分部分项合计+技术措施项目合计-分部分项设备费-技术措施项目设备费 |  | 0
1.3 | 1.3 | 扬尘污染防治增加费 | 分部分项合计+技术措施项目合计-分部分项设备费-技术措施项目设备费 |  | 0.21
2 | 031302010001 | 按质论价 | 分部分项合计+技术措施项目合计-分部分项设备费-技术措施项目设备费 |  | 0
3 | 031302002001 | 夜间施工 | 分部分项合计+技术措施项目合计-分部分项设备费-技术措施项目设备费
4 | 031302003001 | 非夜间施工照明 | 分部分项合计+技术措施项目合计-分部分项设备费-技术措施项目设备费 | [6 empty] | 在计取非夜间施工照明费时，建筑工程、仿古工程、修缮土建部分仅地下室（地宫）部分可计取；单独装饰、安装工程、园林绿化工程、修缮安装部分仅特殊施工部位内施工项目可计取
5 | 031302004001 | 二次搬运 | 分部分项合计+技术措施项目合计-分部分项设备费-技术措施项目设备费
6 | 031302005001 | 冬雨季施工 | 分部分项合计+技术措施项目合计-分部分项设备费-技术措
编制人（造价人员）： |  |  |  | 复核人（造价工程师）：
表-11
总价措施项目清单与计价表
工程名称：清隆家园垃圾中转站安装 |  |  |  | 标段：垃圾中转站设施设备、公厕新建及改造项目（改造16座垃圾中转站） |  |  |  | 第 2 页 共 2 页
序号 | 项目编码 | 项目名称 | 计算基础 |  | 费率 (%) | 金额 (元) | 调整 费率 (%) |  | 调整后 金额(元) | 备注
施项目设备费
7 | 031302006001 | 已完工程及设备保护 | 分部分项合计+技术措施项目合计-分部分项设备费-技术措施项目设备费
8 | 031302008001 | 临时设施 | 分部分项合计+技术措施项目合计-分部分项设备费-技术措施项目设备费
9 | 031302009001 | 赶工措施 | 分部分项合计+技术措施项目合计-分部分项设备费-技术措施项目设备费
10 | 031302011001 | 建筑工人实名制 | 分部分项合计+技术措施项目合计-分部分项设备费-技术措施项目设备费 | [6 empty] | 建筑工人实名制设备由建筑工人工资专用账户开户银行提供的，建筑工人实名制费用按表中费率乘以0.5系数计取
11 | 031302013001 | 特殊施工降效 | 分部分项合计+技术措施项目合计-分部分项设备费-技术措施项目设备费
12 | 031302014001 | 协管费 | 分部分项合计+技术措施项目合计-分部分项设备费-技术措施项目设备费
13 | 031302015001 | 智慧工地费用 | 分部分项合计+技术措施项目合计-分部分项设备费-技术措施项目设备费
合 计
编制人（造价人员）： |  |  |  | 复核人（造价工程师）：
表-11

## 表-12 其他项目清单与计价汇总表【清隆家园垃圾中转站安装】
其他项目清单与计价汇总表
工程名称：清隆家园垃圾中转站安装 |  | 标段：垃圾中转站设施设备、公厕新建及改造项目（改造16座垃圾中转站） |  |  | 第 1 页 共 1 页
序号 | 项目名称 |  | 金额（元） | 结算金额（元） |  | 备注
一 | 其他项目
1 | 暂列金额 |  |  |  |  | 明细详见表-12-1
2 | 暂估价
2.1 | 材料(工程设备)暂估价 |  | - |  |  | 明细详见表-12-2
2.2 | 专业工程暂估价 |  |  |  |  | 明细详见表-12-3
3 | 计日工 |  |  |  |  | 明细详见表-12-4
4 | 总承包服务费 |  |  |  |  | 明细详见表-12-5
5 | 索赔与现场签证 |  | - |  |  | 明细详见表-12-6
合 计 | [5 empty] | —
表—12

## 表-13 规费、税金项目清单与计价表【清隆家园垃圾中转站安
规费、税金项目清单与计价表
工程名称：清隆家园垃圾中转站安装 |  |  | 标段：垃圾中转站设施设备、公厕新建及改造项目（改造16座垃圾中转站） |  | 第 1 页 共 1 页
序号 | 项目名称 | 计算基础 |  | 计算基数 |  | 计算费率(%) | 金额(元)
1 | 规费 | 社会保险费+住房公积金+环境保护税
1.1 | 社会保险费 | 分部分项工程+措施项目+其他项目-分部分项设备费-技术措施项目设备费 |  |  |  | 3.8
1.2 | 住房公积金 | 分部分项工程+措施项目+其他项目-分部分项设备费-技术措施项目设备费 |  |  |  | 0.67
1.3 | 环境保护税 | 分部分项工程+措施项目+其他项目-分部分项设备费-技术措施项目设备费 |  |  |  | 0
2 | 税金 | 分部分项工程+措施项目+其他项目+规费-(甲供材料费+甲供主材费+甲供设备费)/1.01 |  |  |  | 9
合 计
表—13

## 表-08 分部分项工程和单价措施项目清单与计价表【清新花苑
分部分项工程和单价措施项目清单与计价表
工程名称：清新花苑垃圾中转站建筑 | [5 empty] | 标段：垃圾中转站设施设备、公厕新建及改造项目（改造16座垃圾中转站） |  |  | 第 1 页 共 5 页
序号 | 项目编码 | 项目名称 | 项目特征描述 | 计量单位 | 工程量 |  | 金额（元）
[7 empty] | 综合单价 | 综合合价 |  | 其中：暂估价
垃圾处置区
1 | 010404001001 | 垫层 | 1.原设备基础碎石回填 | m3 | 19.87
2 | 011602001001 | 混凝土地面拆除 | 1.构件名称:拆除原室内混凝土地面 2.拆除构件的厚度或规格尺寸:厚度约15cm，综合考虑相关报价，厚度变化单价不调整 3.混凝土拆除垃圾外运，投标人自行考虑 | m2 | 74.2
3 | 010101004001 | 挖基坑土方 | 1.土壤类别:三类土 2.挖土深度:25cm 3.弃土运距:投标人自行考虑 | m3 | 18.55
4 | 011608001001 | 铲除油漆面 | 1.铲除部位名称:原内、外墙面、天棚面的油漆涂料铲除 | m2 | 568.99
5 | 011605002001 | 立面块料拆除 | 1.饰面材料种类:内墙砖拆除至基层 | m2 | 82.03
6 | 011607002001 | 防水层拆除 | 1.防水层种类:拆除屋面防水卷材 | m2 | 119.94
7 | 011610002001 | 金属门窗拆除 | 1.原铝合金窗拆除 | 樘 | 22
8 | 011610002002 | 金属门窗拆除 | 1.原金属卷帘门拆除 | m2 | 17.22
9 | 010103002001 | 垃圾清运 | 1.装饰拆除垃圾外运，投标人结合现场自行报价 | 项 | 1
本页小计
注：为计取规费等的使用，可在表中增设其中：“定额人工费”。
表—08
分部分项工程和单价措施项目清单与计价表
工程名称：清新花苑垃圾中转站建筑 | [5 empty] | 标段：垃圾中转站设施设备、公厕新建及改造项目（改造16座垃圾中转站） |  |  | 第 2 页 共 5 页
序号 | 项目编码 | 项目名称 | 项目特征描述 | 计量单位 | 工程量 |  | 金额（元）
[7 empty] | 综合单价 | 综合合价 |  | 其中：暂估价
10 | 040203007001 | 水泥混凝土地面 | 1.混凝土强度等级:C30混凝土地面，内置C10@150*150钢筋网 2.厚度:30cm 3.垫层：碎石垫层100厚 4.素土夯实（压实系数≥0.94） | m2 | 91.63
11 | 011101005001 | 自流坪楼地面 | 1.名称：环氧树脂自流平地面，厚2mm 2.材料：无溶剂环氧树脂 3.层次：底漆+中涂+自流平面漆 4.颜色：经建设单位认可 | m2 | 91.63
12 | 011204003001 | 块料墙面 | 1.面层材料品种、规格、颜色:300*450釉面砖,厚5mm 2.6厚1：0.1：2.5水泥石灰膏砂浆结合层 3.刷界面剂一道 4.基层处理 | m2 | 102.32
13 | 010903002001 | 墙面涂膜防水 | 1.防水膜品种:聚氨酯防水涂料，厚1.5mm 2.涂膜厚度、遍数:两遍 3.高度:与墙砖高度相同 | m2 | 102.32
14 | 011406001001 | 内墙乳胶漆 | 1.刷白色乳胶漆二道 2.批白水泥腻子三遍 3.基层清理 | m2 | 182.73
本页小计
注：为计取规费等的使用，可在表中增设其中：“定额人工费”。
表—08
分部分项工程和单价措施项目清单与计价表
工程名称：清新花苑垃圾中转站建筑 | [5 empty] | 标段：垃圾中转站设施设备、公厕新建及改造项目（改造16座垃圾中转站） |  |  | 第 3 页 共 5 页
序号 | 项目编码 | 项目名称 | 项目特征描述 | 计量单位 | 工程量 |  | 金额（元）
[7 empty] | 综合单价 | 综合合价 |  | 其中：暂估价
15 | 011406001002 | 天棚乳胶漆 | 1.腻子种类:3厚腻子找平 2.油漆品种、刷漆遍数:白色乳胶漆两遍 3.部位：天棚面 | m2 | 109.96
16 | 011406001003 | 外墙真石漆 | 1.腻子种类:柔性耐水腻子 2.油漆品种、刷漆遍数:真石漆两遍 3.抗裂砂浆5mm厚，复合耐碱网格布一道 4.10厚1:3水泥砂浆找平 5.部位:外墙面 | m2 | 256.77
17 | 010902004001 | 屋面排水管 | 1.排水管品种、规格:更换雨水管及雨水斗 2.材质：塑料(PVC) Φ110 | m | 16.66
18 | 010902001001 | 屋面卷材防水 | 1.卷材品种、规格、厚度:单层SBS改性沥青防水卷材，厚4mm 2.防水层做法：热熔满铺 | m2 | 119.94
19 | 010807001001 | 铝合金窗 | 1.框、扇材质:70系列铝合金推拉窗 2.玻璃品种、厚度:5mm白玻 | m2 | 41.81
20 | 010803001001 | 金属卷帘(闸）门 | 1.门材质:铝合金卷帘门，厚1.0mm 2.启动装置品种、规格:电动装置安装 3.含遥控控制设备 | m2 | 17.22
本页小计
注：为计取规费等的使用，可在表中增设其中：“定额人工费”。
表—08
分部分项工程和单价措施项目清单与计价表
工程名称：清新花苑垃圾中转站建筑 | [5 empty] | 标段：垃圾中转站设施设备、公厕新建及改造项目（改造16座垃圾中转站） |  |  | 第 4 页 共 5 页
序号 | 项目编码 | 项目名称 | 项目特征描述 | 计量单位 | 工程量 |  | 金额（元）
[7 empty] | 综合单价 | 综合合价 |  | 其中：暂估价
21 | 011508004001 | 金属字 | 1.不锈钢烤漆字制作安装，尺寸：1100*1100制作安装 2.吊车登高费投标人自行考虑 | 个 | 9
室外部分
22 | 011602001002 | 混凝土地面拆除 | 1.构件名称:拆除原室内混凝土地面 2.拆除构件的厚度或规格尺寸:厚度约15cm，综合考虑相关报价，厚度变化单价不调整 3.混凝土拆除垃圾外运，投标人自行考虑 | m2 | 46.85
23 | 010101004002 | 挖土方 | 1.土壤类别:三类土 2.挖土深度:25cm 3.弃土运距:投标人自行考虑 | m3 | 11.71
24 | 040203007002 | 水泥混凝土地面 | 1.混凝土强度等级:C30混凝土地面，内置C10@150*150钢筋网 2.厚度:30cm 3.垫层：碎石垫层100厚 4.素土夯实（压实系数≥0.94） | m2 | 46.85
本页小计
注：为计取规费等的使用，可在表中增设其中：“定额人工费”。
表—08
分部分项工程和单价措施项目清单与计价表
工程名称：清新花苑垃圾中转站建筑 | [5 empty] | 标段：垃圾中转站设施设备、公厕新建及改造项目（改造16座垃圾中转站） |  |  | 第 5 页 共 5 页
序号 | 项目编码 | 项目名称 | 项目特征描述 | 计量单位 | 工程量 |  | 金额（元）
[7 empty] | 综合单价 | 综合合价 |  | 其中：暂估价
25 | 040504001001 | 砌筑井（φ700） | 1.垫层、基础材质及厚度:10cm碎石垫层，10cm混凝土垫层 2.砌筑材料品种、规格、强度等级:MU20混凝土实心砖 3.砂浆强度等级、配合比:M5水泥砂浆 4.井盖、井圈材质及规格:球磨铸铁井盖φ700 | 座 | 2
26 | 040504009001 | 雨水口 | 1.雨水箅子及圈口材质、型号、规格:300*500铸铁井圈及井盖,深1000mm 2.砌筑材料品种、规格:MU20混凝土实心砖 | 座 | 6
27 | 040501004001 | 塑料管 | 1.垫层、基础材质及厚度:10cm砂垫层 2.材质及规格:SN8 HDPE双壁波纹管管，DN300 | m | 42
分部分项合计
措施项目
28 | 011701002001 | 脚手架 | 投标人结合现场自行报价 | 项 | 1
29 | 011705001001 | 大型机械设备进出场及安拆 | 投标人结合现场自行报价 | 项 | 1
单价措施合计
本页小计
合 计
注：为计取规费等的使用，可在表中增设其中：“定额人工费”。
表—08

## 表-11 总价措施项目清单与计价表【清新花苑垃圾中转站建筑】
总价措施项目清单与计价表
工程名称：清新花苑垃圾中转站建筑 |  |  |  | 标段：垃圾中转站设施设备、公厕新建及改造项目（改造16座垃圾中转站） |  |  |  | 第 1 页 共 2 页
序号 | 项目编码 | 项目名称 | 计算基础 |  | 费率 (%) | 金额 (元) | 调整 费率 (%) |  | 调整后 金额(元) | 备注
1 | 011707001001 | 安全文明施工费
1.1 | 1.1 | 基本费 | 分部分项合计+技术措施项目合计-分部分项设备费-技术措施项目设备费 |  | 1.5
1.2 | 1.2 | 增加费 | 分部分项合计+技术措施项目合计-分部分项设备费-技术措施项目设备费 |  | 0
1.3 | 1.3 | 扬尘污染防治增加费 | 分部分项合计+技术措施项目合计-分部分项设备费-技术措施项目设备费 |  | 0.21
2 | 011707010001 | 按质论价 | 分部分项合计+技术措施项目合计-分部分项设备费-技术措施项目设备费 |  | 0
3 | 011707002001 | 夜间施工 | 分部分项合计+技术措施项目合计-分部分项设备费-技术措施项目设备费
4 | 011707003001 | 非夜间施工照明 | 分部分项合计+技术措施项目合计-分部分项设备费-技术措施项目设备费 | [6 empty] | 在计取非夜间施工照明费时，建筑工程、仿古工程、修缮土建部分仅地下室（地宫）部分可计取；单独装饰、安装工程、园林绿化工程、修缮安装部分仅特殊施工部位内施工项目可计取
5 | 011707004001 | 二次搬运 | 分部分项合计+技术措施项目合计-分部分项设备费-技术措施项目设备费
6 | 011707005001 | 冬雨季施工 | 分部分项合计+技术措施项目合计-分部分项设备费-技术措
编制人（造价人员）： |  |  |  | 复核人（造价工程师）：
表-11
总价措施项目清单与计价表
工程名称：清新花苑垃圾中转站建筑 |  |  |  | 标段：垃圾中转站设施设备、公厕新建及改造项目（改造16座垃圾中转站） |  |  |  | 第 2 页 共 2 页
序号 | 项目编码 | 项目名称 | 计算基础 |  | 费率 (%) | 金额 (元) | 调整 费率 (%) |  | 调整后 金额(元) | 备注
施项目设备费
7 | 011707006001 | 地上、地下设施、建筑物的临时保护设施 | 分部分项合计+技术措施项目合计-分部分项设备费-技术措施项目设备费
8 | 011707007001 | 已完工程及设备保护 | 分部分项合计+技术措施项目合计-分部分项设备费-技术措施项目设备费
9 | 011707008001 | 临时设施 | 分部分项合计+技术措施项目合计-分部分项设备费-技术措施项目设备费
10 | 011707009001 | 赶工措施 | 分部分项合计+技术措施项目合计-分部分项设备费-技术措施项目设备费
11 | 011707011001 | 建筑工人实名制 | 分部分项合计+技术措施项目合计-分部分项设备费-技术措施项目设备费 | [6 empty] | 建筑工人实名制设备由建筑工人工资专用账户开户银行提供的，建筑工人实名制费用按表中费率乘以0.5系数计取
12 | 011707013001 | 特殊施工降效 | 分部分项合计+技术措施项目合计-分部分项设备费-技术措施项目设备费
13 | 011707014001 | 协管费 | 分部分项合计+技术措施项目合计-分部分项设备费-技术措施项目设备费
14 | 011707015001 | 智慧工地费用 | 分部分项合计+技术措施项目合计-分部分项设备费-技术措施项目设备费
合 计
编制人（造价人员）： |  |  |  | 复核人（造价工程师）：
表-11

## 表-12 其他项目清单与计价汇总表【清新花苑垃圾中转站建筑】
其他项目清单与计价汇总表
工程名称：清新花苑垃圾中转站建筑 |  | 标段：垃圾中转站设施设备、公厕新建及改造项目（改造16座垃圾中转站） |  |  | 第 1 页 共 1 页
序号 | 项目名称 |  | 金额（元） | 结算金额（元） |  | 备注
一 | 其他项目
1 | 暂列金额 |  |  |  |  | 明细详见表-12-1
2 | 暂估价
2.1 | 材料(工程设备)暂估价 |  | - |  |  | 明细详见表-12-2
2.2 | 专业工程暂估价 |  |  |  |  | 明细详见表-12-3
3 | 计日工 |  |  |  |  | 明细详见表-12-4
4 | 总承包服务费 |  |  |  |  | 明细详见表-12-5
5 | 索赔与现场签证 |  | - |  |  | 明细详见表-12-6
合 计 | [5 empty] | —
表—12

## 表-12-2 材料(工程设备)暂估价及调整表【清新花苑垃圾
材料（工程设备）暂估单价及调整表
工程名称：清新花苑垃圾中转站建筑 | [5 empty] | 标段：垃圾中转站设施设备、公厕新建及改造项目（改造16座垃圾中转站） |  |  |  |  | 第 1 页 共 1 页
序号 | 材料 编码 | 材料(工程设备)名称、规格、型号 | 计量单位 | 数量 |  |  | 暂估(元) |  | 确认(元) |  |  | 差额±(元) |  | 备注
|  |  |  | 暂估 | 确认 |  | 单价 | 合价 | 单价 | 合价 |  | 单价 | 合价
1 | 10390305 | 金属美术字0.5m2以外 | 个 |  |  |  | 405.09
合计
表—12—2

## 表-13 规费、税金项目清单与计价表【清新花苑垃圾中转站建
规费、税金项目清单与计价表
工程名称：清新花苑垃圾中转站建筑 |  |  | 标段：垃圾中转站设施设备、公厕新建及改造项目（改造16座垃圾中转站） |  | 第 1 页 共 1 页
序号 | 项目名称 | 计算基础 |  | 计算基数 |  | 计算费率(%) | 金额(元)
1 | 规费 | 社会保险费+住房公积金+环境保护税
1.1 | 社会保险费 | 分部分项工程+措施项目+其他项目-分部分项设备费-技术措施项目设备费 |  |  |  | 3.8
1.2 | 住房公积金 | 分部分项工程+措施项目+其他项目-分部分项设备费-技术措施项目设备费 |  |  |  | 0.67
1.3 | 环境保护税 | 分部分项工程+措施项目+其他项目-分部分项设备费-技术措施项目设备费 |  |  |  | 0
2 | 税金 | 分部分项工程+措施项目+其他项目+规费-(甲供材料费+甲供主材费+甲供设备费)/1.01 |  |  |  | 9
合 计
表—13

## 表-08 分部分项工程和单价措施项目清单与计价表【清新花苑_1
分部分项工程和单价措施项目清单与计价表
工程名称：清新花苑垃圾中转站安装 | [5 empty] | 标段：垃圾中转站设施设备、公厕新建及改造项目（改造16座垃圾中转站） |  |  | 第 1 页 共 4 页
序号 | 项目编码 | 项目名称 | 项目特征描述 | 计量单位 | 工程量 |  | 金额（元）
[7 empty] | 综合单价 | 综合合价 |  | 其中：暂估价
整个项目
1 | 03B001 | 水电改造拆除 | 1.给排水管道、卫生洁具、配电箱、电线线路、开关、插座、灯具拆除，含开槽费用 2.含垃圾清运费用 3.投标人根据图纸及现场自行考虑报价，结算不予调整 | 项 | 1
2 | 030404017001 | 配电箱 | 1.名称:照明配电箱 2.型号:AL 3.接线端子材质、规格:10mm2 4.端子板外部接线材质、规格:2.5mm2 5.安装方式:挂装 | 台 | 1
3 | 030412002001 | 工厂灯 | 1.名称:壁装投光灯 2.型号:220V 200W LED 3.安装形式:壁式 | 套 | 4
4 | 030404034001 | 照明开关 | 1.名称:双联单控开关 2.规格:250V 10A 3.安装方式:暗装 | 个 | 3
5 | 030404035001 | 插座 | 1.名称:安全型五孔插座 2.规格:250V 10A 3.安装方式:暗装 | 个 | 2
本页小计
注：为计取规费等的使用，可在表中增设其中：“定额人工费”。
表—08
分部分项工程和单价措施项目清单与计价表
工程名称：清新花苑垃圾中转站安装 | [5 empty] | 标段：垃圾中转站设施设备、公厕新建及改造项目（改造16座垃圾中转站） |  |  | 第 2 页 共 4 页
序号 | 项目编码 | 项目名称 | 项目特征描述 | 计量单位 | 工程量 |  | 金额（元）
[7 empty] | 综合单价 | 综合合价 |  | 其中：暂估价
6 | 030411006001 | 接线盒 | 1.名称:塑料接线盒 2.安装形式:暗装 | 个 | 4
7 | 030411006002 | 接线盒 | 1.名称:塑料开关盒 2.安装形式:暗装 | 个 | 5
8 | 030411001001 | 配管 | 1.名称:SC50 2.配置形式:暗配 | m | 44.3
9 | 030411001002 | 配管 | 1.名称:SC20 2.配置形式:暗配 | m | 11.9
10 | 030411001003 | 配管 | 1.名称:PC20 2.配置形式:暗配 | m | 73.5
11 | 030411004001 | 配线 | 1.名称:BV-2.5 2.配线形式:管内穿照明线路 | m | 268.2
12 | 030408001001 | 电力电缆 | 1.名称:YJV-5*16 2.敷设方式、部位:管道敷设 | m | 10
13 | 030408001002 | 电力电缆 | 1.名称:YJV-4*25 2.敷设方式、部位:管道敷设 | m | 33.75
14 | 030408006001 | 电力电缆头 | 1.名称:铜芯电力电缆终端头 2.型号:4*35 3.安装部位:户内 4.电压等级（kV):1KV以下 | 个 | 2
本页小计
注：为计取规费等的使用，可在表中增设其中：“定额人工费”。
表—08
分部分项工程和单价措施项目清单与计价表
工程名称：清新花苑垃圾中转站安装 | [5 empty] | 标段：垃圾中转站设施设备、公厕新建及改造项目（改造16座垃圾中转站） |  |  | 第 3 页 共 4 页
序号 | 项目编码 | 项目名称 | 项目特征描述 | 计量单位 | 工程量 |  | 金额（元）
[7 empty] | 综合单价 | 综合合价 |  | 其中：暂估价
15 | 031001006001 | 塑料管 | 1、安装部位：室内 2、介质：污水 3、材质、规格：U-PVC-DN75 4、连接形式：承插胶粘剂连接 5、阻火圈设计要求：详设计 6、压力试验及吹、洗设计要求：通球试验等 | m | 2.5
16 | 031001006002 | 塑料管 | 1、安装部位：室内 2、介质：污水 3、材质、规格：U-PVC-DN50 4、连接形式：承插胶粘剂连接 5、阻火圈设计要求：详设计 6、压力试验及吹、洗设计要求：通球试验等 | m | 1
17 | 031001006003 | 塑料管 | 1、安装部位：室内 2、介质：自来水 3、材质、规格：PP-R-DN20 4、连接形式：热熔 5、压力试验及吹、洗设计要求：水冲洗和消毒 | m | 12.3
本页小计
注：为计取规费等的使用，可在表中增设其中：“定额人工费”。
表—08
分部分项工程和单价措施项目清单与计价表
工程名称：清新花苑垃圾中转站安装 | [5 empty] | 标段：垃圾中转站设施设备、公厕新建及改造项目（改造16座垃圾中转站） |  |  | 第 4 页 共 4 页
序号 | 项目编码 | 项目名称 | 项目特征描述 | 计量单位 | 工程量 |  | 金额（元）
[7 empty] | 综合单价 | 综合合价 |  | 其中：暂估价
18 | 031001006004 | 塑料管 | 1、安装部位：室内 2、介质：自来水 3、材质、规格：PP-R-DN15 4、连接形式：热熔 5、压力试验及吹、洗设计要求：水冲洗和消毒 | m | 6.6
19 | 031003005001 | 塑料阀门 | 1、名称：闸阀 2、规格：DN20 | 个 | 1
20 | 031004014001 | 给、排水附(配)件 | 1.地漏DN50 | 个 | 1
21 | 031004004001 | 洗涤盆 | 1.材质:陶瓷立柱式洗手盆 2.附件名称、数量:含龙头、管道、阀门等附件 | 组 | 1
22 | 030901013002 | 灭火器 | 1.形式:磷酸铵盐干粉手提式灭火器 2.规格、型号:MF/ABC2 3.含灭火器箱体 | 具 | 2
分部分项合计
措施项目
23 | 031301017001 | 脚手架搭拆 | 投标人结合现场自行报价 | 项 | 1
单价措施合计
本页小计
合 计
注：为计取规费等的使用，可在表中增设其中：“定额人工费”。
表—08

## 表-11 总价措施项目清单与计价表【清新花苑垃圾中转站安装】
总价措施项目清单与计价表
工程名称：清新花苑垃圾中转站安装 |  |  |  | 标段：垃圾中转站设施设备、公厕新建及改造项目（改造16座垃圾中转站） |  |  |  | 第 1 页 共 2 页
序号 | 项目编码 | 项目名称 | 计算基础 |  | 费率 (%) | 金额 (元) | 调整 费率 (%) |  | 调整后 金额(元) | 备注
1 | 031302001001 | 安全文明施工费
1.1 | 1.1 | 基本费 | 分部分项合计+技术措施项目合计-分部分项设备费-技术措施项目设备费 |  | 1.5
1.2 | 1.2 | 增加费 | 分部分项合计+技术措施项目合计-分部分项设备费-技术措施项目设备费 |  | 0
1.3 | 1.3 | 扬尘污染防治增加费 | 分部分项合计+技术措施项目合计-分部分项设备费-技术措施项目设备费 |  | 0.21
2 | 031302010001 | 按质论价 | 分部分项合计+技术措施项目合计-分部分项设备费-技术措施项目设备费 |  | 0
3 | 031302002001 | 夜间施工 | 分部分项合计+技术措施项目合计-分部分项设备费-技术措施项目设备费
4 | 031302003001 | 非夜间施工照明 | 分部分项合计+技术措施项目合计-分部分项设备费-技术措施项目设备费 | [6 empty] | 在计取非夜间施工照明费时，建筑工程、仿古工程、修缮土建部分仅地下室（地宫）部分可计取；单独装饰、安装工程、园林绿化工程、修缮安装部分仅特殊施工部位内施工项目可计取
5 | 031302004001 | 二次搬运 | 分部分项合计+技术措施项目合计-分部分项设备费-技术措施项目设备费
6 | 031302005001 | 冬雨季施工 | 分部分项合计+技术措施项目合计-分部分项设备费-技术措
编制人（造价人员）： |  |  |  | 复核人（造价工程师）：
表-11
总价措施项目清单与计价表
工程名称：清新花苑垃圾中转站安装 |  |  |  | 标段：垃圾中转站设施设备、公厕新建及改造项目（改造16座垃圾中转站） |  |  |  | 第 2 页 共 2 页
序号 | 项目编码 | 项目名称 | 计算基础 |  | 费率 (%) | 金额 (元) | 调整 费率 (%) |  | 调整后 金额(元) | 备注
施项目设备费
7 | 031302006001 | 已完工程及设备保护 | 分部分项合计+技术措施项目合计-分部分项设备费-技术措施项目设备费
8 | 031302008001 | 临时设施 | 分部分项合计+技术措施项目合计-分部分项设备费-技术措施项目设备费
9 | 031302009001 | 赶工措施 | 分部分项合计+技术措施项目合计-分部分项设备费-技术措施项目设备费
10 | 031302011001 | 建筑工人实名制 | 分部分项合计+技术措施项目合计-分部分项设备费-技术措施项目设备费 | [6 empty] | 建筑工人实名制设备由建筑工人工资专用账户开户银行提供的，建筑工人实名制费用按表中费率乘以0.5系数计取
11 | 031302013001 | 特殊施工降效 | 分部分项合计+技术措施项目合计-分部分项设备费-技术措施项目设备费
12 | 031302014001 | 协管费 | 分部分项合计+技术措施项目合计-分部分项设备费-技术措施项目设备费
13 | 031302015001 | 智慧工地费用 | 分部分项合计+技术措施项目合计-分部分项设备费-技术措施项目设备费
合 计
编制人（造价人员）： |  |  |  | 复核人（造价工程师）：
表-11

## 表-12 其他项目清单与计价汇总表【清新花苑垃圾中转站安装】
其他项目清单与计价汇总表
工程名称：清新花苑垃圾中转站安装 |  | 标段：垃圾中转站设施设备、公厕新建及改造项目（改造16座垃圾中转站） |  |  | 第 1 页 共 1 页
序号 | 项目名称 |  | 金额（元） | 结算金额（元） |  | 备注
一 | 其他项目
1 | 暂列金额 |  |  |  |  | 明细详见表-12-1
2 | 暂估价
2.1 | 材料(工程设备)暂估价 |  | - |  |  | 明细详见表-12-2
2.2 | 专业工程暂估价 |  |  |  |  | 明细详见表-12-3
3 | 计日工 |  |  |  |  | 明细详见表-12-4
4 | 总承包服务费 |  |  |  |  | 明细详见表-12-5
5 | 索赔与现场签证 |  | - |  |  | 明细详见表-12-6
合 计 | [5 empty] | —
表—12

## 表-13 规费、税金项目清单与计价表【清新花苑垃圾中转站安
规费、税金项目清单与计价表
工程名称：清新花苑垃圾中转站安装 |  |  | 标段：垃圾中转站设施设备、公厕新建及改造项目（改造16座垃圾中转站） |  | 第 1 页 共 1 页
序号 | 项目名称 | 计算基础 |  | 计算基数 |  | 计算费率(%) | 金额(元)
1 | 规费 | 社会保险费+住房公积金+环境保护税
1.1 | 社会保险费 | 分部分项工程+措施项目+其他项目-分部分项设备费-技术措施项目设备费 |  |  |  | 3.8
1.2 | 住房公积金 | 分部分项工程+措施项目+其他项目-分部分项设备费-技术措施项目设备费 |  |  |  | 0.67
1.3 | 环境保护税 | 分部分项工程+措施项目+其他项目-分部分项设备费-技术措施项目设备费 |  |  |  | 0
2 | 税金 | 分部分项工程+措施项目+其他项目+规费-(甲供材料费+甲供主材费+甲供设备费)/1.01 |  |  |  | 9
合 计
表—13

## 表-08 分部分项工程和单价措施项目清单与计价表【北京新村
分部分项工程和单价措施项目清单与计价表
工程名称：北京新村垃圾中转站建筑 | [5 empty] | 标段：垃圾中转站设施设备、公厕新建及改造项目（改造16座垃圾中转站） |  |  | 第 1 页 共 9 页
序号 | 项目编码 | 项目名称 | 项目特征描述 | 计量单位 | 工程量 |  | 金额（元）
[7 empty] | 综合单价 | 综合合价 |  | 其中：暂估价
垃圾处置区
1 | 011602001001 | 混凝土地面拆除 | 1.构件名称:拆除原室内混凝土地面 2.拆除构件的厚度或规格尺寸:厚度约15cm，综合考虑相关报价，厚度变化单价不调整 3.混凝土拆除垃圾外运，投标人自行考虑 | m2 | 108.89
2 | 010101004001 | 挖基坑土方 | 1.土壤类别:三类土 2.挖土深度:25cm 3.弃土运距:投标人自行考虑 | m3 | 27.22
3 | 011608001001 | 铲除油漆面 | 1.铲除部位名称:原内、外墙面、天棚面的油漆涂料铲除 | m2 | 352.3
4 | 011605002001 | 立面块料拆除 | 1.饰面材料种类:内、外墙砖拆除至基层 | m2 | 501.21
5 | 011605001001 | 平面块料拆除 | 1.饰面材料种类:地砖拆除至基层 | m2 | 24.16
6 | 011607002001 | 防水层拆除 | 1.防水层种类:拆除屋面防水卷材 | m2 | 289.77
7 | 011610002001 | 金属门窗拆除 | 1.原铝合金窗拆除 | 樘 | 28
8 | 011610002002 | 金属门窗拆除 | 1.原防盗窗拆除 | 樘 | 6
9 | 011610002003 | 金属门窗拆除 | 1.原塑钢门拆除 | 樘 | 2
10 | 011610002004 | 金属门窗拆除 | 1.原金属卷帘门拆除 | m2 | 55.27
本页小计
注：为计取规费等的使用，可在表中增设其中：“定额人工费”。
表—08
分部分项工程和单价措施项目清单与计价表
工程名称：北京新村垃圾中转站建筑 | [5 empty] | 标段：垃圾中转站设施设备、公厕新建及改造项目（改造16座垃圾中转站） |  |  | 第 2 页 共 9 页
序号 | 项目编码 | 项目名称 | 项目特征描述 | 计量单位 | 工程量 |  | 金额（元）
[7 empty] | 综合单价 | 综合合价 |  | 其中：暂估价
11 | 011606003001 | 天棚面龙骨及饰面拆除 | 1.龙骨及饰面种类:铝板吊顶及龙骨拆除 | m2 | 24.37
12 | 011609002001 | 隔断隔墙拆除 | 1.拆除隔墙的骨架种类:塑钢玻璃隔断 | m2 | 4.62
13 | 010103002001 | 垃圾清运 | 1.装饰拆除垃圾外运，投标人结合现场自行报价 | 项 | 1
14 | 010605001002 | 基坑钢板防护 | 1.原设备基础坑底面做10mm钢板防护，坑口做50*50*5钢板包边 2.钢板种类：Q235B 3.投标人自行考虑报价 | t | 2.9
15 | 040203007001 | 水泥混凝土地面 | 1.混凝土强度等级:C30混凝土地面，内置C10@150*150钢筋网 2.厚度:30cm 3.垫层：碎石垫层100厚 4.素土夯实（压实系数≥0.94） | m2 | 108.89
16 | 011102003001 | 块料楼地面 | 1.结合层厚度、砂浆配合比:20mm厚1:3干硬性水泥砂浆粘贴 2.面层材料品种、规格、颜色:600*600地砖（防滑）,厚10mm 3.嵌缝材料种类:白水泥擦缝 | m2 | 24.16
本页小计
注：为计取规费等的使用，可在表中增设其中：“定额人工费”。
表—08
分部分项工程和单价措施项目清单与计价表
工程名称：北京新村垃圾中转站建筑 | [5 empty] | 标段：垃圾中转站设施设备、公厕新建及改造项目（改造16座垃圾中转站） |  |  | 第 3 页 共 9 页
序号 | 项目编码 | 项目名称 | 项目特征描述 | 计量单位 | 工程量 |  | 金额（元）
[7 empty] | 综合单价 | 综合合价 |  | 其中：暂估价
17 | 011101005001 | 自流坪楼地面 | 1.名称：环氧树脂自流平地面，厚2mm 2.材料：无溶剂环氧树脂 3.层次：底漆+中涂+自流平面漆 4.颜色：经建设单位认可 | m2 | 143.75
18 | 011105003001 | 块料踢脚线 | 1.踢脚线高度:10cm 2.粘贴层厚度、材料种类:20mm厚1：2水泥砂浆 3.面层材料品种、规格、颜色:地砖块料踢脚线，厚10mm | m | 11.79
19 | 011204003001 | 块料墙面 | 1.面层材料品种、规格、颜色:300*450釉面砖,厚5mm 2.6厚1：0.1：2.5水泥石灰膏砂浆结合层 3.刷界面剂一道 4.基层处理 | m2 | 145.05
20 | 010903002001 | 墙面涂膜防水 | 1.防水膜品种:聚氨酯防水涂料，厚1.5mm 2.涂膜厚度、遍数:两遍 3.高度:与墙砖高度相同 | m2 | 145.05
21 | 011406001001 | 内墙乳胶漆 | 1.刷白色乳胶漆二道 2.批白水泥腻子三遍 3.基层清理 | m2 | 176.75
本页小计
注：为计取规费等的使用，可在表中增设其中：“定额人工费”。
表—08
分部分项工程和单价措施项目清单与计价表
工程名称：北京新村垃圾中转站建筑 | [5 empty] | 标段：垃圾中转站设施设备、公厕新建及改造项目（改造16座垃圾中转站） |  |  | 第 4 页 共 9 页
序号 | 项目编码 | 项目名称 | 项目特征描述 | 计量单位 | 工程量 |  | 金额（元）
[7 empty] | 综合单价 | 综合合价 |  | 其中：暂估价
22 | 011406001002 | 天棚乳胶漆 | 1.腻子种类:3厚腻子找平 2.油漆品种、刷漆遍数:白色乳胶漆两遍 3.部位：天棚面 | m2 | 158.13
23 | 011406001003 | 外墙真石漆 | 1.腻子种类:柔性耐水腻子 2.油漆品种、刷漆遍数:真石漆两遍 3.抗裂砂浆5mm厚，复合耐碱网格布一道 4.10厚1:3水泥砂浆找平 5.部位:外墙面 | m2 | 380.5
24 | 011302001001 | 吊顶天棚（铝板） | 1.吊顶形式、吊杆规格、高度:φ8吊筋 2.龙骨材料种类、规格、中距:装配式U型(不上人型)轻钢龙骨 面层规格300mm*600mm 3.面层材料品种、规格:300*600铝扣板0.8mm厚 | m2 | 24.18
25 | 010902004001 | 屋面排水管 | 1.排水管品种、规格:更换雨水管及雨水斗 2.材质：塑料(PVC) Φ110 | m | 27.2
26 | 010902001001 | 屋面卷材防水 | 1.卷材品种、规格、厚度:单层SBS改性沥青防水卷材，厚4mm 2.防水层做法：热熔满铺 | m2 | 289.77
本页小计
注：为计取规费等的使用，可在表中增设其中：“定额人工费”。
表—08
分部分项工程和单价措施项目清单与计价表
工程名称：北京新村垃圾中转站建筑 | [5 empty] | 标段：垃圾中转站设施设备、公厕新建及改造项目（改造16座垃圾中转站） |  |  | 第 5 页 共 9 页
序号 | 项目编码 | 项目名称 | 项目特征描述 | 计量单位 | 工程量 |  | 金额（元）
[7 empty] | 综合单价 | 综合合价 |  | 其中：暂估价
27 | 010807001001 | 铝合金窗 | 1.框、扇材质:70系列铝合金推拉窗 2.玻璃品种、厚度:5mm白玻 | m2 | 55.93
28 | 010803001001 | 金属卷帘(闸）门 | 1.门材质:铝合金卷帘门，厚1.0mm 2.启动装置品种、规格:电动装置安装 3.含遥控控制设备 | m2 | 55.27
29 | 011210002001 | 金属隔断 | 1.骨架、边框材料种类、规格:铝合金型材 2.隔板材料品种、规格、颜色:铝合金扣板，厚1mm | m2 | 4.62
30 | 010807005001 | 金属格栅窗 | 1.类型：固定式不锈钢防盗窗 2.样式：方管框架 + 竖管加密 3.尺寸：按洞口实际尺寸制作安装 | m2 | 22.08
31 | 010802004001 | 防盗门 | 1.门框、扇材质:成品钢制防盗门 2.含门锁、铰链等五金配件 | m2 | 8.03
32 | 011508004001 | 金属字 | 1.不锈钢烤漆字制作安装，尺寸：1100*1100制作安装 2.吊车登高费投标人自行考虑 | 个 | 9
办公区
本页小计
注：为计取规费等的使用，可在表中增设其中：“定额人工费”。
表—08
分部分项工程和单价措施项目清单与计价表
工程名称：北京新村垃圾中转站建筑 | [5 empty] | 标段：垃圾中转站设施设备、公厕新建及改造项目（改造16座垃圾中转站） |  |  | 第 6 页 共 9 页
序号 | 项目编码 | 项目名称 | 项目特征描述 | 计量单位 | 工程量 |  | 金额（元）
[7 empty] | 综合单价 | 综合合价 |  | 其中：暂估价
33 | 011605001002 | 平面块料拆除 | 1.饰面材料种类:地砖拆除至基层 | m2 | 36.81
34 | 011605002002 | 立面块料拆除 | 1.饰面材料种类:内墙砖拆除至基层 | m2 | 62.94
35 | 011608001002 | 铲除油漆面 | 1.铲除部位名称:原内墙面、天棚面的油漆涂料铲除 | m2 | 331.72
36 | 011606003002 | 天棚面龙骨及饰面拆除 | 1.龙骨及饰面种类:铝板吊顶及龙骨拆除 | m2 | 13.52
37 | 011610001001 | 木门窗拆除 | 1.原木质套装门拆除 | 樘 | 4
38 | 011610002005 | 金属门窗拆除 | 1.原防盗门拆除 | 樘 | 3
39 | 010103002002 | 垃圾清运 | 1.建筑垃圾外运，投标人结合现场自行报价 | 项 | 1
40 | 011102003002 | 块料楼地面 | 1.结合层厚度、砂浆配合比:20mm厚1:3干硬性水泥砂浆粘贴 2.面层材料品种、规格、颜色:600*600地砖（防滑）,厚10mm 3.嵌缝材料种类:白水泥擦缝 | m2 | 36.81
41 | 011204003002 | 块料墙面 | 1.面层材料品种、规格、颜色:300*450釉面砖,厚5mm 2.6厚1：0.1：2.5水泥石灰膏砂浆结合层 3.刷界面剂一道 4.基层处理 | m2 | 62.94
本页小计
注：为计取规费等的使用，可在表中增设其中：“定额人工费”。
表—08
分部分项工程和单价措施项目清单与计价表
工程名称：北京新村垃圾中转站建筑 | [5 empty] | 标段：垃圾中转站设施设备、公厕新建及改造项目（改造16座垃圾中转站） |  |  | 第 7 页 共 9 页
序号 | 项目编码 | 项目名称 | 项目特征描述 | 计量单位 | 工程量 |  | 金额（元）
[7 empty] | 综合单价 | 综合合价 |  | 其中：暂估价
42 | 011302001002 | 吊顶天棚（铝板） | 1.吊顶形式、吊杆规格、高度:φ8吊筋 2.龙骨材料种类、规格、中距:装配式U型(不上人型)轻钢龙骨 面层规格300mm*600mm 3.面层材料品种、规格:300*600铝扣板0.8mm厚 | m2 | 13.52
43 | 010802004002 | 防盗门 | 1.门框、扇材质:成品钢制防盗门 2.含门锁、铰链等五金配件 | m2 | 5.67
44 | 010801002001 | 木质门带套 | 1.门代号及洞口尺寸:成品木质门含门套 2.含门锁、铰链等五金配件 | m2 | 7.56
室外部分
45 | 011602001002 | 混凝土地面拆除 | 1.构件名称:拆除原室外混凝土地面 2.拆除构件的厚度或规格尺寸:厚度约15cm，综合考虑相关报价，厚度变化单价不调整 3.混凝土拆除垃圾外运，投标人自行考虑 | m2 | 313.95
46 | 010101002001 | 挖土方 | 1.土壤类别:三类土 2.挖土深度:25cm 3.弃土运距:投标人自行考虑 | m3 | 78.49
本页小计
注：为计取规费等的使用，可在表中增设其中：“定额人工费”。
表—08
分部分项工程和单价措施项目清单与计价表
工程名称：北京新村垃圾中转站建筑 | [5 empty] | 标段：垃圾中转站设施设备、公厕新建及改造项目（改造16座垃圾中转站） |  |  | 第 8 页 共 9 页
序号 | 项目编码 | 项目名称 | 项目特征描述 | 计量单位 | 工程量 |  | 金额（元）
[7 empty] | 综合单价 | 综合合价 |  | 其中：暂估价
47 | 040203007002 | 水泥混凝土地面 | 1.混凝土强度等级:C30混凝土地面，内置C10@150*150钢筋网 2.厚度:30cm 3.垫层：碎石垫层100厚 4.素土夯实（压实系数≥0.94） | m2 | 313.95
48 | 040504001001 | 砌筑井（φ700） | 1.垫层、基础材质及厚度:10cm碎石垫层，10cm混凝土垫层 2.砌筑材料品种、规格、强度等级:MU20混凝土实心砖 3.砂浆强度等级、配合比:M5水泥砂浆 4.井盖、井圈材质及规格:球磨铸铁井盖φ700 | 座 | 2
49 | 040504009001 | 雨水口 | 1.雨水箅子及圈口材质、型号、规格:300*500铸铁井圈及井盖,深1000mm 2.砌筑材料品种、规格:MU20混凝土实心砖 | 座 | 6
50 | 040501004001 | 塑料管 | 1.垫层、基础材质及厚度:10cm砂垫层 2.材质及规格:SN8 HDPE双壁波纹管管，DN300 | m | 53
充电区域
本页小计
注：为计取规费等的使用，可在表中增设其中：“定额人工费”。
表—08
分部分项工程和单价措施项目清单与计价表
工程名称：北京新村垃圾中转站建筑 | [5 empty] | 标段：垃圾中转站设施设备、公厕新建及改造项目（改造16座垃圾中转站） |  |  | 第 9 页 共 9 页
序号 | 项目编码 | 项目名称 | 项目特征描述 | 计量单位 | 工程量 |  | 金额（元）
[7 empty] | 综合单价 | 综合合价 |  | 其中：暂估价
51 | 011608001003 | 铲除油漆面 | 1.铲除部位名称:原外墙面油漆涂料铲除及垃圾外运 | m2 | 140.14
52 | 011406001004 | 外墙乳胶漆 | 1.腻子种类:批腻子两遍 2.油漆品种、刷漆遍数:乳胶漆两遍 3.部位:外墙面 | m2 | 140.14
53 | 01B001 | 拆除屋面阳光板车棚 | 1.屋面阳光板拆除 2.车棚钢结构拆除 3.垃圾清运费，投标人自行考虑 | m2 | 121.32
54 | 010901003001 | 阳光板车棚 | 1.6mm双层聚碳酸酯阳光板屋面 2.40*60*1.5mm镀锌方管骨架 | m2 | 121.32
分部分项合计
措施项目
55 | 011701002001 | 脚手架 | 投标人结合现场自行报价 | 项 | 1
56 | 011705001001 | 大型机械设备进出场及安拆 | 投标人结合现场自行报价 | 项 | 1
单价措施合计
本页小计
合 计
注：为计取规费等的使用，可在表中增设其中：“定额人工费”。
表—08

## 表-11 总价措施项目清单与计价表【北京新村垃圾中转站建筑】
总价措施项目清单与计价表
工程名称：北京新村垃圾中转站建筑 |  |  |  | 标段：垃圾中转站设施设备、公厕新建及改造项目（改造16座垃圾中转站） |  |  |  | 第 1 页 共 2 页
序号 | 项目编码 | 项目名称 | 计算基础 |  | 费率 (%) | 金额 (元) | 调整 费率 (%) |  | 调整后 金额(元) | 备注
1 | 011707001001 | 安全文明施工费
1.1 | 1.1 | 基本费 | 分部分项合计+技术措施项目合计-分部分项设备费-技术措施项目设备费 |  | 1.5
1.2 | 1.2 | 增加费 | 分部分项合计+技术措施项目合计-分部分项设备费-技术措施项目设备费 |  | 0
1.3 | 1.3 | 扬尘污染防治增加费 | 分部分项合计+技术措施项目合计-分部分项设备费-技术措施项目设备费 |  | 0.21
2 | 011707010001 | 按质论价 | 分部分项合计+技术措施项目合计-分部分项设备费-技术措施项目设备费 |  | 0
3 | 011707002001 | 夜间施工 | 分部分项合计+技术措施项目合计-分部分项设备费-技术措施项目设备费
4 | 011707003001 | 非夜间施工照明 | 分部分项合计+技术措施项目合计-分部分项设备费-技术措施项目设备费 | [6 empty] | 在计取非夜间施工照明费时，建筑工程、仿古工程、修缮土建部分仅地下室（地宫）部分可计取；单独装饰、安装工程、园林绿化工程、修缮安装部分仅特殊施工部位内施工项目可计取
5 | 011707004001 | 二次搬运 | 分部分项合计+技术措施项目合计-分部分项设备费-技术措施项目设备费
6 | 011707005001 | 冬雨季施工 | 分部分项合计+技术措施项目合计-分部分项设备费-技术措
编制人（造价人员）： |  |  |  | 复核人（造价工程师）：
表-11
总价措施项目清单与计价表
工程名称：北京新村垃圾中转站建筑 |  |  |  | 标段：垃圾中转站设施设备、公厕新建及改造项目（改造16座垃圾中转站） |  |  |  | 第 2 页 共 2 页
序号 | 项目编码 | 项目名称 | 计算基础 |  | 费率 (%) | 金额 (元) | 调整 费率 (%) |  | 调整后 金额(元) | 备注
施项目设备费
7 | 011707006001 | 地上、地下设施、建筑物的临时保护设施 | 分部分项合计+技术措施项目合计-分部分项设备费-技术措施项目设备费
8 | 011707007001 | 已完工程及设备保护 | 分部分项合计+技术措施项目合计-分部分项设备费-技术措施项目设备费
9 | 011707008001 | 临时设施 | 分部分项合计+技术措施项目合计-分部分项设备费-技术措施项目设备费
10 | 011707009001 | 赶工措施 | 分部分项合计+技术措施项目合计-分部分项设备费-技术措施项目设备费
11 | 011707011001 | 建筑工人实名制 | 分部分项合计+技术措施项目合计-分部分项设备费-技术措施项目设备费 | [6 empty] | 建筑工人实名制设备由建筑工人工资专用账户开户银行提供的，建筑工人实名制费用按表中费率乘以0.5系数计取
12 | 011707013001 | 特殊施工降效 | 分部分项合计+技术措施项目合计-分部分项设备费-技术措施项目设备费
13 | 011707014001 | 协管费 | 分部分项合计+技术措施项目合计-分部分项设备费-技术措施项目设备费
14 | 011707015001 | 智慧工地费用 | 分部分项合计+技术措施项目合计-分部分项设备费-技术措施项目设备费
合 计
编制人（造价人员）： |  |  |  | 复核人（造价工程师）：
表-11

## 表-12 其他项目清单与计价汇总表【北京新村垃圾中转站建筑】
其他项目清单与计价汇总表
工程名称：北京新村垃圾中转站建筑 |  | 标段：垃圾中转站设施设备、公厕新建及改造项目（改造16座垃圾中转站） |  |  | 第 1 页 共 1 页
序号 | 项目名称 |  | 金额（元） | 结算金额（元） |  | 备注
一 | 其他项目
1 | 暂列金额 |  |  |  |  | 明细详见表-12-1
2 | 暂估价
2.1 | 材料(工程设备)暂估价 |  | - |  |  | 明细详见表-12-2
2.2 | 专业工程暂估价 |  |  |  |  | 明细详见表-12-3
3 | 计日工 |  |  |  |  | 明细详见表-12-4
4 | 总承包服务费 |  |  |  |  | 明细详见表-12-5
5 | 索赔与现场签证 |  | - |  |  | 明细详见表-12-6
合 计 | [5 empty] | —
表—12

## 表-12-2 材料(工程设备)暂估价及调整表【北京新村垃圾
材料（工程设备）暂估单价及调整表
工程名称：北京新村垃圾中转站建筑 | [5 empty] | 标段：垃圾中转站设施设备、公厕新建及改造项目（改造16座垃圾中转站） |  |  |  |  | 第 1 页 共 1 页
序号 | 材料 编码 | 材料(工程设备)名称、规格、型号 | 计量单位 | 数量 |  |  | 暂估(元) |  | 确认(元) |  |  | 差额±(元) |  | 备注
|  |  |  | 暂估 | 确认 |  | 单价 | 合价 | 单价 | 合价 |  | 单价 | 合价
1 | 10390305 | 金属美术字0.5m2以外 | 个 |  |  |  | 405.09
合计
表—12—2

## 表-13 规费、税金项目清单与计价表【北京新村垃圾中转站建
规费、税金项目清单与计价表
工程名称：北京新村垃圾中转站建筑 |  |  | 标段：垃圾中转站设施设备、公厕新建及改造项目（改造16座垃圾中转站） |  | 第 1 页 共 1 页
序号 | 项目名称 | 计算基础 |  | 计算基数 |  | 计算费率(%) | 金额(元)
1 | 规费 | 社会保险费+住房公积金+环境保护税
1.1 | 社会保险费 | 分部分项工程+措施项目+其他项目-分部分项设备费-技术措施项目设备费 |  |  |  | 3.8
1.2 | 住房公积金 | 分部分项工程+措施项目+其他项目-分部分项设备费-技术措施项目设备费 |  |  |  | 0.67
1.3 | 环境保护税 | 分部分项工程+措施项目+其他项目-分部分项设备费-技术措施项目设备费 |  |  |  | 0
2 | 税金 | 分部分项工程+措施项目+其他项目+规费-(甲供材料费+甲供主材费+甲供设备费)/1.01 |  |  |  | 9
合 计
表—13

## 表-08 分部分项工程和单价措施项目清单与计价表【北京新村_1
分部分项工程和单价措施项目清单与计价表
工程名称：北京新村垃圾中转站安装 | [5 empty] | 标段：垃圾中转站设施设备、公厕新建及改造项目（改造16座垃圾中转站） |  |  | 第 1 页 共 5 页
序号 | 项目编码 | 项目名称 | 项目特征描述 | 计量单位 | 工程量 |  | 金额（元）
[7 empty] | 综合单价 | 综合合价 |  | 其中：暂估价
垃圾处置区
1 | 03B001 | 水电改造拆除 | 1.给排水管道、卫生洁具、配电箱、电线线路、开关、插座、灯具拆除，含开槽费用 2.含垃圾清运费用 3.投标人根据图纸及现场自行考虑报价，结算不予调整 | 项 | 1
2 | 030404017001 | 配电箱 | 1.名称:照明配电箱 2.型号:1AL 3.接线端子材质、规格:10mm2 4.端子板外部接线材质、规格:2.5mm2 5.安装方式:挂装 | 台 | 1
3 | 030412002001 | 工厂灯 | 1.名称:壁装投光灯 2.型号:220V 18W LED 3.安装形式:壁式 | 套 | 4
4 | 030404034001 | 照明开关 | 1.名称:双联单控开关 2.规格:250V 10A 3.安装方式:暗装 | 个 | 1
5 | 030404035001 | 插座 | 1.名称:安全型防水五孔插座 2.规格:250V 10A 3.安装方式:暗装 | 个 | 4
本页小计
注：为计取规费等的使用，可在表中增设其中：“定额人工费”。
表—08
分部分项工程和单价措施项目清单与计价表
工程名称：北京新村垃圾中转站安装 | [5 empty] | 标段：垃圾中转站设施设备、公厕新建及改造项目（改造16座垃圾中转站） |  |  | 第 2 页 共 5 页
序号 | 项目编码 | 项目名称 | 项目特征描述 | 计量单位 | 工程量 |  | 金额（元）
[7 empty] | 综合单价 | 综合合价 |  | 其中：暂估价
6 | 030411006001 | 接线盒 | 1.名称:塑料接线盒 2.安装形式:暗装 | 个 | 4
7 | 030411006002 | 接线盒 | 1.名称:塑料开关盒 2.安装形式:暗装 | 个 | 5
8 | 030411001001 | 配管 | 1.名称:SC50 2.配置形式:暗配 | m | 37.5
9 | 030411001002 | 配管 | 1.名称:SC20 2.配置形式:暗配 | m | 17.8
10 | 030411001003 | 配管 | 1.名称:PC20 2.配置形式:暗配 | m | 89.4
11 | 030411004001 | 配线 | 1.名称:BV-2.5 2.配线形式:管内穿照明线路 | m | 333.6
12 | 030408001001 | 电力电缆 | 1.名称:YJV-5*10 2.敷设方式、部位:管道敷设 | m | 33.75
13 | 031001006001 | 塑料管 | 1、安装部位：室内 2、介质：污水 3、材质、规格：U-PVC-DN110 4、连接形式：承插胶粘剂连接 5、阻火圈设计要求：详设计 6、压力试验及吹、洗设计要求：通球试验等 | m | 8.7
本页小计
注：为计取规费等的使用，可在表中增设其中：“定额人工费”。
表—08
分部分项工程和单价措施项目清单与计价表
工程名称：北京新村垃圾中转站安装 | [5 empty] | 标段：垃圾中转站设施设备、公厕新建及改造项目（改造16座垃圾中转站） |  |  | 第 3 页 共 5 页
序号 | 项目编码 | 项目名称 | 项目特征描述 | 计量单位 | 工程量 |  | 金额（元）
[7 empty] | 综合单价 | 综合合价 |  | 其中：暂估价
14 | 031001006002 | 塑料管 | 1、安装部位：室内 2、介质：污水 3、材质、规格：U-PVC-DN50 4、连接形式：承插胶粘剂连接 5、阻火圈设计要求：详设计 6、压力试验及吹、洗设计要求：通球试验等 | m | 1
15 | 031001006003 | 塑料管 | 1、安装部位：室内 2、介质：自来水 3、材质、规格：PP-R-DN20 4、连接形式：热熔 5、压力试验及吹、洗设计要求：水冲洗和消毒 | m | 16.9
16 | 031001006004 | 塑料管 | 1、安装部位：室内 2、介质：自来水 3、材质、规格：PP-R-DN15 4、连接形式：热熔 5、压力试验及吹、洗设计要求：水冲洗和消毒 | m | 6.4
17 | 031003005001 | 塑料阀门 | 1、名称：闸阀 2、规格：DN20 | 个 | 1
本页小计
注：为计取规费等的使用，可在表中增设其中：“定额人工费”。
表—08
分部分项工程和单价措施项目清单与计价表
工程名称：北京新村垃圾中转站安装 | [5 empty] | 标段：垃圾中转站设施设备、公厕新建及改造项目（改造16座垃圾中转站） |  |  | 第 4 页 共 5 页
序号 | 项目编码 | 项目名称 | 项目特征描述 | 计量单位 | 工程量 |  | 金额（元）
[7 empty] | 综合单价 | 综合合价 |  | 其中：暂估价
18 | 031004004001 | 洗涤盆 | 1.材质:陶瓷立柱式洗手盆 2.附件名称、数量:含龙头、管道、阀门等附件 | 组 | 1
19 | 030901013002 | 灭火器 | 1.形式:磷酸铵盐干粉手提式灭火器 2.规格、型号:MF/ABC2 3.含灭火器箱体 | 具 | 2
办公区
20 | 031004006001 | 大便器 | 1.材质:陶瓷蹲式大便器 2.含阀门等配件 | 组 | 4
21 | 031004004002 | 洗涤盆 | 1.材质:陶瓷立柱式洗手盆 2.附件名称、数量:含龙头、管道、阀门等附件 | 组 | 2
22 | 030412001001 | 普通灯具 | 1.名称:LED平板灯 2.型号:21W 3.类型:吸顶 | 套 | 6
23 | 030404034002 | 照明开关 | 1.名称:双联单控开关 2.规格:250V 10A 3.安装方式:暗装 | 个 | 4
24 | 030404035002 | 插座 | 1.名称:安全型防水五孔插座 2.规格:250V 10A 3.安装方式:暗装 | 个 | 8
室外充电区
本页小计
注：为计取规费等的使用，可在表中增设其中：“定额人工费”。
表—08
分部分项工程和单价措施项目清单与计价表
工程名称：北京新村垃圾中转站安装 | [5 empty] | 标段：垃圾中转站设施设备、公厕新建及改造项目（改造16座垃圾中转站） |  |  | 第 5 页 共 5 页
序号 | 项目编码 | 项目名称 | 项目特征描述 | 计量单位 | 工程量 |  | 金额（元）
[7 empty] | 综合单价 | 综合合价 |  | 其中：暂估价
25 | 030404017002 | 配电箱 | 1.名称:充电桩电源箱 2.安装方式:1.4米明装 | 台 | 8
26 | 030411001004 | 配管 | 1.名称:电气配管 2.材质:阻燃塑料管 3.规格:DN25 4.配置形式:钢支架 | m | 100
27 | 030411004002 | 配线 | 1.名称:电气配线 2.型号:WDZ-BYJ-6 3.配线部位:管内 | m | 600
28 | 030404035003 | 插座 | 1.名称:充电插座4孔 2.安装方式:1米明装 | 个 | 24
分部分项合计
措施项目
29 | 031301017001 | 脚手架搭拆 | 投标人结合现场自行报价 | 项 | 1
单价措施合计
本页小计
合 计
注：为计取规费等的使用，可在表中增设其中：“定额人工费”。
表—08

## 表-11 总价措施项目清单与计价表【北京新村垃圾中转站安装】
总价措施项目清单与计价表
工程名称：北京新村垃圾中转站安装 |  |  |  | 标段：垃圾中转站设施设备、公厕新建及改造项目（改造16座垃圾中转站） |  |  |  | 第 1 页 共 2 页
序号 | 项目编码 | 项目名称 | 计算基础 |  | 费率 (%) | 金额 (元) | 调整 费率 (%) |  | 调整后 金额(元) | 备注
1 | 031302001001 | 安全文明施工费
1.1 | 1.1 | 基本费 | 分部分项合计+技术措施项目合计-分部分项设备费-技术措施项目设备费 |  | 1.5
1.2 | 1.2 | 增加费 | 分部分项合计+技术措施项目合计-分部分项设备费-技术措施项目设备费 |  | 0
1.3 | 1.3 | 扬尘污染防治增加费 | 分部分项合计+技术措施项目合计-分部分项设备费-技术措施项目设备费 |  | 0.21
2 | 031302010001 | 按质论价 | 分部分项合计+技术措施项目合计-分部分项设备费-技术措施项目设备费 |  | 0
3 | 031302002001 | 夜间施工 | 分部分项合计+技术措施项目合计-分部分项设备费-技术措施项目设备费
4 | 031302003001 | 非夜间施工照明 | 分部分项合计+技术措施项目合计-分部分项设备费-技术措施项目设备费 | [6 empty] | 在计取非夜间施工照明费时，建筑工程、仿古工程、修缮土建部分仅地下室（地宫）部分可计取；单独装饰、安装工程、园林绿化工程、修缮安装部分仅特殊施工部位内施工项目可计取
5 | 031302004001 | 二次搬运 | 分部分项合计+技术措施项目合计-分部分项设备费-技术措施项目设备费
6 | 031302005001 | 冬雨季施工 | 分部分项合计+技术措施项目合计-分部分项设备费-技术措
编制人（造价人员）： |  |  |  | 复核人（造价工程师）：
表-11
总价措施项目清单与计价表
工程名称：北京新村垃圾中转站安装 |  |  |  | 标段：垃圾中转站设施设备、公厕新建及改造项目（改造16座垃圾中转站） |  |  |  | 第 2 页 共 2 页
序号 | 项目编码 | 项目名称 | 计算基础 |  | 费率 (%) | 金额 (元) | 调整 费率 (%) |  | 调整后 金额(元) | 备注
施项目设备费
7 | 031302006001 | 已完工程及设备保护 | 分部分项合计+技术措施项目合计-分部分项设备费-技术措施项目设备费
8 | 031302008001 | 临时设施 | 分部分项合计+技术措施项目合计-分部分项设备费-技术措施项目设备费
9 | 031302009001 | 赶工措施 | 分部分项合计+技术措施项目合计-分部分项设备费-技术措施项目设备费
10 | 031302011001 | 建筑工人实名制 | 分部分项合计+技术措施项目合计-分部分项设备费-技术措施项目设备费 | [6 empty] | 建筑工人实名制设备由建筑工人工资专用账户开户银行提供的，建筑工人实名制费用按表中费率乘以0.5系数计取
11 | 031302013001 | 特殊施工降效 | 分部分项合计+技术措施项目合计-分部分项设备费-技术措施项目设备费
12 | 031302014001 | 协管费 | 分部分项合计+技术措施项目合计-分部分项设备费-技术措施项目设备费
13 | 031302015001 | 智慧工地费用 | 分部分项合计+技术措施项目合计-分部分项设备费-技术措施项目设备费
合 计
编制人（造价人员）： |  |  |  | 复核人（造价工程师）：
表-11

## 表-12 其他项目清单与计价汇总表【北京新村垃圾中转站安装】
其他项目清单与计价汇总表
工程名称：北京新村垃圾中转站安装 |  | 标段：垃圾中转站设施设备、公厕新建及改造项目（改造16座垃圾中转站） |  |  | 第 1 页 共 1 页
序号 | 项目名称 |  | 金额（元） | 结算金额（元） |  | 备注
一 | 其他项目
1 | 暂列金额 |  |  |  |  | 明细详见表-12-1
2 | 暂估价
2.1 | 材料(工程设备)暂估价 |  | - |  |  | 明细详见表-12-2
2.2 | 专业工程暂估价 |  |  |  |  | 明细详见表-12-3
3 | 计日工 |  |  |  |  | 明细详见表-12-4
4 | 总承包服务费 |  |  |  |  | 明细详见表-12-5
5 | 索赔与现场签证 |  | - |  |  | 明细详见表-12-6
合 计 | [5 empty] | —
表—12

## 表-13 规费、税金项目清单与计价表【北京新村垃圾中转站安
规费、税金项目清单与计价表
工程名称：北京新村垃圾中转站安装 |  |  | 标段：垃圾中转站设施设备、公厕新建及改造项目（改造16座垃圾中转站） |  | 第 1 页 共 1 页
序号 | 项目名称 | 计算基础 |  | 计算基数 |  | 计算费率(%) | 金额(元)
1 | 规费 | 社会保险费+住房公积金+环境保护税
1.1 | 社会保险费 | 分部分项工程+措施项目+其他项目-分部分项设备费-技术措施项目设备费 |  |  |  | 3.8
1.2 | 住房公积金 | 分部分项工程+措施项目+其他项目-分部分项设备费-技术措施项目设备费 |  |  |  | 0.67
1.3 | 环境保护税 | 分部分项工程+措施项目+其他项目-分部分项设备费-技术措施项目设备费 |  |  |  | 0
2 | 税金 | 分部分项工程+措施项目+其他项目+规费-(甲供材料费+甲供主材费+甲供设备费)/1.01 |  |  |  | 9
合 计
表—13