## 表C.1.1 招标工程量清单扉页
工程名称： |  | 芦沟片区稻虾生态种养特色产业项目
标段名称：
招标工程量清单
| 编 制 人： |  | (造价专业人员签字及盖章)
| 审 核 人： |  | (签字及盖章)
| 编 制 单 位： |  | (盖章)
| 法定代表人或其授权人： |  | (签字或盖章)
| 招 标 人： |  | (盖章)
| 法定代表人或其授权人： |  | (签字或盖章)
编 制 时 间：

## 表E.1.1 工程项目汇总表
工程项目汇总表
工程名称：芦沟片区稻虾生态种养特色产业项目 |  | 标段： |  |  | 第 1 页 共 1 页
序号 | 项目内容 |  | 金额（元） | 其中：（元）
|  |  |  | 专业工程暂估价 |  | 安全生产
1 | 芦沟片区稻虾生态种养特色产业项目采购包1
合 计
注：1 专业工程暂估价为已含税价格，在计算增值税计算基础时不应包含专业工程暂估价金额；
2 本表适用于以单项工程、单位工程等为工程量清单编制对象的工程。

## 表E.1.1 单项工程汇总表【芦沟片区稻虾生态种养特色产业
单项工程汇总表
单项工程名称：芦沟片区稻虾生态种养特色产业项目采购包1 |  | 标段： |  |  | 第 1 页 共 1 页
序号 | 项目内容 |  | 金额（元） | 其中：（元）
|  |  |  | 专业工程暂估价 |  | 安全生产
1 | 室外工程
2 | 水渠工程
合 计
注：1 专业工程暂估价为已含税价格，在计算增值税计算基础时不应包含专业工程暂估价金额；
2 本表适用于以单项工程、单位工程等为工程量清单编制对象的工程。

## 表E.1.1 单位工程汇总表【室外工程】
单位工程汇总表
工程名称：室外工程 |  | 标段： |  | 第 1 页 共 1 页
序号 | 项目内容 |  | 金额(元)
1 | 分部分项工程费
1.1 | 道路工程
1.2 | 10处生产平台
1.3 | 配套设施
2 | 措施项目费
2.1 | 通用措施项目
2.1.1 | 其中：安全生产
2.2 | 专业措施项目
3 | 其他项目费
3.1 | 其中：暂列金额
3.2 | 其中：专业工程暂估价
3.3 | 其中：计日工
3.4 | 其中：总承包服务费
3.5 | 其中：合同中约定的其他项目
4 | 增值税
合计
注：1 专业工程暂估价为已含税价格，在计算增值税计算基础时不应包含专业工程暂估价金额；
2 本表适用于以单项工程、单位工程等为工程量清单编制对象的工程。

## 表E.2.1 分部分项工程项目清单计价表【室外工程】
分部分项工程项目清单计价表
工程名称：室外工程 |  |  |  | 标段： |  |  |  | 第 1 页 共 4 页
序号 | 项目编码 | 项目名称 | 项目特征描述 |  | 计量 单位 | 工程量 | 金额（元）
[7 empty] | 综合单价 |  | 合价 | 其中
材料暂估价
道路工程
1 | 040101001001 | 挖一般土方 | 1.土类别:由投标单位综合考虑 2.挖土深度:由投标单位综合考虑 |  | m3 | 2188.58
2 | 040103001001 | 沟槽、基坑回填方 | 1.填方来源:原土利用 2.密实度:符合图纸和规范要求 |  | m3 | 207.34
3 | 040103003001 | 余方弃置 | 1.弃料品种:余土弃运 2.余方需弃运至建设单位指定地点，不得自行处置 |  | m3 | 1981.24
4 | 041001001001 | 拆除路面 | 1.拆除原破损混凝土路面及基层 2.总厚度暂按33cm厚计算 3.余方需弃运至建设单位指定地点，不得自行处置 |  | m2 | 1557.5
5 | 040201003001 | 强夯地基 | 1.素土夯实（压实度不小于0.9） |  | m2 | 7405.92
6 | 040202010001 | 碎石 | 1.150mm厚级配碎石碾实 |  | m2 | 7405.92
7 | 040203007001 | 水泥混凝土 | 1.混凝土强度等级:C30 2.厚度:180mm厚 3.报价包含模板安装、拆除，养生、切缝 |  | m2 | 7005.6
8 | 040202010002 | 碎石路 | 1.150mm厚碎石道路 2.素土夯实 |  | m2 | 1781.5
本页小计
分部分项工程项目清单计价表
工程名称：室外工程 |  |  |  | 标段： |  |  |  | 第 2 页 共 4 页
序号 | 项目编码 | 项目名称 | 项目特征描述 |  | 计量 单位 | 工程量 | 金额（元）
[7 empty] | 综合单价 |  | 合价 | 其中
材料暂估价
9 | 040601032001 | 变形缝 | 1.新建混凝土道路均与已建混凝土道路顺接，相交处处理采用传力杆形式：设置为胀缝，活动段设置在新建混凝土路面一侧，传力杆通过植筋形式植入旧混凝土 |  | m | 28
10处生产平台
10 | 040101003001 | 挖基坑土方 | 1.土类别:由投标单位综合考虑 2.开挖深度:由投标单位综合考虑 |  | m3 | 278
11 | 040103001002 | 沟槽、基坑回填方 | 1.材料品种:原土利用 2.密实度:符合图纸及规范要求 3.土方的内转由投标单位自行考虑 |  | m3 | 239.4
12 | 040103003002 | 余方弃置 | 1.土石类别:余土外运 2.运距:土方需运至建设单位指定的地点，不得自行处理剩余土方 |  | m3 | 38.6
13 | 010501001001 | 基础垫层 | 1.混凝土种类:商品混凝土 2.混凝土强度等级:C20 |  | m3 | 9.7
14 | 010502001001 | 独立基础 | 1.混凝土种类:商品混凝土 2.混凝土强度等级:C30,抗渗等级P6 |  | m3 | 20.8
15 | 010502006001 | 钢筋混凝土柱 | 1.混凝土种类:商品混凝土 2.混凝土强度等级:C30,抗渗等级P6 |  | m3 | 8.1
本页小计
分部分项工程项目清单计价表
工程名称：室外工程 |  |  |  | 标段： |  |  |  | 第 3 页 共 4 页
序号 | 项目编码 | 项目名称 | 项目特征描述 |  | 计量 单位 | 工程量 | 金额（元）
[7 empty] | 综合单价 |  | 合价 | 其中
材料暂估价
16 | 010502025001 | 零星现浇构件 | 1.混凝土种类:商品混凝土 2.混凝土强度等级:C30，细石 |  | m3 | 0.61
17 | 010505001001 | 垫层模板 | 1.混凝土垫层模板 |  | m2 | 28.8
18 | 010505002001 | 基础模板 | 1.独立基础模板 |  | m2 | 78
19 | 010505004001 | 柱面模板 | 1.短柱模板 |  | m2 | 72
20 | 010505014001 | 零星现浇构件模板 | 1.钢柱部位外包模板 |  | m2 | 5.4
21 | 010506001002 | 现浇混凝土钢筋 | 1.钢筋种类、规格:HRB400级Φ10以内钢筋 |  | t | 0.66
22 | 010506001003 | 现浇混凝土钢筋 | 1.钢筋种类、规格:HRB400级Φ18以内钢筋 |  | t | 1.79
23 | 010506024001 | 螺栓 | 1.规格:M24，具体详见图纸 2.使用部位:柱脚预埋地脚螺栓 |  | 套 | 320
24 | 010506025001 | 预埋铁件 | 1.钢材种类:Q235B 2.规格:410*410*20钢板，10#槽钢抗剪健 |  | t | 2.191
25 | 010603002001 | 空腹钢柱 | 1.150X150X6厚热镀锌方管外饰灰色氟碳漆两道,埋入土中的刷两道沥青油 |  | t | 6.186
26 | 010604001001 | 钢梁 | 1.100X100X5厚热镀锌方管,外饰灰色氟碳漆 2.60X80X3厚热镀锌矩形管,外饰灰色氟碳漆 3.50X50X3厚热镀锌方管@500,外饰灰色氟碳漆 |  | t | 6.601
27 | 011104002001 | 竹、木(复合)地板 | 1.1000X140X30厚棕色塑木平台 |  | m2 | 141.3
本页小计
分部分项工程项目清单计价表
工程名称：室外工程 |  |  |  | 标段： |  |  |  | 第 4 页 共 4 页
序号 | 项目编码 | 项目名称 | 项目特征描述 |  | 计量 单位 | 工程量 | 金额（元）
[7 empty] | 综合单价 |  | 合价 | 其中
材料暂估价
28 | 011503001001 | 带扶手的栏杆、栏板 | 1.60X30X3厚热镀锌矩形横管,外饰棕色仿木纹氟碳漆 2.30X30X3厚热镀锌方立管,外饰灰色氟碳漆 3.所有金属末端进行封口处理 |  | m | 174
配套设施
29 | 040205003002 | 标志牌 | 1.科普标识栏 2.式样以简洁、明快为主，凸出标识栏内具体内容，具体做法详见图纸设计 3.报价包含土方开挖、回填、基础、科普标识栏安装等费用 |  | 处 | 20
本页小计
合 计

## 表E.2.3 材料暂估单价及调整表【室外工程】
材料暂估单价及调整表
工程名称：室外工程 |  |  |  |  | 标段： | [5 empty] | 第 1 页 共 1 页
序号 | 材料名称 | 规格型号 | 计量单位 | 暂估 |  |  |  | 确认 |  |  |  | 调整金额（元） | 备注
|  |  |  | 数量 |  | 单价 （元） | 合价 （元） | 数量 | 单价 （元） | 合价 （元）
|  |  |  | A₁ |  | B₁ | C₁ | A₂ | B₂ | C₂ |  | D=C₂-C₁
本页小计 | [7 empty] | — | — |  |  |  | —
合 计 | [7 empty] | — | — |  |  |  | —
注：本表可由招标人填写“暂估单价”栏，并在备注栏说明拟用暂估价材料的清单项目，投标人应将上述材料暂估单价计入 工程量清单综合单价。

## 表E.3.1 措施项目清单计价表【室外工程】
措施项目清单计价表
工程名称：室外工程 |  |  | 标段： |  | 第 1 页 共 1 页
序号 | 项目编码 | 项目名称 |  | 工作内容 |  | 价格（元） | 备注
1 | 041201019001 | 安全生产 |  |  |  |  | 详见明细表E.3.2
2 | 041201017001 | 文明施工 |  |  |  |  | 详见明细表E.3.2
3 | 041201018001 | 环境保护 |  |  |  |  | 详见明细表E.3.2
4 | 041201016001 | 临时设施 |  |  |  |  | 详见明细表E.3.2
5 | 041201020001 | 冬雨季施工增加 |  |  |  |  | 详见明细表E.3.2
6 | 041201021001 | 夜间施工增加 |  |  |  |  | 详见明细表E.3.2
7 | 041201022001 | 特殊地区施工增加 |  |  |  |  | 详见明细表E.3.2
8 | 041201023001 | 二次搬运 |  |  |  |  | 详见明细表E.3.2
9 | 041201024001 | 已完工程及设备保护 |  |  |  |  | 详见明细表E.3.2
10 | 041201025001 | 既有建(构)筑物、设施保护 |  |  |  |  | 详见明细表E.3.2
11 | 041201026001 | 按质论价 |  |  |  |  | 详见明细表E.3.2
12 | 041201027001 | 建筑工人实名制 |  |  |  |  | 详见明细表E.3.2
13 | 041201028001 | 特殊施工降效 |  |  |  |  | 详见明细表E.3.2
14 | 041201029001 | 交通组织维护 |  |  |  |  | 详见明细表E.3.2
15 | 041201030001 | 协管 |  |  |  |  | 详见明细表E.3.2
16 | 041201001001 | 脚手架 |  |  |  |  | 详见明细表E.3.2
17 | 041201012001 | 大型机械设备进出场及安拆 |  |  |  |  | 详见明细表E.3.2
18 | 041201004001 | 施工排水 |  |  |  |  | 详见明细表E.3.2
19 | 041201005001 | 施工降水 |  |  |  |  | 详见明细表E.3.2
本页小计 | [6 empty] | --
合 计 | [6 empty] | --
注：措施项目清单费用构成详见本标准表 E.3.2，大型机械进出场及安拆费用组成见本标准表 E.3.4。

## 表E.5.1 增值税计价表【室外工程】
增值税计价表
工程名称：室外工程 |  |  | 标段： |  | 第 1 页 共 1 页
序号 | 项目名称 | 计算基础说明 |  | 计算基础 |  | 税率(%) | 金额(元)
1 | 增值税 | 分部分项工程费+措施项目费+其他项目费-其中：专业工程暂估价-甲供材料费-甲供主材费-甲供设备费 |  |  |  | 9
合 计

## 表E.1.1 单位工程汇总表【水渠工程】
单位工程汇总表
工程名称：水渠工程 |  | 标段： |  | 第 1 页 共 1 页
序号 | 项目内容 |  | 金额(元)
1 | 分部分项工程费
1.1 | 给排水
1.2 | 水渠修缮加固
2 | 措施项目费
2.1 | 通用措施项目
2.1.1 | 其中：安全生产
2.2 | 专业措施项目
3 | 其他项目费
3.1 | 其中：暂列金额
3.2 | 其中：专业工程暂估价
3.3 | 其中：计日工
3.4 | 其中：总承包服务费
3.5 | 其中：合同中约定的其他项目
4 | 增值税
合计
注：1 专业工程暂估价为已含税价格，在计算增值税计算基础时不应包含专业工程暂估价金额；
2 本表适用于以单项工程、单位工程等为工程量清单编制对象的工程。

## 表E.2.1 分部分项工程项目清单计价表【水渠工程】
分部分项工程项目清单计价表
工程名称：水渠工程 |  |  |  | 标段： |  |  |  | 第 1 页 共 4 页
序号 | 项目编码 | 项目名称 | 项目特征描述 |  | 计量 单位 | 工程量 | 金额（元）
[7 empty] | 综合单价 |  | 合价 | 其中
材料暂估价
给排水
1 | 040501005001 | 塑料管 | 1.材质及规格: PE100级给水管压力等级1.6MPa,De200 2.连接形式:管件连接、热熔连接 3.管道检验及试验要求:符合合图纸设计要求 |  | m | 400
2 | 040501005002 | 塑料管 | 1.材质及规格: PE100级给水管压力等级1.6MPa,De300 2.连接形式:管件连接、热熔连接 3.管道检验及试验要求:符合合图纸设计要求 |  | m | 100
3 | 040502005001 | 阀门 | 1.种类:符合合图纸设计要求 2.材质及规格:闸阀DN150 3.连接形式:法兰 |  | 个 | 2
4 | 040502005003 | 阀门 | 1.种类:符合合图纸设计要求 2.材质及规格:闸阀DN200 3.连接形式:法兰 |  | 个 | 1
5 | 040502005004 | 阀门 | 1.种类:符合合图纸设计要求 2.材质及规格:闸阀DN200 3.连接形式:法兰 |  | 个 | 3
6 | 040502005002 | 阀门 | 1.种类:符合合图纸设计要求 2.材质及规格:闸阀DN300 3.连接形式:法兰 |  | 个 | 4
本页小计
分部分项工程项目清单计价表
工程名称：水渠工程 |  |  |  | 标段： |  |  |  | 第 2 页 共 4 页
序号 | 项目编码 | 项目名称 | 项目特征描述 |  | 计量 单位 | 工程量 | 金额（元）
[7 empty] | 综合单价 |  | 合价 | 其中
材料暂估价
7 | 040502005005 | 阀门 | 1.种类:符合合图纸设计要求 2.材质及规格:水渠节制阀60cm*60cm，总高1.3m，包含对应混凝土基座 3.连接形式:法兰 4.含两套备用 |  | 个 | 10
8 | 040504001002 | 砌筑井 | 1.种类、规格:阀门井 2.垫层、基础材质及厚度:Φ1000砖混结构阀门井,;井壁采用MU10红砖、M7.5水泥砂浆砌筑,内外壁1:2水泥砂浆抹面防水;井盖板采用 C25钢筋混凝土预制盖板,承重满足场地车辆通行需求;井底做混凝土垫层,设置集水坑,便于排水、检修。 |  | 座 | 7
9 | 040504001001 | 砌筑井 | 1.种类、规格:防（放）水闸及闸门井 2.垫层、基础材质及厚度:C30混凝土 3.砌筑材料品种、规格、强度等级:具体参照图纸设计要求 |  | 座 | 1
本页小计
分部分项工程项目清单计价表
工程名称：水渠工程 |  |  |  | 标段： |  |  |  | 第 3 页 共 4 页
序号 | 项目编码 | 项目名称 | 项目特征描述 |  | 计量 单位 | 工程量 | 金额（元）
[7 empty] | 综合单价 |  | 合价 | 其中
材料暂估价
10 | 030109001001 | 泵 | 1.名称:取水泵 2.规格:250QJ120-80/8 流量:120 m³/h 扬程:80m 功率:30 KW 两用互备,高峰期全开 水泵更换为整体更换 包含相关接头及附件 3. :符合图纸设计要求 |  | 台 | 2
11 | 030109001002 | 泵 | 1.名称:原取水泵拆除 2. :符合图纸设计要求 |  | 台 | 2
12 | 030402011001 | 成套配电箱 | 1.名称:原有取水泵增加配件整改 2. :具体增加配件符合图纸设计 |  | 台 | 1
13 | 030804014001 | 低压塑料管件 | 1.材质:PE三通 2.规格:De400*300 3.连接形式:热熔 |  | 个 | 4
14 | 040101002001 | 挖沟槽土方 | 1.土方类别由投标单位综合考虑 2.土方内转由投标单位综合考虑 |  | m3 | 316.8
15 | 040101002002 | 挖沟槽土方 | 1.土方内转、弃运由投标单位综合考虑 |  | m3 | 316.8
16 | 040601023001 | 预制混凝土支墩 | 1.图集、图纸名称:钢筋混凝土支墩 2.混凝土强度等级:C25 |  | 座 | 15
水渠修缮加固
17 | 040501020001 | 混凝土渠道 | 1.12cm厚C25砼，10cm厚C15垫层，素土夯实、内外防渗砂浆抹面 |  | m | 800
本页小计
分部分项工程项目清单计价表
工程名称：水渠工程 |  |  |  | 标段： |  |  |  | 第 4 页 共 4 页
合 计

## 表E.2.3 材料暂估单价及调整表【水渠工程】
材料暂估单价及调整表
工程名称：水渠工程 |  |  |  |  | 标段： | [5 empty] | 第 1 页 共 1 页
序号 | 材料名称 | 规格型号 | 计量单位 | 暂估 |  |  |  | 确认 |  |  |  | 调整金额（元） | 备注
|  |  |  | 数量 |  | 单价 （元） | 合价 （元） | 数量 | 单价 （元） | 合价 （元）
|  |  |  | A₁ |  | B₁ | C₁ | A₂ | B₂ | C₂ |  | D=C₂-C₁
本页小计 | [7 empty] | — | — |  |  |  | —
合 计 | [7 empty] | — | — |  |  |  | —
注：本表可由招标人填写“暂估单价”栏，并在备注栏说明拟用暂估价材料的清单项目，投标人应将上述材料暂估单价计入 工程量清单综合单价。

## 表E.3.1 措施项目清单计价表【水渠工程】
措施项目清单计价表
工程名称：水渠工程 |  |  | 标段： |  | 第 1 页 共 1 页
序号 | 项目编码 | 项目名称 |  | 工作内容 |  | 价格（元） | 备注
1 | 031401009001 | 安全生产 |  |  |  |  | 详见明细表E.3.2
2 | 031401010001 | 文明施工 |  |  |  |  | 详见明细表E.3.2
3 | 031401011001 | 环境保护 |  |  |  |  | 详见明细表E.3.2
4 | 031401012001 | 临时设施 |  |  |  |  | 详见明细表E.3.2
5 | 031401021001 | 冬雨季施工增加 |  |  |  |  | 详见明细表E.3.2
6 | 031401020001 | 夜间施工增加 |  |  |  |  | 详见明细表E.3.2
7 | 031401017001 | 特殊地区施工增加 |  |  |  |  | 详见明细表E.3.2
8 | 031401013001 | 二次搬运 |  |  |  |  | 详见明细表E.3.2
9 | 031401015001 | 已完工程及设备保护 |  |  |  |  | 详见明细表E.3.2
10 | 031401014001 | 既有建(构)筑物、设施保护 |  |  |  |  | 详见明细表E.3.2
11 | 031401023001 | 按质论价 |  |  |  |  | 详见明细表E.3.2
12 | 031401024001 | 建筑工人实名制 |  |  |  |  | 详见明细表E.3.2
13 | 031401025001 | 特殊施工降效 |  |  |  |  | 详见明细表E.3.2
14 | 031401026001 | 协管 |  |  |  |  | 详见明细表E.3.2
15 | 031401001001 | 脚手架 |  |  |  |  | 详见明细表E.3.2
16 | 031401002001 | 大型机械设备进出场及安拆 |  |  |  |  | 详见明细表E.3.2
17 | 031401018001 | 安装与生产运行同时进行施工防护 |  |  |  |  | 详见明细表E.3.2
18 | 031401019001 | 有害身体健康环境中施工防护 |  |  |  |  | 详见明细表E.3.2
本页小计 | [6 empty] | --
合 计 | [6 empty] | --
注：措施项目清单费用构成详见本标准表 E.3.2，大型机械进出场及安拆费用组成见本标准表 E.3.4。

## 表E.5.1 增值税计价表【水渠工程】
增值税计价表
工程名称：水渠工程 |  |  | 标段： |  | 第 1 页 共 1 页
序号 | 项目名称 | 计算基础说明 |  | 计算基础 |  | 税率(%) | 金额(元)
1 | 增值税 | 分部分项工程费+措施项目费+其他项目费-其中：专业工程暂估价-甲供材料费-甲供主材费-甲供设备费 |  |  |  | 9
合 计