## 表B.1.1 招标工程量清单封面【苏皖边区政府旧址革命1.1
表B.1.1 招标工程量清单封面
苏皖边区政府旧址革命史陈列馆修缮保养项目 |  | 工程
招标工程量清单
招 标 人： |  | （盖章）
2026年06月02日

## 表C.1.1 招标工程量清单扉页【苏皖边区政府旧址革命1.2
表C.1.1 招标工程量清单扉页
工程名称： | 苏皖边区政府旧址革命史陈列馆修缮保养项目
标段名称：
招 标 工 程 量 清 单
编 制 人： |  | (造价专业人员签字及盖章)
审 核 人： |  | (签字及盖章)
编 制 单 位： |  | (盖章)
法定代表人 或其授权人： |  | (签字或盖章)
招 标 人： |  | (盖章)
法定代表人 或其授权人： |  | (签字或盖章)
编 制 时 间： | 2026年06月02日

## 表E.1.1-2 单项工程汇总表【苏皖边区政府旧址革命2.1
表E.1.1-2 单项工程汇总表
单项工程名称：苏皖边区政府旧址革命史陈列馆修缮保养项目 |  | 标段： |  | 第1页 共1页
序号 | 项目内容 | 金额(元) | 其中:(元)
|  |  | 专业工程暂估价 | 安全生产
1 | 苏皖边区政府旧址革命史陈列馆修缮保养项目
合 计
注：1 专业工程暂估价为已含税价格，在计算增值税计算基础时不应包含专业工程暂估价金额； 2 本表适用于以单项工程、单位工程等为工程量清单编制对象的工程。

## 表E.1.1-3 单位工程汇总表【苏皖边区政府旧址革命3.1
表E.1.1-3 单位工程汇总表
单位工程名称：苏皖边区政府旧址革命史陈列馆修缮保养项目 | 标段： | 第1页 共2页
序号 | 项目内容 | 金额(元)
1 | 分部分项工程
1.1 | 陈列馆及游客服务中心
1.2 | 序厅
1.3 | 第一展厅
1.4 | 多功能厅
1.5 | 资料室
1.6 | 一层办公室
1.7 | 接待室
1.8 | 第二展厅
1.9 | 第三展厅
1.10 | 第四展厅
1.11 | 第五展厅
1.12 | 第六展厅
1.13 | 专题临展厅
1.14 | 二层办公室
1.15 | 廊道
1.16 | 大门
1.17 | 游客服务中心
1.18 | 氓公亭
1.19 | 石桥
1.20 | 木门窗检修
1.21 | 砖细工程
2 | 措施项目
2.1 | 其中：安全生产
3 | 其他项目
3.1 | 其中：暂列金额
注：1 专业工程暂估价为已含税价格，在计算增值税计算基础时不应包含专业工程暂估价金额； 2 本表适用以单项工程、单位工程等为工程量清单编制对象的工程。
表E.1.1-3 单位工程汇总表
单位工程名称：苏皖边区政府旧址革命史陈列馆修缮保养项目 | 标段： | 第2页 共2页
序号 | 项目内容 | 金额(元)
3.2 | 其中：专业工程暂估价
3.3 | 其中：计日工
3.4 | 其中：总承包服务费
3.5 | 其中：合同中约定的其他项目
4 | 增值税
合 计
注：1 专业工程暂估价为已含税价格，在计算增值税计算基础时不应包含专业工程暂估价金额； 2 本表适用以单项工程、单位工程等为工程量清单编制对象的工程。

## 表E.2.1 分部分项工程项目清单计价表【苏皖边区政府3.2
表E.2.1 分部分项工程项目清单计价表
工程名称：苏皖边区政府旧址革命史陈列馆修缮保养项目 |  |  |  | 标段： |  |  | 第1页 共37页
序号 | 项目编码 | 项目名称 | 项目特征描述 | 计量 单位 | 工程量 | 金额（元）
[6 empty] | 综合单价 | 合价 | 其中
材料暂估价
陈列馆及游客服务中心
屋面
1 | 020603003001 | 小青瓦屋面 | 1、屋面部位：游客服务中心 2、内容：检修瓦屋面 | m2 | 57.18
2 | 020603003002 | 小青瓦屋面 | 1、屋面部位：陈列馆 2、内容：检修瓦屋面漏 | m2 | 2198
3 | 020603003003 | 小青瓦屋面 | 1、屋面部位：氓公亭 2、内容：检修瓦屋面 | m2 | 31
序厅
油漆
4 | 020909001001 | 木槅扇门 | 1、对建筑对木基层油漆起甲、开裂槽朽部位 2、基层处理方法：铲除表面油漆，重新刷漆 3、检修、防虫、防腐处理 4、油漆品种、刷漆遍数：油漆采用广漆（亚光）刷三遍， | m2 | 86.26
本页小计
表E.2.1 分部分项工程项目清单计价表
工程名称：苏皖边区政府旧址革命史陈列馆修缮保养项目 |  |  |  | 标段： |  |  | 第2页 共37页
序号 | 项目编码 | 项目名称 | 项目特征描述 | 计量 单位 | 工程量 | 金额（元）
[6 empty] | 综合单价 | 合价 | 其中
材料暂估价
5 | 020909001004 | 木槅扇窗 | 1、对建筑对木基层油漆起甲、开裂槽朽部位 2、基层处理方法：铲除表面油漆，重新刷漆 3、检修、防虫、防腐处理 4、油漆品种、刷漆遍数：油漆采用广漆（亚光）刷三遍， | m2 | 39.7
6 | 020909001005 | 木板门 | 1、对建筑对木基层油漆起甲、开裂槽朽部位 2、基层处理方法：铲除表面油漆，重新刷漆 3、检修、防虫、防腐处理 4、油漆品种、刷漆遍数：油漆采用广漆（亚光）刷三遍， | m2 | 14.14
7 | 020908001001 | 混凝土柱 | 1、柱油漆起甲、开裂槽朽部位 2、基层处理方法：铲除表面油漆，重新刷漆 3、油漆品种、刷漆遍数：油漆采用广漆（亚光）刷三遍， | m2 | 31.15
本页小计
表E.2.1 分部分项工程项目清单计价表
工程名称：苏皖边区政府旧址革命史陈列馆修缮保养项目 |  |  |  | 标段： |  |  | 第3页 共37页
序号 | 项目编码 | 项目名称 | 项目特征描述 | 计量 单位 | 工程量 | 金额（元）
[6 empty] | 综合单价 | 合价 | 其中
材料暂估价
8 | 020901003012 | 挂落 | 1、部位：对建筑对木基层油漆起甲、开裂槽朽部位 2、基层处理方法：铲除表面油漆，重新刷漆 3、检修、防虫、防腐处理 4、油漆品种、刷漆遍数：油漆采用广漆（亚光）刷三遍 | m | 12.88
第一展厅
油漆
9 | 020909001006 | 木槅扇门 | 1、对建筑对木基层油漆起甲、开裂槽朽部位 2、基层处理方法：铲除表面油漆，重新刷漆 3、检修、防虫、防腐处理 4、油漆品种、刷漆遍数：油漆采用广漆（亚光）刷三遍， | m2 | 52.4
本页小计
表E.2.1 分部分项工程项目清单计价表
工程名称：苏皖边区政府旧址革命史陈列馆修缮保养项目 |  |  |  | 标段： |  |  | 第4页 共37页
序号 | 项目编码 | 项目名称 | 项目特征描述 | 计量 单位 | 工程量 | 金额（元）
[6 empty] | 综合单价 | 合价 | 其中
材料暂估价
10 | 020909001007 | 木槅扇窗 | 1、对建筑对木基层油漆起甲、开裂槽朽部位 2、基层处理方法：铲除表面油漆，重新刷漆 3、检修、防虫、防腐处理 4、油漆品种、刷漆遍数：油漆采用广漆（亚光）刷三遍， | m2 | 13
11 | 020908001002 | 混凝土柱 | 1、柱油漆起甲、开裂槽朽部位 2、基层处理方法：铲除表面油漆，重新刷漆 3、油漆品种、刷漆遍数：油漆采用广漆（亚光）刷三遍， | m2 | 22.76
12 | 020901003013 | 挂落 | 1、部位：对建筑对木基层油漆起甲、开裂槽朽部位 2、基层处理方法：铲除表面油漆，重新刷漆 3、检修、防虫、防腐处理 4、油漆品种、刷漆遍数：油漆采用广漆（亚光）刷三遍 | m | 12.36
多功能厅
油漆
本页小计
表E.2.1 分部分项工程项目清单计价表
工程名称：苏皖边区政府旧址革命史陈列馆修缮保养项目 |  |  |  | 标段： |  |  | 第5页 共37页
序号 | 项目编码 | 项目名称 | 项目特征描述 | 计量 单位 | 工程量 | 金额（元）
[6 empty] | 综合单价 | 合价 | 其中
材料暂估价
13 | 020909001008 | 木槅扇门 | 1、对建筑对木基层油漆起甲、开裂槽朽部位 2、基层处理方法：铲除表面油漆，重新刷漆 3、检修、防虫、防腐处理 4、油漆品种、刷漆遍数：油漆采用广漆（亚光）刷三遍， | m2 | 59.16
14 | 020909001009 | 木槅扇窗 | 1、对建筑对木基层油漆起甲、开裂槽朽部位 2、基层处理方法：铲除表面油漆，重新刷漆 3、检修、防虫、防腐处理 4、油漆品种、刷漆遍数：油漆采用广漆（亚光）刷三遍， | m2 | 56.54
15 | 020908001003 | 混凝土柱 | 1、柱油漆起甲、开裂槽朽部位 2、基层处理方法：铲除表面油漆，重新刷漆 3、油漆品种、刷漆遍数：油漆采用广漆（亚光）刷三遍， | m2 | 15.78
资料室
油漆
本页小计
表E.2.1 分部分项工程项目清单计价表
工程名称：苏皖边区政府旧址革命史陈列馆修缮保养项目 |  |  |  | 标段： |  |  | 第6页 共37页
序号 | 项目编码 | 项目名称 | 项目特征描述 | 计量 单位 | 工程量 | 金额（元）
[6 empty] | 综合单价 | 合价 | 其中
材料暂估价
16 | 020909001010 | 木槅扇门 | 1、对建筑对木基层油漆起甲、开裂槽朽部位 2、基层处理方法：铲除表面油漆，重新刷漆 3、检修、防虫、防腐处理 4、油漆品种、刷漆遍数：油漆采用广漆（亚光）刷三遍， | m2 | 58.93
17 | 020909001011 | 木槅扇窗 | 1、对建筑对木基层油漆起甲、开裂槽朽部位 2、基层处理方法：铲除表面油漆，重新刷漆 3、检修、防虫、防腐处理 4、油漆品种、刷漆遍数：油漆采用广漆（亚光）刷三遍， | m2 | 111.63
18 | 020908001004 | 混凝土柱 | 1、柱油漆起甲、开裂槽朽部位 2、基层处理方法：铲除表面油漆，重新刷漆 3、油漆品种、刷漆遍数：油漆采用广漆（亚光）刷三遍， | m2 | 35.02
本页小计
表E.2.1 分部分项工程项目清单计价表
工程名称：苏皖边区政府旧址革命史陈列馆修缮保养项目 |  |  |  | 标段： |  |  | 第7页 共37页
序号 | 项目编码 | 项目名称 | 项目特征描述 | 计量 单位 | 工程量 | 金额（元）
[6 empty] | 综合单价 | 合价 | 其中
材料暂估价
19 | 020901003014 | 挂落 | 1、部位：对建筑对木基层油漆起甲、开裂槽朽部位 2、基层处理方法：铲除表面油漆，重新刷漆 3、检修、防虫、防腐处理 4、油漆品种、刷漆遍数：油漆采用广漆（亚光）刷三遍 | m | 11.91
一层办公室
油漆
20 | 020909001012 | 木槅扇门 | 1、对建筑对木基层油漆起甲、开裂槽朽部位 2、基层处理方法：铲除表面油漆，重新刷漆 3、检修、防虫、防腐处理 4、油漆品种、刷漆遍数：油漆采用广漆（亚光）刷三遍， | m2 | 20.46
本页小计
表E.2.1 分部分项工程项目清单计价表
工程名称：苏皖边区政府旧址革命史陈列馆修缮保养项目 |  |  |  | 标段： |  |  | 第8页 共37页
序号 | 项目编码 | 项目名称 | 项目特征描述 | 计量 单位 | 工程量 | 金额（元）
[6 empty] | 综合单价 | 合价 | 其中
材料暂估价
21 | 020909001013 | 木槅扇窗 | 1、对建筑对木基层油漆起甲、开裂槽朽部位 2、基层处理方法：铲除表面油漆，重新刷漆 3、检修、防虫、防腐处理 4、油漆品种、刷漆遍数：油漆采用广漆（亚光）刷三遍， | m2 | 74.08
22 | 020909001014 | 木板门 | 1、对建筑对木基层油漆起甲、开裂槽朽部位 2、基层处理方法：铲除表面油漆，重新刷漆 3、检修、防虫、防腐处理 4、油漆品种、刷漆遍数：油漆采用广漆（亚光）刷三遍， | m2 | 7.07
23 | 020908001005 | 混凝土柱 | 1、柱油漆起甲、开裂槽朽部位 2、基层处理方法：铲除表面油漆，重新刷漆 3、油漆品种、刷漆遍数：油漆采用广漆（亚光）刷三遍， | m2 | 10.69
本页小计
表E.2.1 分部分项工程项目清单计价表
工程名称：苏皖边区政府旧址革命史陈列馆修缮保养项目 |  |  |  | 标段： |  |  | 第9页 共37页
序号 | 项目编码 | 项目名称 | 项目特征描述 | 计量 单位 | 工程量 | 金额（元）
[6 empty] | 综合单价 | 合价 | 其中
材料暂估价
24 | 020908001006 | 窗下隔板 | 1、对建筑对木基层油漆起甲、开裂槽朽部位 2、基层处理方法：铲除表面油漆，重新刷漆 3、检修、防虫、防腐处理 4、油漆品种、刷漆遍数：油漆采用广漆（亚光）刷三遍， | m2 | 13.7
接待室
油漆
25 | 020909001015 | 木槅扇门 | 1、对建筑对木基层油漆起甲、开裂槽朽部位 2、基层处理方法：铲除表面油漆，重新刷漆 3、检修、防虫、防腐处理 4、油漆品种、刷漆遍数：油漆采用广漆（亚光）刷三遍， | m2 | 36.82
26 | 020909001016 | 木槅扇窗 | 1、对建筑对木基层油漆起甲、开裂槽朽部位 2、基层处理方法：铲除表面油漆，重新刷漆 3、检修、防虫、防腐处理 4、油漆品种、刷漆遍数：油漆采用广漆（亚光）刷三遍， | m2 | 71.3
本页小计
表E.2.1 分部分项工程项目清单计价表
工程名称：苏皖边区政府旧址革命史陈列馆修缮保养项目 |  |  |  | 标段： |  |  | 第10页 共37页
序号 | 项目编码 | 项目名称 | 项目特征描述 | 计量 单位 | 工程量 | 金额（元）
[6 empty] | 综合单价 | 合价 | 其中
材料暂估价
27 | 020908001007 | 混凝土柱 | 1、柱油漆起甲、开裂槽朽部位 2、基层处理方法：铲除表面油漆，重新刷漆 3、油漆品种、刷漆遍数：油漆采用广漆（亚光）刷三遍， | m2 | 14.9
第二展厅
修补加固
28 | 020505002010 | 木椽更换 | 1、工作内容：检修、更换槽朽木椽 2、木材品种：老杉木 3、防虫、防腐处理 4、油漆品种、刷漆遍数：油漆采用广漆（亚光）刷三遍 | 根 | 5
29 | 020510002008 | 护栏 | 1、剔补护栏槽朽，采用老杉木补配整修 2、防虫、防腐处理 3、油漆品种、刷漆遍数：油漆采用广漆（亚光）刷三遍， | 处 | 3
油漆
本页小计
表E.2.1 分部分项工程项目清单计价表
工程名称：苏皖边区政府旧址革命史陈列馆修缮保养项目 |  |  |  | 标段： |  |  | 第11页 共37页
序号 | 项目编码 | 项目名称 | 项目特征描述 | 计量 单位 | 工程量 | 金额（元）
[6 empty] | 综合单价 | 合价 | 其中
材料暂估价
30 | 020902001010 | 封檐板 | 1、对建筑对木基层油漆起甲、开裂槽朽部位 2、基层处理方法：铲除表面油漆，重新刷漆 3、检修、防虫、防腐处理 4、油漆品种、刷漆遍数：油漆采用广漆（亚光）刷三遍， | m2 | 27.78
31 | 020902003010 | 木椽 | 1、对建筑对木基层油漆起甲、开裂槽朽部位 2、基层处理方法：铲除表面油漆，重新刷漆 3、检修、防虫、防腐处理 4、油漆品种、刷漆遍数：油漆采用广漆（亚光）刷三遍， | 个 | 109
32 | 020909001017 | 木槅扇门 | 1、对建筑对木基层油漆起甲、开裂槽朽部位 2、基层处理方法：铲除表面油漆，重新刷漆 3、检修、防虫、防腐处理 4、油漆品种、刷漆遍数：油漆采用广漆（亚光）刷三遍， | m2 | 58.85
本页小计
表E.2.1 分部分项工程项目清单计价表
工程名称：苏皖边区政府旧址革命史陈列馆修缮保养项目 |  |  |  | 标段： |  |  | 第12页 共37页
序号 | 项目编码 | 项目名称 | 项目特征描述 | 计量 单位 | 工程量 | 金额（元）
[6 empty] | 综合单价 | 合价 | 其中
材料暂估价
33 | 020909001018 | 木槅扇窗 | 1、对建筑对木基层油漆起甲、开裂槽朽部位 2、基层处理方法：铲除表面油漆，重新刷漆 3、检修、防虫、防腐处理 4、油漆品种、刷漆遍数：油漆采用广漆（亚光）刷三遍， | m2 | 16.41
34 | 020908001008 | 混凝土柱 | 1、柱油漆起甲、开裂槽朽部位 2、基层处理方法：铲除表面油漆，重新刷漆 3、油漆品种、刷漆遍数：油漆采用广漆（亚光）刷三遍， | m2 | 20.52
35 | 020908001009 | 护栏 | 1、对建筑对木基层油漆起甲、开裂槽朽部位 2、基层处理方法：铲除表面油漆，重新刷漆 3、检修、防虫、防腐处理 4、油漆品种、刷漆遍数：油漆采用广漆（亚光）刷三遍， | m | 11.04
本页小计
表E.2.1 分部分项工程项目清单计价表
工程名称：苏皖边区政府旧址革命史陈列馆修缮保养项目 |  |  |  | 标段： |  |  | 第13页 共37页
序号 | 项目编码 | 项目名称 | 项目特征描述 | 计量 单位 | 工程量 | 金额（元）
[6 empty] | 综合单价 | 合价 | 其中
材料暂估价
36 | 020901003015 | 挂落 | 1、部位：对建筑对木基层油漆起甲、开裂槽朽部位 2、基层处理方法：铲除表面油漆，重新刷漆 3、检修、防虫、防腐处理 4、油漆品种、刷漆遍数：油漆采用广漆（亚光）刷三遍 | m | 11.04
第三展厅
修补加固
37 | 020505002011 | 木椽更换 | 1、工作内容：检修、更换槽朽木椽 2、木材品种：老杉木 3、防虫、防腐处理 4、油漆品种、刷漆遍数：油漆采用广漆（亚光）刷三遍 | 根 | 10
38 | 020510002009 | 护栏 | 1、剔补护栏槽朽，采用老杉木补配整修 2、防虫、防腐处理 3、油漆品种、刷漆遍数：油漆采用广漆（亚光）刷三遍， | 处 | 6
油漆
本页小计
表E.2.1 分部分项工程项目清单计价表
工程名称：苏皖边区政府旧址革命史陈列馆修缮保养项目 |  |  |  | 标段： |  |  | 第14页 共37页
序号 | 项目编码 | 项目名称 | 项目特征描述 | 计量 单位 | 工程量 | 金额（元）
[6 empty] | 综合单价 | 合价 | 其中
材料暂估价
39 | 020902001011 | 封檐板 | 1、对建筑对木基层油漆起甲、开裂槽朽部位 2、基层处理方法：铲除表面油漆，重新刷漆 3、检修、防虫、防腐处理 4、油漆品种、刷漆遍数：油漆采用广漆（亚光）刷三遍， | m2 | 56.82
40 | 020902003011 | 木椽 | 1、对建筑对木基层油漆起甲、开裂槽朽部位 2、基层处理方法：铲除表面油漆，重新刷漆 3、检修、防虫、防腐处理 4、油漆品种、刷漆遍数：油漆采用广漆（亚光）刷三遍， | 个 | 216
41 | 020909001019 | 木槅扇门 | 1、对建筑对木基层油漆起甲、开裂槽朽部位 2、基层处理方法：铲除表面油漆，重新刷漆 3、检修、防虫、防腐处理 4、油漆品种、刷漆遍数：油漆采用广漆（亚光）刷三遍， | m2 | 76.83
本页小计
表E.2.1 分部分项工程项目清单计价表
工程名称：苏皖边区政府旧址革命史陈列馆修缮保养项目 |  |  |  | 标段： |  |  | 第15页 共37页
序号 | 项目编码 | 项目名称 | 项目特征描述 | 计量 单位 | 工程量 | 金额（元）
[6 empty] | 综合单价 | 合价 | 其中
材料暂估价
42 | 020909001020 | 木槅扇窗 | 1、对建筑对木基层油漆起甲、开裂槽朽部位 2、基层处理方法：铲除表面油漆，重新刷漆 3、检修、防虫、防腐处理 4、油漆品种、刷漆遍数：油漆采用广漆（亚光）刷三遍， | m2 | 93.6
43 | 020908001010 | 混凝土柱 | 1、柱油漆起甲、开裂槽朽部位 2、基层处理方法：铲除表面油漆，重新刷漆 3、油漆品种、刷漆遍数：油漆采用广漆（亚光）刷三遍， | m2 | 37.92
44 | 020908001011 | 护栏 | 1、对建筑对木基层油漆起甲、开裂槽朽部位 2、基层处理方法：铲除表面油漆，重新刷漆 3、检修、防虫、防腐处理 4、油漆品种、刷漆遍数：油漆采用广漆（亚光）刷三遍， | m | 24.68
本页小计
表E.2.1 分部分项工程项目清单计价表
工程名称：苏皖边区政府旧址革命史陈列馆修缮保养项目 |  |  |  | 标段： |  |  | 第16页 共37页
序号 | 项目编码 | 项目名称 | 项目特征描述 | 计量 单位 | 工程量 | 金额（元）
[6 empty] | 综合单价 | 合价 | 其中
材料暂估价
45 | 020901003016 | 挂落 | 1、部位：对建筑对木基层油漆起甲、开裂槽朽部位 2、基层处理方法：铲除表面油漆，重新刷漆 3、检修、防虫、防腐处理 4、油漆品种、刷漆遍数：油漆采用广漆（亚光）刷三遍 | m | 24.68
第四展厅
修补加固
46 | 020505002012 | 木椽更换 | 1、工作内容：检修、更换槽朽木椽 2、木材品种：老杉木 3、防虫、防腐处理 4、油漆品种、刷漆遍数：油漆采用广漆（亚光）刷三遍 | 根 | 6
47 | 020510002010 | 护栏 | 1、剔补护栏槽朽，采用老杉木补配整修 2、防虫、防腐处理 3、油漆品种、刷漆遍数：油漆采用广漆（亚光）刷三遍， | 处 | 4
油漆
本页小计
表E.2.1 分部分项工程项目清单计价表
工程名称：苏皖边区政府旧址革命史陈列馆修缮保养项目 |  |  |  | 标段： |  |  | 第17页 共37页
序号 | 项目编码 | 项目名称 | 项目特征描述 | 计量 单位 | 工程量 | 金额（元）
[6 empty] | 综合单价 | 合价 | 其中
材料暂估价
48 | 020902001012 | 封檐板 | 1、对建筑对木基层油漆起甲、开裂槽朽部位 2、基层处理方法：铲除表面油漆，重新刷漆 3、检修、防虫、防腐处理 4、油漆品种、刷漆遍数：油漆采用广漆（亚光）刷三遍， | m2 | 23.48
49 | 020902003012 | 木椽 | 1、对建筑对木基层油漆起甲、开裂槽朽部位 2、基层处理方法：铲除表面油漆，重新刷漆 3、检修、防虫、防腐处理 4、油漆品种、刷漆遍数：油漆采用广漆（亚光）刷三遍， | 个 | 93
50 | 020909001021 | 木槅扇门 | 1、对建筑对木基层油漆起甲、开裂槽朽部位 2、基层处理方法：铲除表面油漆，重新刷漆 3、检修、防虫、防腐处理 4、油漆品种、刷漆遍数：油漆采用广漆（亚光）刷三遍， | m2 | 47.9
本页小计
表E.2.1 分部分项工程项目清单计价表
工程名称：苏皖边区政府旧址革命史陈列馆修缮保养项目 |  |  |  | 标段： |  |  | 第18页 共37页
序号 | 项目编码 | 项目名称 | 项目特征描述 | 计量 单位 | 工程量 | 金额（元）
[6 empty] | 综合单价 | 合价 | 其中
材料暂估价
51 | 020909001022 | 木槅扇窗 | 1、对建筑对木基层油漆起甲、开裂槽朽部位 2、基层处理方法：铲除表面油漆，重新刷漆 3、检修、防虫、防腐处理 4、油漆品种、刷漆遍数：油漆采用广漆（亚光）刷三遍， | m2 | 39.03
52 | 020909001023 | 木板门 | 1、对建筑对木基层油漆起甲、开裂槽朽部位 2、基层处理方法：铲除表面油漆，重新刷漆 3、检修、防虫、防腐处理 4、油漆品种、刷漆遍数：油漆采用广漆（亚光）刷三遍， | m2 | 7.07
53 | 020908001012 | 混凝土柱 | 1、柱油漆起甲、开裂槽朽部位 2、基层处理方法：铲除表面油漆，重新刷漆 3、油漆品种、刷漆遍数：油漆采用广漆（亚光）刷三遍， | m2 | 25.3
本页小计
表E.2.1 分部分项工程项目清单计价表
工程名称：苏皖边区政府旧址革命史陈列馆修缮保养项目 |  |  |  | 标段： |  |  | 第19页 共37页
序号 | 项目编码 | 项目名称 | 项目特征描述 | 计量 单位 | 工程量 | 金额（元）
[6 empty] | 综合单价 | 合价 | 其中
材料暂估价
54 | 020908001013 | 护栏 | 1、对建筑对木基层油漆起甲、开裂槽朽部位 2、基层处理方法：铲除表面油漆，重新刷漆 3、检修、防虫、防腐处理 4、油漆品种、刷漆遍数：油漆采用广漆（亚光）刷三遍， | m | 12.87
55 | 020901003017 | 挂落 | 1、部位：对建筑对木基层油漆起甲、开裂槽朽部位 2、基层处理方法：铲除表面油漆，重新刷漆 3、检修、防虫、防腐处理 4、油漆品种、刷漆遍数：油漆采用广漆（亚光）刷三遍 | m | 12.87
第五展厅
修补加固
56 | 020505002013 | 木椽更换 | 1、工作内容：检修、更换槽朽木椽 2、木材品种：老杉木 3、防虫、防腐处理 4、油漆品种、刷漆遍数：油漆采用广漆（亚光）刷三遍 | 根 | 5
本页小计
表E.2.1 分部分项工程项目清单计价表
工程名称：苏皖边区政府旧址革命史陈列馆修缮保养项目 |  |  |  | 标段： |  |  | 第20页 共37页
序号 | 项目编码 | 项目名称 | 项目特征描述 | 计量 单位 | 工程量 | 金额（元）
[6 empty] | 综合单价 | 合价 | 其中
材料暂估价
57 | 020510002011 | 护栏 | 1、剔补护栏槽朽，采用老杉木补配整修 2、防虫、防腐处理 3、油漆品种、刷漆遍数：油漆采用广漆（亚光）刷三遍， | 处 | 5
油漆
58 | 020902001013 | 封檐板 | 1、对建筑对木基层油漆起甲、开裂槽朽部位 2、基层处理方法：铲除表面油漆，重新刷漆 3、检修、防虫、防腐处理 4、油漆品种、刷漆遍数：油漆采用广漆（亚光）刷三遍， | m2 | 28.88
59 | 020902003013 | 木椽 | 1、对建筑对木基层油漆起甲、开裂槽朽部位 2、基层处理方法：铲除表面油漆，重新刷漆 3、检修、防虫、防腐处理 4、油漆品种、刷漆遍数：油漆采用广漆（亚光）刷三遍， | 个 | 114
本页小计
表E.2.1 分部分项工程项目清单计价表
工程名称：苏皖边区政府旧址革命史陈列馆修缮保养项目 |  |  |  | 标段： |  |  | 第21页 共37页
序号 | 项目编码 | 项目名称 | 项目特征描述 | 计量 单位 | 工程量 | 金额（元）
[6 empty] | 综合单价 | 合价 | 其中
材料暂估价
60 | 020909001024 | 木槅扇门 | 1、对建筑对木基层油漆起甲、开裂槽朽部位 2、基层处理方法：铲除表面油漆，重新刷漆 3、检修、防虫、防腐处理 4、油漆品种、刷漆遍数：油漆采用广漆（亚光）刷三遍， | m2 | 43.89
61 | 020909001025 | 木槅扇窗 | 1、对建筑对木基层油漆起甲、开裂槽朽部位 2、基层处理方法：铲除表面油漆，重新刷漆 3、检修、防虫、防腐处理 4、油漆品种、刷漆遍数：油漆采用广漆（亚光）刷三遍， | m2 | 16.7
62 | 020908001014 | 混凝土柱 | 1、柱油漆起甲、开裂槽朽部位 2、基层处理方法：铲除表面油漆，重新刷漆 3、油漆品种、刷漆遍数：油漆采用广漆（亚光）刷三遍， | m2 | 22.65
本页小计
表E.2.1 分部分项工程项目清单计价表
工程名称：苏皖边区政府旧址革命史陈列馆修缮保养项目 |  |  |  | 标段： |  |  | 第22页 共37页
序号 | 项目编码 | 项目名称 | 项目特征描述 | 计量 单位 | 工程量 | 金额（元）
[6 empty] | 综合单价 | 合价 | 其中
材料暂估价
63 | 020908001015 | 护栏 | 1、对建筑对木基层油漆起甲、开裂槽朽部位 2、基层处理方法：铲除表面油漆，重新刷漆 3、检修、防虫、防腐处理 4、油漆品种、刷漆遍数：油漆采用广漆（亚光）刷三遍， | m | 13.91
64 | 020901003018 | 挂落 | 1、部位：对建筑对木基层油漆起甲、开裂槽朽部位 2、基层处理方法：铲除表面油漆，重新刷漆 3、检修、防虫、防腐处理 4、油漆品种、刷漆遍数：油漆采用广漆（亚光）刷三遍 | m | 13.91
第六展厅
修补加固
65 | 020505002014 | 木椽更换 | 1、工作内容：检修、更换槽朽木椽 2、木材品种：老杉木 3、防虫、防腐处理 4、油漆品种、刷漆遍数：油漆采用广漆（亚光）刷三遍 | 根 | 6
本页小计
表E.2.1 分部分项工程项目清单计价表
工程名称：苏皖边区政府旧址革命史陈列馆修缮保养项目 |  |  |  | 标段： |  |  | 第23页 共37页
序号 | 项目编码 | 项目名称 | 项目特征描述 | 计量 单位 | 工程量 | 金额（元）
[6 empty] | 综合单价 | 合价 | 其中
材料暂估价
66 | 020510002012 | 护栏 | 1、剔补护栏槽朽，采用老杉木补配整修 2、防虫、防腐处理 3、油漆品种、刷漆遍数：油漆采用广漆（亚光）刷三遍， | 处 | 3
油漆
67 | 020902001014 | 封檐板 | 1、对建筑对木基层油漆起甲、开裂槽朽部位 2、基层处理方法：铲除表面油漆，重新刷漆 3、检修、防虫、防腐处理 4、油漆品种、刷漆遍数：油漆采用广漆（亚光）刷三遍， | m2 | 30.06
68 | 020902003014 | 木椽 | 1、对建筑对木基层油漆起甲、开裂槽朽部位 2、基层处理方法：铲除表面油漆，重新刷漆 3、检修、防虫、防腐处理 4、油漆品种、刷漆遍数：油漆采用广漆（亚光）刷三遍， | 个 | 118
本页小计
表E.2.1 分部分项工程项目清单计价表
工程名称：苏皖边区政府旧址革命史陈列馆修缮保养项目 |  |  |  | 标段： |  |  | 第24页 共37页
序号 | 项目编码 | 项目名称 | 项目特征描述 | 计量 单位 | 工程量 | 金额（元）
[6 empty] | 综合单价 | 合价 | 其中
材料暂估价
69 | 020909001026 | 木槅扇门 | 1、对建筑对木基层油漆起甲、开裂槽朽部位 2、基层处理方法：铲除表面油漆，重新刷漆 3、检修、防虫、防腐处理 4、油漆品种、刷漆遍数：油漆采用广漆（亚光）刷三遍， | m2 | 32.85
70 | 020909001027 | 木槅扇窗 | 1、对建筑对木基层油漆起甲、开裂槽朽部位 2、基层处理方法：铲除表面油漆，重新刷漆 3、检修、防虫、防腐处理 4、油漆品种、刷漆遍数：油漆采用广漆（亚光）刷三遍， | m2 | 59.36
71 | 020908001016 | 混凝土柱 | 1、柱油漆起甲、开裂槽朽部位 2、基层处理方法：铲除表面油漆，重新刷漆 3、油漆品种、刷漆遍数：油漆采用广漆（亚光）刷三遍， | m2 | 9.88
专题临展厅
修补加固
本页小计
表E.2.1 分部分项工程项目清单计价表
工程名称：苏皖边区政府旧址革命史陈列馆修缮保养项目 |  |  |  | 标段： |  |  | 第25页 共37页
序号 | 项目编码 | 项目名称 | 项目特征描述 | 计量 单位 | 工程量 | 金额（元）
[6 empty] | 综合单价 | 合价 | 其中
材料暂估价
72 | 020505002015 | 木椽更换 | 1、工作内容：检修、更换槽朽木椽 2、木材品种：老杉木 3、防虫、防腐处理 4、油漆品种、刷漆遍数：油漆采用广漆（亚光）刷三遍 | 根 | 5
73 | 020510002013 | 护栏 | 1、剔补护栏槽朽，采用老杉木补配整修 2、防虫、防腐处理 3、油漆品种、刷漆遍数：油漆采用广漆（亚光）刷三遍， | 处 | 4
油漆
74 | 020902001015 | 封檐板 | 1、对建筑对木基层油漆起甲、开裂槽朽部位 2、基层处理方法：铲除表面油漆，重新刷漆 3、检修、防虫、防腐处理 4、油漆品种、刷漆遍数：油漆采用广漆（亚光）刷三遍， | m2 | 33.56
本页小计
表E.2.1 分部分项工程项目清单计价表
工程名称：苏皖边区政府旧址革命史陈列馆修缮保养项目 |  |  |  | 标段： |  |  | 第26页 共37页
序号 | 项目编码 | 项目名称 | 项目特征描述 | 计量 单位 | 工程量 | 金额（元）
[6 empty] | 综合单价 | 合价 | 其中
材料暂估价
75 | 020902003015 | 木椽 | 1、对建筑对木基层油漆起甲、开裂槽朽部位 2、基层处理方法：铲除表面油漆，重新刷漆 3、检修、防虫、防腐处理 4、油漆品种、刷漆遍数：油漆采用广漆（亚光）刷三遍， | 个 | 116
76 | 020909001028 | 木槅扇门 | 1、对建筑对木基层油漆起甲、开裂槽朽部位 2、基层处理方法：铲除表面油漆，重新刷漆 3、检修、防虫、防腐处理 4、油漆品种、刷漆遍数：油漆采用广漆（亚光）刷三遍， | m2 | 54.76
77 | 020909001029 | 木槅扇窗 | 1、对建筑对木基层油漆起甲、开裂槽朽部位 2、基层处理方法：铲除表面油漆，重新刷漆 3、检修、防虫、防腐处理 4、油漆品种、刷漆遍数：油漆采用广漆（亚光）刷三遍， | m2 | 33.84
本页小计
表E.2.1 分部分项工程项目清单计价表
工程名称：苏皖边区政府旧址革命史陈列馆修缮保养项目 |  |  |  | 标段： |  |  | 第27页 共37页
序号 | 项目编码 | 项目名称 | 项目特征描述 | 计量 单位 | 工程量 | 金额（元）
[6 empty] | 综合单价 | 合价 | 其中
材料暂估价
78 | 020908001017 | 混凝土柱 | 1、柱油漆起甲、开裂槽朽部位 2、基层处理方法：铲除表面油漆，重新刷漆 3、油漆品种、刷漆遍数：油漆采用广漆（亚光）刷三遍， | m2 | 28.33
79 | 020908001018 | 护栏 | 1、对建筑对木基层油漆起甲、开裂槽朽部位 2、基层处理方法：铲除表面油漆，重新刷漆 3、检修、防虫、防腐处理 4、油漆品种、刷漆遍数：油漆采用广漆（亚光）刷三遍， | m | 13
80 | 020901003019 | 挂落 | 1、部位：对建筑对木基层油漆起甲、开裂槽朽部位 2、基层处理方法：铲除表面油漆，重新刷漆 3、检修、防虫、防腐处理 4、油漆品种、刷漆遍数：油漆采用广漆（亚光）刷三遍 | m | 13
二层办公室
油漆
本页小计
表E.2.1 分部分项工程项目清单计价表
工程名称：苏皖边区政府旧址革命史陈列馆修缮保养项目 |  |  |  | 标段： |  |  | 第28页 共37页
序号 | 项目编码 | 项目名称 | 项目特征描述 | 计量 单位 | 工程量 | 金额（元）
[6 empty] | 综合单价 | 合价 | 其中
材料暂估价
81 | 020909001030 | 木槅扇窗 | 1、对建筑对木基层油漆起甲、开裂槽朽部位 2、基层处理方法：铲除表面油漆，重新刷漆 3、检修、防虫、防腐处理 4、油漆品种、刷漆遍数：油漆采用广漆（亚光）刷三遍， | m2 | 64.5
82 | 020909001031 | 木板门 | 1、对建筑对木基层油漆起甲、开裂槽朽部位 2、基层处理方法：铲除表面油漆，重新刷漆 3、检修、防虫、防腐处理 4、油漆品种、刷漆遍数：油漆采用广漆（亚光）刷三遍， | m2 | 14
83 | 020908001019 | 窗下隔板 | 1、对建筑对木基层油漆起甲、开裂槽朽部位 2、基层处理方法：铲除表面油漆，重新刷漆 3、检修、防虫、防腐处理 4、油漆品种、刷漆遍数：油漆采用广漆（亚光）刷三遍， | m2 | 15.75
廊道
修补加固
本页小计
表E.2.1 分部分项工程项目清单计价表
工程名称：苏皖边区政府旧址革命史陈列馆修缮保养项目 |  |  |  | 标段： |  |  | 第29页 共37页
序号 | 项目编码 | 项目名称 | 项目特征描述 | 计量 单位 | 工程量 | 金额（元）
[6 empty] | 综合单价 | 合价 | 其中
材料暂估价
84 | 020505002016 | 木椽更换 | 1、工作内容：检修、更换槽朽木椽 2、木材品种：老杉木 3、防虫、防腐处理 4、油漆品种、刷漆遍数：油漆采用广漆（亚光）刷三遍 | 根 | 15
85 | 020510002014 | 护栏 | 1、剔补护栏槽朽，采用老杉木补配整修 2、防虫、防腐处理 3、油漆品种、刷漆遍数：油漆采用广漆（亚光）刷三遍， | 处 | 10
油漆
86 | 020902001016 | 封檐板 | 1、对建筑对木基层油漆起甲、开裂槽朽部位 2、基层处理方法：铲除表面油漆，重新刷漆 3、检修、防虫、防腐处理 4、油漆品种、刷漆遍数：油漆采用广漆（亚光）刷三遍， | m2 | 88.74
本页小计
表E.2.1 分部分项工程项目清单计价表
工程名称：苏皖边区政府旧址革命史陈列馆修缮保养项目 |  |  |  | 标段： |  |  | 第30页 共37页
序号 | 项目编码 | 项目名称 | 项目特征描述 | 计量 单位 | 工程量 | 金额（元）
[6 empty] | 综合单价 | 合价 | 其中
材料暂估价
87 | 020902003016 | 木椽 | 1、对建筑对木基层油漆起甲、开裂槽朽部位 2、基层处理方法：铲除表面油漆，重新刷漆 3、检修、防虫、防腐处理 4、油漆品种、刷漆遍数：油漆采用广漆（亚光）刷三遍， | 个 | 330
88 | 020909001033 | 木槅扇窗 | 1、对建筑对木基层油漆起甲、开裂槽朽部位 2、基层处理方法：铲除表面油漆，重新刷漆 3、检修、防虫、防腐处理 4、油漆品种、刷漆遍数：油漆采用广漆（亚光）刷三遍， | m2 | 78.46
89 | 020908001020 | 混凝土柱 | 1、柱油漆起甲、开裂槽朽部位 2、基层处理方法：铲除表面油漆，重新刷漆 3、油漆品种、刷漆遍数：油漆采用广漆（亚光）刷三遍， | m2 | 147.34
本页小计
表E.2.1 分部分项工程项目清单计价表
工程名称：苏皖边区政府旧址革命史陈列馆修缮保养项目 |  |  |  | 标段： |  |  | 第31页 共37页
序号 | 项目编码 | 项目名称 | 项目特征描述 | 计量 单位 | 工程量 | 金额（元）
[6 empty] | 综合单价 | 合价 | 其中
材料暂估价
90 | 020908001021 | 护栏 | 1、对建筑对木基层油漆起甲、开裂槽朽部位 2、基层处理方法：铲除表面油漆，重新刷漆 3、检修、防虫、防腐处理 4、油漆品种、刷漆遍数：油漆采用广漆（亚光）刷三遍， | m | 42.11
91 | 020901003020 | 挂落 | 1、部位：对建筑对木基层油漆起甲、开裂槽朽部位 2、基层处理方法：铲除表面油漆，重新刷漆 3、检修、防虫、防腐处理 4、油漆品种、刷漆遍数：油漆采用广漆（亚光）刷三遍 | m | 163.55
大门
92 | 020909001034 | 木板门 | 1、对建筑对木基层油漆起甲、开裂槽朽部位 2、基层处理方法：铲除表面油漆，重新刷漆 3、检修、防虫、防腐处理 4、油漆品种、刷漆遍数：油漆采用广漆（亚光）刷三遍， | m2 | 8.5
本页小计
表E.2.1 分部分项工程项目清单计价表
工程名称：苏皖边区政府旧址革命史陈列馆修缮保养项目 |  |  |  | 标段： |  |  | 第32页 共37页
序号 | 项目编码 | 项目名称 | 项目特征描述 | 计量 单位 | 工程量 | 金额（元）
[6 empty] | 综合单价 | 合价 | 其中
材料暂估价
游客服务中心
修补加固
93 | 020505002017 | 木椽更换 | 1、工作内容：检修、更换槽朽木椽 2、木材品种：老杉木 3、防虫、防腐处理 4、油漆品种、刷漆遍数：油漆采用广漆（亚光）刷三遍 | 根 | 6
油漆
94 | 020902001017 | 封檐板 | 1、对建筑对木基层油漆起甲、开裂槽朽部位 2、基层处理方法：铲除表面油漆，重新刷漆 3、检修、防虫、防腐处理 4、油漆品种、刷漆遍数：油漆采用广漆（亚光）刷三遍， | m2 | 36
本页小计
表E.2.1 分部分项工程项目清单计价表
工程名称：苏皖边区政府旧址革命史陈列馆修缮保养项目 |  |  |  | 标段： |  |  | 第33页 共37页
序号 | 项目编码 | 项目名称 | 项目特征描述 | 计量 单位 | 工程量 | 金额（元）
[6 empty] | 综合单价 | 合价 | 其中
材料暂估价
95 | 020902003017 | 木椽 | 1、对建筑对木基层油漆起甲、开裂槽朽部位 2、基层处理方法：铲除表面油漆，重新刷漆 3、检修、防虫、防腐处理 4、油漆品种、刷漆遍数：油漆采用广漆（亚光）刷三遍， | 个 | 137
96 | 020909001035 | 木槅扇门 | 1、对建筑对木基层油漆起甲、开裂槽朽部位 2、基层处理方法：铲除表面油漆，重新刷漆 3、检修、防虫、防腐处理 4、油漆品种、刷漆遍数：油漆采用广漆（亚光）刷三遍， | m2 | 66.6
97 | 020909001036 | 木槅扇窗 | 1、对建筑对木基层油漆起甲、开裂槽朽部位 2、基层处理方法：铲除表面油漆，重新刷漆 3、检修、防虫、防腐处理 4、油漆品种、刷漆遍数：油漆采用广漆（亚光）刷三遍， | m2 | 74.99
本页小计
表E.2.1 分部分项工程项目清单计价表
工程名称：苏皖边区政府旧址革命史陈列馆修缮保养项目 |  |  |  | 标段： |  |  | 第34页 共37页
序号 | 项目编码 | 项目名称 | 项目特征描述 | 计量 单位 | 工程量 | 金额（元）
[6 empty] | 综合单价 | 合价 | 其中
材料暂估价
98 | 020908001022 | 混凝土柱 | 1、柱油漆起甲、开裂槽朽部位 2、基层处理方法：铲除表面油漆，重新刷漆 3、油漆品种、刷漆遍数：油漆采用广漆（亚光）刷三遍， | m2 | 16.72
氓公亭
修补加固
99 | 020505002018 | 木椽更换 | 1、工作内容：检修、更换槽朽木椽 2、木材品种：老杉木 3、防虫、防腐处理 4、油漆品种、刷漆遍数：油漆采用广漆（亚光）刷三遍 | 根 | 30
油漆
100 | 020902001018 | 封檐板 | 1、对建筑对木基层油漆起甲、开裂槽朽部位 2、基层处理方法：铲除表面油漆，重新刷漆 3、检修、防虫、防腐处理 4、油漆品种、刷漆遍数：油漆采用广漆（亚光）刷三遍， | m2 | 20
本页小计
表E.2.1 分部分项工程项目清单计价表
工程名称：苏皖边区政府旧址革命史陈列馆修缮保养项目 |  |  |  | 标段： |  |  | 第35页 共37页
序号 | 项目编码 | 项目名称 | 项目特征描述 | 计量 单位 | 工程量 | 金额（元）
[6 empty] | 综合单价 | 合价 | 其中
材料暂估价
101 | 020902003018 | 木椽 | 1、对建筑对木基层油漆起甲、开裂槽朽部位 2、基层处理方法：铲除表面油漆，重新刷漆 3、检修、防虫、防腐处理 4、油漆品种、刷漆遍数：油漆采用广漆（亚光）刷三遍， | 个 | 69
102 | 020908001023 | 木立柱 | 1、柱油漆起甲、开裂槽朽部位 2、基层处理方法：铲除表面油漆，重新刷漆 3、防虫、防腐处理 4.地仗（腻子）做法：四皮灰(不用血料) 5、油漆品种、刷漆遍数：油漆采用广漆（亚光）刷三遍， | m2 | 11.87
103 | 020901003021 | 挂落 | 1、部位：对建筑对木基层油漆起甲、开裂槽朽部位 2、基层处理方法：铲除表面油漆，重新刷漆 3、检修、防虫、防腐处理 4、油漆品种、刷漆遍数：油漆采用广漆（亚光）刷三遍 | m | 10.2
本页小计
表E.2.1 分部分项工程项目清单计价表
工程名称：苏皖边区政府旧址革命史陈列馆修缮保养项目 |  |  |  | 标段： |  |  | 第36页 共37页
序号 | 项目编码 | 项目名称 | 项目特征描述 | 计量 单位 | 工程量 | 金额（元）
[6 empty] | 综合单价 | 合价 | 其中
材料暂估价
104 | 020909006001 | 美人靠 | 1、部位：对建筑对木基层油漆起甲、开裂槽朽部位 2、基层处理方法：铲除表面油漆，重新刷漆 3、检修、防虫、防腐处理 4、油漆品种、刷漆遍数：油漆采用广漆（亚光）刷三遍， | m | 10.2
石桥
105 | 050201021001 | 石桥附属 | 1. 部位：园区石桥及周边园路 2. 内容：原有石桥拆除，新建现浇混凝土拱桥 3. 桥面：石材铺装 4. 栏杆：石材栏杆 5. 附属：周边园路维修恢复 6. 要求：现行规范及甲方要求施工，保证结构安全和外观质量 | 项 | 1
木门窗检修
106 | 020509001002 | 门窗 | 剔补门窗槽朽，采用老杉木补配整修。 | 项 | 1
砖细工程
本页小计
107 | 020103001002 | 砖细 | 凿补墙面缺失酥碱部位，采用青砖补配整修。 | 项 | 1
合 计

## 表E.3.1 措施项目清单计价表【苏皖边区政府旧址革命3.3
表E.3.1 措施项目清单计价表
工程名称：苏皖边区政府旧址革命史陈列馆修缮保养项目 |  |  | 标段： | 第1页 共1页
序号 | 项目编码 | 项目名称 | 工作内容 | 价格(元) | 备注
1 | 021001009001 | 安全生产
2 | 021001007001 | 文明施工
3 | 021001008001 | 环境保护
4 | 021001006001 | 临时设施
5 | 021001010001 | 冬雨季施工增加
6 | 021001011001 | 夜间施工增加
7 | 021001012001 | 特殊地区施工
8 | 021001013001 | 二次搬运
9 | 021001014001 | 已完工程及设备保护
10 | 021001015001 | 既有建（构）筑物、设施保护
11 | 021001016001 | 按质论价
12 | 021001017001 | 建筑工人实名制
13 | 021001018001 | 特殊施工降效
14 | 021001019001 | 协管
15 | 021001020001 | 其他大型机械及出场及安拆费
本页小计 |  |  |  |  | -
合 计 |  |  |  |  | -
注：措施项目清单费用构成详见本标准表E.3.2，大型机械进出场及安拆费用组成见本标准表E.3.4。

## 表E.4.1 其他项目清单计价表【苏皖边区政府旧址革命3.4
表E.4.1 其他项目清单计价表
工程名称：苏皖边区政府旧址革命史陈列馆修缮保养项目 |  |  | 标段： |  | 第1页 共1页
序号 | 项目名称 | 暂估(暂定) 金额(元) | 结算(确定) 金额(元) | 调整金额± (元) | 备注
1 | 暂列金额 |  |  |  | 详见本标准表E.4.2
2 | 专业工程暂估价 |  |  |  | 详见本标准表E.4.3
3 | 计日工 |  |  |  | 详见本标准表E.4.4
4 | 总承包服务费 |  |  |  | 详见本标准表E.4.5
5 | 合同中约定的其他项目
合 计 |  |  |  |  | -

## 表E.5.1 增值税计价表【苏皖边区政府旧址革命史陈列3.5
表E.5.1 增值税计价表
工程名称：苏皖边区政府旧址革命史陈列馆修缮保养项目 |  |  | 标段： |  | 第1页 共1页
序号 | 项目名称 | 计算基础说明 | 计算基础 | 税率(%) | 金额（元）
1 | 增值税 | 分部分项工程+措施项目+其他项目-专业工程暂估价-除税甲供材料和甲供设备费 |  | 9
合计