## 表B.1.1 招标工程量清单封面【淮安综合保税区区块二1.1
表B.1.1 招标工程量清单封面
淮安综合保税区区块二卡口维修 |  | 工程
招标工程量清单
招 标 人： |  | （盖章）
2026年09月02日

## 表C.1.1 招标工程量清单扉页【淮安综合保税区区块二1.2
表C.1.1 招标工程量清单扉页
工程名称： | 淮安综合保税区区块二卡口维修
标段名称：
招 标 工 程 量 清 单
编 制 人： |  | (造价专业人员签字及盖章)
审 核 人： |  | (签字及盖章)
编 制 单 位： |  | (盖章)
法定代表人 或其授权人： |  | (签字或盖章)
招 标 人： |  | (盖章)
法定代表人 或其授权人： |  | (签字或盖章)
编 制 时 间： | 2026年09月02日

## 表E.1.1-1 工程项目汇总表【淮安综合保税区区块二1.3
表E.1.1-1 工程项目汇总表
工程名称：淮安综合保税区区块二卡口维修 |  | 标段： |  | 第1页 共1页
序号 | 项目内容 | 金额(元) | 其中:(元)
|  |  | 专业工程暂估价 | 安全生产
1 | 淮安综合保税区区块二卡口维修
合 计
注：1 专业工程暂估价为已含税价格，在计算增值税计算基础时不应包含专业工程暂估价金额； 2 本表适用于以单项工程、单位工程等为工程量清单编制对象的工程。

## 表E.1.1-2 单项工程汇总表【淮安综合保税区区块二2.1
表E.1.1-2 单项工程汇总表
单项工程名称：淮安综合保税区区块二卡口维修 |  | 标段： |  | 第1页 共1页
序号 | 项目内容 | 金额(元) | 其中:(元)
|  |  | 专业工程暂估价 | 安全生产
1 | 淮安综合保税区区块二卡口维修
合 计
注：1 专业工程暂估价为已含税价格，在计算增值税计算基础时不应包含专业工程暂估价金额； 2 本表适用于以单项工程、单位工程等为工程量清单编制对象的工程。

## 表E.1.1-3 单位工程汇总表【淮安综合保税区区块二3.1
表E.1.1-3 单位工程汇总表
单位工程名称：淮安综合保税区区块二卡口维修 | 标段： | 第1页 共1页
序号 | 项目内容 | 金额(元)
1 | 分部分项工程
1.1 | 外立面改造
1.2 | 中间两侧造型柱及屋面造型构架
1.3 | 安全岛部分
1.4 | 冷凝水管及雨水管部分
1.5 | 指示牌改造部分
1.6 | 屋面防水改造部分
1.7 | 屋面上人孔部分
1.8 | 室内标语部分
1.9 | 房屋建筑与装饰工程措施项目
2 | 措施项目
2.1 | 其中：安全生产
3 | 其他项目
3.1 | 其中：暂列金额
3.2 | 其中：专业工程暂估价
3.3 | 其中：计日工
3.4 | 其中：总承包服务费
3.5 | 其中：合同中约定的其他项目
4 | 增值税
合 计
注：1 专业工程暂估价为已含税价格，在计算增值税计算基础时不应包含专业工程暂估价金额； 2 本表适用以单项工程、单位工程等为工程量清单编制对象的工程。

## 表E.2.1 分部分项工程项目清单计价表【淮安综合保税3.2
表E.2.1 分部分项工程项目清单计价表
工程名称：淮安综合保税区区块二卡口维修 |  |  |  | 标段： |  |  | 第1页 共4页
序号 | 项目编码 | 项目名称 | 项目特征描述 | 计量 单位 | 工程量 | 金额（元）
[6 empty] | 综合单价 | 合价 | 其中
材料暂估价
外立面改造
1 | 02B001 | 原真石漆铲除 | 将原有建筑整个真石漆面层铲除至保温层 包含垃圾清运 | m2 | 1370.92
2 | 011404001001 | 墙面喷刷涂料 | 1.腻子种类：耐碱玻纤网格布，厚聚合物抗裂砂浆，柔性耐水腻子 2.涂料品种、喷刷遍数：真石漆面层（色彩参原建筑） | m2 | 802.45
3 | 011404001003 | 墙面喷刷涂料 | 1.腻子种类：耐碱玻纤网格布，厚聚合物抗裂砂浆，柔性耐水腻子 2.涂料品种、喷刷遍数：外墙乳胶漆 | m2 | 568.46
4 | 010902005001 | 空调冷凝水管 | 1.排水管品种、规格：空调冷凝水管，做隐藏式处理 | 根 | 2
中间两侧造型柱及屋面造型构架
5 | 02B002 | 原真石漆铲除 | 将原有建筑整个真石漆面层铲除至保温层 包含垃圾清运 | m2 | 2627.61
6 | 010903002001 | 墙面涂膜防水 | 1.防水膜品种：聚氨酯防水涂料 2.涂膜厚度、遍数：3mm | m2 | 2627.61
7 | 011201001001 | 墙、柱面一般抹灰 | 1.各层厚度、材料种类及强度等级：20厚1:2水泥砂浆 2.面层处理方式：抹平压光 | m2 | 2627.61
8 | 011404001002 | 墙面喷刷涂料 | 1.腻子种类：耐碱玻纤网格布，厚聚合物抗裂砂浆，柔性耐水腻子 2.涂料品种、喷刷遍数：真石漆面层（色彩参原建筑） | m2 | 2430.22
9 | 011205001001 | 墙、柱面装饰板 | 1.龙骨材料种类、规格、中距：配套钢骨架基层 2.隔离层材料种类、规格：配套干挂件 3.面层材料品种、规格：浅灰色铝板 | m2 | 197.39
本页小计
表E.2.1 分部分项工程项目清单计价表
工程名称：淮安综合保税区区块二卡口维修 |  |  |  | 标段： |  |  | 第2页 共4页
序号 | 项目编码 | 项目名称 | 项目特征描述 | 计量 单位 | 工程量 | 金额（元）
[6 empty] | 综合单价 | 合价 | 其中
材料暂估价
安全岛部分
10 | 02B005 | 安全岛原基层铲除 | 安全岛原基层铲除 含垃圾清运 | m2 | 907.42
11 | 011101006001 | 高强聚合物砂浆 | 1.找平层厚度：20mm 2.砂浆种类及强度等级：高强聚合物砂浆 | m2 | 907.42
12 | 02B006 | 反光漆 | 反光漆划线及喷刷 样式参照原有样式，符合业主要求。 | m2 | 907.42
冷凝水管及雨水管部分
13 | 02B008 | 冷凝水管改造方 | 在做建筑面层前，将外立面开设100x100凹槽，将水管预埋进去后，重新做建筑面层。 | m | 40
指示牌改造部分
14 | 040205003001 | 标志牌 | 1.类型：指引标牌 2.材质、规格尺寸：600*2000，铝合金底板加工，防腐支撑安装 3.板面反光膜等级：高等级反光膜贴覆 | 块 | 8
15 | 02B007 | LED 屏幕拆除 | 原LED 屏幕拆除，拆除后屏幕移交至建设单位 | 块 | 8
屋面防水改造部分
16 | 02B003 | 原屋拆除 | 1、将原有整个建筑屋面面层铲除至基层楼板； 2、拆除后垃圾清运 | m2 | 880.9
17 | 011101007001 | 泡沫混凝土找坡 | 1.找平层厚度：泡沫混凝土找坡（i=2%，最薄处20 厚）； | m2 | 820
18 | 011101007002 | 细石混凝土找平层 | 1.找平层厚度：20mm 2.混凝土强度等级：厚C20细石混凝土找平 | m2 | 820
19 | 010902002001 | 屋面涂膜防水 | 1.防水膜品种：1.5厚JS-Ⅱ防 水涂料(上翻450) | m2 | 898.3
本页小计
表E.2.1 分部分项工程项目清单计价表
工程名称：淮安综合保税区区块二卡口维修 |  |  |  | 标段： |  |  | 第3页 共4页
序号 | 项目编码 | 项目名称 | 项目特征描述 | 计量 单位 | 工程量 | 金额（元）
[6 empty] | 综合单价 | 合价 | 其中
材料暂估价
20 | 010902001001 | 屋面卷材防水 | 1.卷材品种、规格、厚度：3mm+3mm 2.防水层数：双层 3.防水层做法：3mm+3mm厚SBS改性沥青防水卷材（建筑完成面上翻300，且在山墙四周、外面管道周围设置加强层，宽度不小于250，高度不小于300的防水卷材） 4.女儿墙泛水收头参见12J201- B7-1的图集做法，结构面500留槽，防水上翻至槽内。 | m2 | 874.81
21 | 011101007003 | 细石混凝土找平层 | 50mm厚C30细石砼保护层内配Ф4@100mm钢筋网片（随打随抹光，按4m×4m分仓浇筑，缝宽20mm，缝内嵌防水油膏。铁丝网片在分格缝处应断开，其保护层厚度不小于10mm） | m2 | 820
22 | 011001001001 | 保温隔热屋面 | 1.保温隔热方式及材料名称：XPS挤塑板 2.保温隔热材料规格、性能、厚度：50mm 3.隔汽层材料品种、厚度：0.3mm 厚聚乙烯 PE 隔汽薄膜 | m2 | 820
屋面上人孔部分
23 | 02B004 | 屋面上人孔封堵及重新开设 | 将原有上人孔结构封堵，重新于楼梯端头处开设洞口，设置可拉伸爬梯，且吊顶相应改造，使其不影响检修出入。包含加固，详见图纸做法。 | 项 | 1
24 | 02B010 | 钢爬梯检修 | 原钢爬梯检修，消除安全隐患。 | 项 | 1
室内标语部分
本页小计
表E.2.1 分部分项工程项目清单计价表
工程名称：淮安综合保税区区块二卡口维修 |  |  |  | 标段： |  |  | 第4页 共4页
序号 | 项目编码 | 项目名称 | 项目特征描述 | 计量 单位 | 工程量 | 金额（元）
[6 empty] | 综合单价 | 合价 | 其中
材料暂估价
25 | 011508001001 | 美术字 | 1.原美术字拆除； 2.新做艺术字“守国门 促发展 当好让党放心 让人民满意的国门卫士”含LOGO标识，样式参照业主要求 | 项 | 1
房屋建筑与装饰工程措施项目
26 | 011601001001 | 脚手架 | 用于该项目所有改造脚手架费用 | 项 | 1
本页小计
合 计

## 表E.2.3 材料暂估单价及调整表【淮安综合保税区区块3.3
表E.2.3 材料暂估单价及调整表
工程名称：淮安综合保税区区块二卡口维修 | [5 empty] | 标段： |  |  |  | 第1页 共1页
序号 | 材料名称 | 规格型号 | 计量 单位 | 暂估 |  |  | 确认 |  |  | 调整金额(元) | 备注
|  |  |  | 数量 | 单价(元) | 合价(元) | 数量 | 单价(元) | 合价(元)
|  |  |  | A₁ | B₁ | C₁ | A₂ | B₂ | C₂ | D=C₂-C₁
本页小计 | [6 empty] | - | - |  |  | -
合 计 | [6 empty] | - | - |  |  | -
注：本表可由招标人填写“暂估单价”栏，并在备注栏说明拟用暂估价材料的清单项目，投标人应将上述材料暂估单价计入工程量清单综合单价。

## 表E.3.1 措施项目清单计价表【淮安综合保税区区块二3.4
表E.3.1 措施项目清单计价表
工程名称：淮安综合保税区区块二卡口维修 |  |  | 标段： | 第1页 共1页
序号 | 项目编码 | 项目名称 | 工作内容 | 价格(元) | 备注
1 | 011601009001 | 安全生产
2 | 011601007001 | 文明施工
3 | 011601008001 | 环境保护
4 | 011601006001 | 临时设施
5 | 011601010001 | 冬雨季施工增加
6 | 011601011001 | 夜间施工增加
7 | 011601012001 | 特殊地区施工
8 | 011601013001 | 二次搬运
9 | 011601014001 | 已完工程及设备保护
10 | 011601015001 | 既有建（构）筑物、设施保护
11 | 011601016001 | 按质论价
12 | 011601017001 | 建筑工人实名制
13 | 011601018001 | 特殊施工降效
14 | 011601019001 | 协管
15 | 011601003001 | 其他大型机械及出场及安拆费
本页小计 |  |  |  |  | -
合 计 |  |  |  |  | -
注：措施项目清单费用构成详见本标准表E.3.2，大型机械进出场及安拆费用组成见本标准表E.3.4。

## 表E.3.2 措施项目清单构成明细分析表（选用）【淮安3.5
表E.3.2 措施项目清单构成明细分析表
工程名称：淮安综合保税区区块二卡口维修 | [5 empty] | 标段： |  |  |  | 第1页 共2页
序号 | 项目 编码 | 措施项目名称 | 计算 基础 | 费率 （%） | 价格 （元） | 价格构成明细（元） |  |  |  |  | 备注
[6 empty] | 人工费 | 材料费 | 施工机具 使用费 | 管理费 | 利润
1 | 011601009001 | 安全生产 |  | 3.8 | [6 empty] | 安全生产不得低于《江苏省建设工程费用参考》的参考费率
2 | 011601007001 | 文明施工 |  | 1.2 | [6 empty] | 最高投标限价按此费率计取，投标人可自主报价
3 | 011601008001 | 环境保护 |  | 0.45 | [6 empty] | 最高投标限价按此费率计取，投标人可自主报价
4 | 011601006001 | 临时设施 |  | 1.7 | [6 empty] | 最高投标限价按此费率计取，投标人可自主报价
5 | 011601010001 | 冬雨季施工增加 | [8 empty] | 投标人可自主报价
6 | 011601011001 | 夜间施工增加 | [8 empty] | 投标人可自主报价
7 | 011601012001 | 特殊地区施工 | [8 empty] | 投标人可自主报价
8 | 011601013001 | 二次搬运 | [8 empty] | 投标人可自主报价
9 | 011601014001 | 已完工程及设备保护 | [8 empty] | 投标人可自主报价
10 | 011601015001 | 既有建（构）筑物、设施保护 | [8 empty] | 投标人可自主报价
11 | 011601016001 | 按质论价 | [8 empty] | 投标人可自主报价
12 | 011601017001 | 建筑工人实名制 | [8 empty] | 投标人可自主报价
注:采用费率计价方式的，应分别填写“计算基础”“费率”“价格”列数值；采用总价计价方式的，可只填“价格”列数值。
表E.3.2 措施项目清单构成明细分析表
工程名称：淮安综合保税区区块二卡口维修 | [5 empty] | 标段： |  |  |  | 第2页 共2页
序号 | 项目 编码 | 措施项目名称 | 计算 基础 | 费率 （%） | 价格 （元） | 价格构成明细（元） |  |  |  |  | 备注
[6 empty] | 人工费 | 材料费 | 施工机具 使用费 | 管理费 | 利润
13 | 011601018001 | 特殊施工降效 | [8 empty] | 投标人可自主报价
14 | 011601019001 | 协管 | [8 empty] | 投标人可自主报价
15 | 011601003001 | 其他大型机械及出场及安拆费 | [8 empty] | 投标人可自主报价
合计 | [10 empty] | -
注:采用费率计价方式的，应分别填写“计算基础”“费率”“价格”列数值；采用总价计价方式的，可只填“价格”列数值。

## 表E.4.1 其他项目清单计价表【淮安综合保税区区块二3.6
表E.4.1 其他项目清单计价表
工程名称：淮安综合保税区区块二卡口维修 |  |  | 标段： |  | 第1页 共1页
序号 | 项目名称 | 暂估(暂定) 金额(元) | 结算(确定) 金额(元) | 调整金额± (元) | 备注
1 | 暂列金额 |  |  |  | 详见本标准表E.4.2
2 | 专业工程暂估价 |  |  |  | 详见本标准表E.4.3
3 | 计日工 |  |  |  | 详见本标准表E.4.4
4 | 总承包服务费 |  |  |  | 详见本标准表E.4.5
5 | 合同中约定的其他项目
合 计 |  |  |  |  | -

## 表E.4.2 暂列金额明细表【淮安综合保税区区块二卡口3.7
表E.4.2 暂列金额明细表
工程名称：淮安综合保税区区块二卡口维修 |  |  |  | 标段： |  |  | 第1页 共1页
序号 | 项目名称 | 计算基础 | 费率(%) | 暂定金额(元) | 确定金额(元) | 调整金额±(元) | 备注
1 | 合同价格调整暂列金额
2 | 未确定工程暂列金额
3 | 未确定服务暂列金额
4 | 未确定其他暂列金额
本页小计 |  | - | - |  |  |  | -
合 计 |  | - | - |  |  |  | -
注：1 本表由招标人填写“暂定金额”总额，采用费率计价方式计算暂定金额的，应分别填写“计算基础”“费率”，并计算填写“暂定金额”；采用总价计价方式计算暂定金额的，可直接填写“暂定金额”； 2 投标人应将上述暂定金额填写并计入投标总价； 3 结算时应按合同约定计算并填写“确定金额”。

## 表E.4.3 专业工程暂估价明细表【淮安综合保税区区块3.8
表E.4.3 专业工程暂估价明细表
工程名称：淮安综合保税区区块二卡口维修 |  |  |  |  | 标段： |  |  | 第1页 共1页
序号 | 专业工程名称 | 暂估金额(元) |  |  | 确认金额(元) |  |  | 调整金额± (元) | 备注
|  | 不含税价格 | 增值税 | 含税价格 | 不含税价格 | 增值税 | 含税价格
|  | A₁ | B₁ | C₁ | A₂ | B₂ | C₂ | D=C₂-C₁
本页小计 | [8 empty] | -
合 计 | [8 empty] | -
注：本表“暂估金额”由招标人填写，投标人应将“暂估金额”填写并计入投标总价。结算时应按合同约定的价格填写“确认金额”。

## 表E.4.4 计日工表【淮安综合保税区区块二卡口维修】3.9
表E.4.4 计日工表
工程名称：淮安综合保税区区块二卡口维修 |  |  |  | 标段： |  | 第1页 共1页
编号 | 计日工名称 | 单位 | 暂定数量 | 实际数量 | 综合单价 （元） | 合价（元） |  | 调整金额± (元)
[6 empty] | 暂定 | 实际
[6 empty] | A₁ | A₂ | B=A₂-A₁
一 | 人工
人工小计
二 | 材料
材料小计
三 | 施工机具
施工机具小计
总计
注：1 本表计日工名称、暂定数量应由招标人填写。编制最高投标限价时，单价应由招标人按有关计价规定确定；编制投标报价时，单价应由投标人自主报价，并按暂定数量计算合价计入投标总价中。 2 工程结算时，应按发承包双方确认的实际数量计量合价。发承包双方确认的实际数量详见本标准表E.8.2。

## 表E.4.5 总承包服务费计价表【淮安综合保税区区块3.10
表E.4.5 总承包服务费计价表
工程名称：淮安综合保税区区块二卡口维修 |  |  |  | 标段： |  |  | 第1页 共1页
序号 | 项目名称 | 计算基础 | 费率 (%) | 金额 (元) | 确认 计算基础 | 结算金额 (元) | 调整金额± (元) | 备注
|  | A₁ | B | C₁ | A₂ | C₂ | D=C₂-C₁
1 | 发包人提供材料 | [6 empty] | 详见本标准表G.1.1
2 | 专业分包工程 | [6 empty] | 详见本标准表E.4.3
3 | 直接发包的专业工程 | [6 empty] | 详见本标准表E.4.6
本页小计 |  | - | - |  | - |  |  | -
合 计 |  | - | - |  | - |  |  | -
注：1 本表项目名称、服务内容应由招标人填写； 2 编制最高投标限价及投标报价时，采用费率计价方式计算总承包服务费的，应分别填写“计算基础A₁”“费率B”，并计算填写“金额C₁”，C₁=A₁×B；采用总价计价方式计算总承包服务费的，可直接填写“金额C₁”； 3 编制结算时，采用费率计价方式计算总承包服务费的，应填写“确认计算基础A₂”，并计算填写“结算金额C₂”，C₂=A₂×B；采用总价计价方式计算总承包服务费的，可直接填写“结算金额C₂”。

## 表E.4.6 直接发包的专业工程明细表【淮安综合保税3.11
表E.4.6 直接发包的专业工程明细表
工程名称：淮安综合保税区区块二卡口维修 | 标段： | 第1页 共1页
序号 | 直接发包的专业工程名称 | 备注
注：本表应由招标人填写，用于计算直接发包的专业工程总承包服务费。

## 表E.5.1 增值税计价表【淮安综合保税区区块二卡口3.12
表E.5.1 增值税计价表
工程名称：淮安综合保税区区块二卡口维修 |  |  | 标段： |  | 第1页 共1页
序号 | 项目名称 | 计算基础说明 | 计算基础 | 税率(%) | 金额（元）
1 | 增值税 | 分部分项工程+措施项目+其他项目-专业工程暂估价-除税甲供材料和甲供设备费 |  | 9
合计

## 表G.1.1 发包人提供材料一览表【淮安综合保税区区3.13
表G.1.1 发包人提供材料一览表
工程名称：淮安综合保税区区块二卡口维修 |  |  |  | 标段： |  | 第1页 共1页
序号 | 材料名称、规格、型号 | 单位 | 数量 | 单价(元) | 合价(元) | 有效损耗率 (%) | 备注
本页小计 | [5 empty] | - | -
合 计 | [5 empty] | - | -

## 表G.2.1-1 承包人提供可调价主要材料表一【淮安3.14
表G.2.1-1 承包人提供可调价主要材料表一 (适用于价格信息调差法)
工程名称：淮安综合保税区区块二卡口维修 |  |  |  | 标段： |  |  |  | 第1页 共1页
序号 | 名称、规格、型号 | 单位 | 数量 | 基准价 C。 (元) | 投标报价(元) | 风险幅度系数 r(%) | 价格信息 Cᵢ (元) | 价差 △C(元) | 价差调整金额 △P(元)
本页小计
合 计
注：1 本表仅适用于物价变化引起合同价格调整事件使用。其中，招标人填写序号、名称、规格、型号、单位、基准价、风险幅度；投标人根据投标报价填写投标报价； 2 “数量”依据发承包双方在合同中明确的数量计算方式计算确定。

## 表G.2.1-2 承包人提供可调价主要材料表二【淮安3.15
表G.2.1-2 承包人提供可调价主要材料表二 (适用于价格指数调差法)
工程名称：淮安综合保税区区块二卡口维修 |  |  | 标段： |  |  | 第1页 共1页
序号 | 名称、规格、型号 | 变值权重B | 基本价格指数 F₀ | 现行价格指数 Fₜ | 风险幅度系数 (%) | 价差调整金额 △P(元)
| 定值权重A | 1 | - | - | - | -
合计 |  | 1 | - | - | -
注：1 “名称、规格、型号”“基本价格指数”栏由招标人填写，人工也采用价格指数调差法调整的，由招标人在“名称”栏填写； 2 本表仅适用于物价变化引起合同价格调整事件使用； 3 分项计算可调价主要材料价差的，应在“价差调整金额”列分别填写金额，并计算合计金额；整体计算可调价主要材料价差的，可仅在“价差调整金额”列“合计”行填写。