## 1.2 扉页
投 标 总 价
招 标 人： |  | 盱眙县农业农村局（盱眙县瑞邦农业发展有限公司）
工 程 名 称： |  | 盱眙县现代农业试验示范基地土地平整及配套设施项目
投标总价（小写）： |  | 30616.85
（大写）： |  | 零拾叁万零仟陆佰壹拾陆元捌角伍分
投 标 人：
（单位盖章）
法定代表人 或其授权人：
（签字或盖章）
编 制 人：
（造价人员签字盖专用章）
时 间： | 2025年 月 日

## 1.3 总说明
总说明
工程名称： | 盱眙县现代农业试验示范基地土地平整及配套设施项目 |  | 第1页 共1页
一、工程概况： 盱眙县现代农业试验示范基地土地平整及配套设施项目，项目位于古桑街道白虎村董湖村周边，具体位置为南侧紧邻331省道，东侧接关帝村，北侧邻古桑社区和三塘社区，地理位置为东经118°31’13’’至118°31’51’’，北纬32°56’23’’至32°56’51’’。 二、工程招标范围： 项目共分四个区，主要包括条田修筑，明沟，暗管，路面修缮等。详见施工图及工程量清单。 三、编制依据： 1、水利工程2007清单模板； 2、工程所在地省级水利主管部门发布的补充规定和定额等； 3、采用工程所在省级交通主管部门发布的2025年4月水利建设工程主要材料地材料指导价，工程所在地的人工、材料、机械及设备预算价格等； 4、国家发布的有关法律、法规、规章、规程等； 5、设计文件、施工图等； 6、其他相关技术规范资料。 四、取费标准： 1、措施费按项计取其中：环境保护措施6298.24元，安全文明措施5423.89元，临时工程6298.24元，交通工程6298.24元，保险费6298.24元；详见清单； 2、本工程未设列暂列金额、材料、工程设备、专业工程暂估价、计日工； 五、清单说明： 1、本工程量清单是根据招标文件中包括的有合同约束力的工程量清单计量规则、图纸以及有关工程量清单的国家标准、行业标准、合同条款中约定的其他规则编制。约定计量规则中没有的子目，其工程量按照有合同约束力的图纸所标示尺寸的理论净量计算。计量采用中华人民共和国法定计量单位。 2、本工程量清单应与招标文件中的投标人须知、通用合同条款、专用合同条款、工程量清单计量规则、技术规范及图纸等一起阅读和理解。 3、本工程量清单中所列工程数量是估算的或设计的预计数量，仅作为投标报价的共同基础，不能作为最终结算与支付的依据。实际支付应按实际完成的工程量。
【新点水利软件江苏版 V10.3.4】

## 3.1 表2-1工程项目总价表
工程项目总价表
合同编号：000
工程名称：盱眙县现代农业试验示范基地土地平整及配套设施项目
序号 | 分类工程编码 | 工程项目名称 | 金额（元）
一 |  | 建筑工程分类分项工程量清单项目 | 0
1 | 一区 |  | 0
1.1 | 610101 | 条田修筑 | 0
1.2 | 620401 | 明沟 | 0
1.3 | 620402 | 暗管 | 0
1.4 | 630202 | 路面 | 0
2 | 二区 |  | 0
2.1 | 610101 | 条田修筑 | 0
2.2 | 620401 | 明沟 | 0
2.3 | 620402 | 暗管 | 0
2.4 | 630202 | 路面 | 0
3 | 三区 |  | 0
3.1 | 610101 | 条田修筑 | 0
3.2 | 620401 | 明沟 | 0
3.3 | 620402 | 暗管 | 0
3.4 | 630202 | 路面 | 0
4 | 四区 |  | 0
4.1 | 610101 | 条田修筑 | 0
4.2 | 620401 | 明沟 | 0
4.3 | 620402 | 暗管 | 0
4.4 | 630202 | 路面 | 0
二 |  | 设备采购和安装工程分类分项工程量清单项目
三 |  | 措施项目 | 30616.85
四 |  | 其他项目
五 |  | 零星工作项目
|  | 合计 | 30616.85

## 3.3 表2-2建筑工程分类分项工程量清单计价表
建筑工程分类分项工程量清单计价表
合同编号：000
工程名称：盱眙县现代农业试验示范基地土地平整及配套设施项目
序号 | 项目编码 | 项目名称 | 项目特征描述 | 计量 单位 | 工程 数量 | 单价 （元） | 合价 （元） | 备注
1 | 一区 | [5 empty] | 0
1.1 | 610101 | 条田修筑 |  |  |  |  | 0
1.1.1 | 610101001001 | 土(石)方开挖 | 1、土类分级：土类级别 Ⅰ、Ⅱ 2、土量平衡：按设计地块自行平衡 3、运距：投标人自行考虑 | m3 | 13810 | 0 | 0
1.1.2 | 500101001001 | 场地平整 | 1、土类分级：开挖及平衡土方 2、运距：投标人自行考虑 3、平整标准：详见设施方案及施工图 | m2 | 173713.48 | 0 | 0
1.1.3 | 610101005001 | 田埂修筑 | 1、土类分级：I-II类土 2、断面形式及尺寸：顶宽0.3m、底款0.4m、高0.35m 3、运距：投标人自行考虑 | m3 | 130.83 | 0 | 0
1.2 | 620401 | 明沟 |  |  |  |  | 0
1.2.1 | 500101003001 | 渠道土方开挖 | 1、土类分级：I-II类土 2、断面形式及尺寸：顶宽1.8m、底宽1.0m、除埂高1.0m 3、运距：投标人自行考虑 4、部位：新增沟渠 | m | 653.00 | 0 | 0
1.2.2 | 500101003005 | 渠道土方开挖 | 1、断面形式及尺寸：现状修缮 2、运距：投标人自行考虑 3、部位：修缮沟渠 | m | 1239.00 | 0 | 0
1.3 | 620402 | 暗管 |  |  |  |  | 0
1.3.1 | 620604001001 | 土(石)方开挖 | 1、型号、规格：管沟开挖，规格见施工图 2、土类分级：土类级别 Ⅰ、Ⅱ | m3 | 55.20 | 0 | 0
1.3.2 | 620604002001 | 土(石)方回填 | 1、类别：管沟原土回填、夯实 2、运距：投标人自行考虑 | m3 | 32.20 | 0 | 0
1.3.3 | 620604006001 | 垫层 | 1、型号、规格：C15平接(企口)式管道基础(120°) 管径400mm以内 | m | 46.00 | 0 | 0
1.3.4 | 620402003001 | 暗管铺设 | 1、构件结构尺寸：管径400mm 2、水泥砂浆平(企)接口(120°管基) 3、吊运、堆存要求： 人机配合下管 | m | 46.00 | 0 | 0
1.4 | 630202 | 路面 |  |  |  |  | 0
1.4.1 | 630202001004 | 素土面层 | 1、生产路现状修缮 2、分层厚度及碾压遍数：运土、平整压实 3、运距：自行考虑 | m2 | 5439.20 | 0 | 0
2 | 二区 | [5 empty] | 0
2.1 | 610101 | 条田修筑 |  |  |  |  | 0
2.1.1 | 610101001002 | 土(石)方开挖 | 1、土类分级：土类级别 Ⅰ、Ⅱ 2、土量平衡：按设计地块自行平衡 3、运距：投标人自行考虑 | m3 | 11812.00 | 0 | 0
2.1.2 | 500101001002 | 场地平整 | 1、土类分级：开挖及平衡土方 2、运距：投标人自行考虑 3、平整标准：详见设施方案及施工图 | m2 | 152322.79 | 0 | 0
2.1.3 | 610101005002 | 田埂修筑 | 1、土类分级：I-II类土 2、断面形式及尺寸：顶宽0.3m、底款0.4m、高0.35m 3、运距：投标人自行考虑 | m3 | 171.26 | 0 | 0
2.2 | 620401 | 明沟 |  |  |  |  | 0
2.2.1 | 500101003002 | 渠道土方开挖 | 1、土类分级：I-II类土 2、断面形式及尺寸：顶宽1.8m、底宽1.0m、除埂高1.0m 3、运距：投标人自行考虑 4、部位：新增沟渠 | m | 513.00 | 0 | 0
2.2.2 | 500101003006 | 渠道土方开挖 | 1、断面形式及尺寸：现状修缮 2、运距：投标人自行考虑 3、部位：修缮沟渠 | m | 2013.00 | 0 | 0
2.3 | 620402 | 暗管 |  |  |  |  | 0
2.3.1 | 620604001002 | 土(石)方开挖 | 1、型号、规格：管沟开挖，规格见施工图 2、土类分级：土类级别 Ⅰ、Ⅱ | m3 | 33.60 | 0 | 0
2.3.2 | 620604002002 | 土(石)方回填 | 1、类别：管沟原土回填、夯实 2、运距：投标人自行考虑 | m3 | 19.60 | 0 | 0
2.3.3 | 620604006002 | 垫层 | 1、型号、规格：C15平接(企口)式管道基础(120°) 管径400mm以内 | m | 28.00 | 0 | 0
2.3.4 | 620402003002 | 暗管铺设 | 1、构件结构尺寸：管径400mm 2、水泥砂浆平(企)接口(120°管基) 3、吊运、堆存要求： 人机配合下管 | m | 28.00 | 0 | 0
2.4 | 630202 | 路面 |  |  |  |  | 0
2.4.1 | 630202001003 | 素土面层 | 1、生产路现状修缮 2、分层厚度及碾压遍数：运土、平整压实 3、运距：自行考虑 | m2 | 4192.32 | 0 | 0
3 | 三区 | [5 empty] | 0
3.1 | 610101 | 条田修筑 |  |  |  |  | 0
3.1.1 | 610101001003 | 土(石)方开挖 | 1、土类分级：土类级别 Ⅰ、Ⅱ 2、土量平衡：按设计地块自行平衡 3、运距：投标人自行考虑 | m3 | 7348.00 | 0 | 0
3.1.2 | 500101001003 | 场地平整 | 1、土类分级：开挖及平衡土方 2、运距：投标人自行考虑 3、平整标准：详见设施方案及施工图 | m2 | 117385.33 | 0 | 0
3.1.3 | 610101005003 | 田埂修筑 | 1、土类分级：I-II类土 2、断面形式及尺寸：顶宽0.3m、底款0.4m、高0.35m 3、运距：投标人自行考虑 | m3 | 129.24 | 0 | 0
3.2 | 620401 | 明沟 |  |  |  |  | 0
3.2.1 | 500101003003 | 渠道土方开挖 | 1、土类分级：I-II类土 2、断面形式及尺寸：顶宽1.8m、底宽1.0m、除埂高1.0m 3、运距：投标人自行考虑 4、部位：新增沟渠 | m | 827.00 | 0 | 0
3.2.2 | 500101003007 | 渠道土方开挖 | 1、断面形式及尺寸：现状修缮 2、运距：投标人自行考虑 3、部位：修缮沟渠 | m | 1055.00 | 0 | 0
3.3 | 620402 | 暗管 |  |  |  |  | 0
3.3.1 | 620604001003 | 土(石)方开挖 | 1、型号、规格：管沟开挖，规格见施工图 2、土类分级：土类级别 Ⅰ、Ⅱ | m3 | 19.20 | 0 | 0
3.3.2 | 620604002003 | 土(石)方回填 | 1、类别：管沟原土回填、夯实 2、运距：投标人自行考虑 | m3 | 11.20 | 0 | 0
3.3.3 | 620604006003 | 垫层 | 1、型号、规格：C15平接(企口)式管道基础(120°) 管径400mm以内 | m | 16.00 | 0 | 0
3.3.4 | 620402003003 | 暗管铺设 | 1、构件结构尺寸：管径400mm 2、水泥砂浆平(企)接口(120°管基) 3、吊运、堆存要求： 人机配合下管 | m | 16.00 | 0 | 0
3.4 | 630202 | 路面 |  |  |  |  | 0
3.4.1 | 630202001002 | 素土面层 | 1、生产路现状修缮 2、分层厚度及碾压遍数：运土、平整压实 3、运距：自行考虑 | m2 | 5283.41 | 0 | 0
4 | 四区 | [5 empty] | 0
4.1 | 610101 | 条田修筑 |  |  |  |  | 0
4.1.1 | 610101001004 | 土(石)方开挖 | 1、土类分级：土类级别 Ⅰ、Ⅱ 2、土量平衡：按设计地块自行平衡 3、运距：投标人自行考虑 | m3 | 15512.00 | 0 | 0
4.1.2 | 500101001004 | 场地平整 | 1、土类分级：开挖及平衡土方 2、运距：投标人自行考虑 3、平整标准：详见设施方案及施工图 | m2 | 134240.42 | 0 | 0
4.1.3 | 610101005004 | 田埂修筑 | 1、土类分级：I-II类土 2、断面形式及尺寸：顶宽0.3m、底款0.4m、高0.35m 3、运距：投标人自行考虑 | m3 | 157.17 | 0 | 0
4.2 | 620401 | 明沟 |  |  |  |  | 0
4.2.1 | 500101003004 | 渠道土方开挖 | 1、土类分级：I-II类土 2、断面形式及尺寸：顶宽1.8m、底宽1.0m、除埂高1.0m 3、运距：投标人自行考虑 4、部位：新增沟渠 | m | 122.00 | 0 | 0
4.2.2 | 500101003008 | 渠道土方开挖 | 1、断面形式及尺寸：现状修缮 2、运距：投标人自行考虑 3、部位：修缮沟渠 | m | 1283.00 | 0 | 0
4.3 | 620402 | 暗管 |  |  |  |  | 0
4.3.1 | 620604001004 | 土(石)方开挖 | 1、型号、规格：管沟开挖，规格见施工图 2、土类分级：土类级别 Ⅰ、Ⅱ | m3 | 24.00 | 0 | 0
4.3.2 | 620604002004 | 土(石)方回填 | 1、类别：管沟原土回填、夯实 2、运距：投标人自行考虑 | m3 | 14.00 | 0 | 0
4.3.3 | 620604006004 | 垫层 | 1、型号、规格：C15平接(企口)式管道基础(120°) 管径400mm以内 | m | 20.00 | 0 | 0
4.3.4 | 620402003004 | 暗管铺设 | 1、构件结构尺寸：管径400mm 2、水泥砂浆平(企)接口(120°管基) 3、吊运、堆存要求： 人机配合下管 | m | 20.00 | 0 | 0
4.4 | 630202 | 路面 |  |  |  |  | 0
4.4.1 | 630202001001 | 素土面层 | 1、生产路现状修缮 2、分层厚度及碾压遍数：运土、平整压实 3、运距：自行考虑 | m2 | 6686.29 | 0 | 0
5 |  | 合计 |  |  |  |  | 0

## 3.4 表2-4措施项目清单计价表
措施项目清单计价表
合同编号：000
工程名称：盱眙县现代农业试验示范基地土地平整及配套设施项目
序号 | 项目名称 | 金额（元）
1 | 环境保护措施 | 6298.24
2 | 安全文明措施 | 5423.89
3 | 临时工程 | 6298.24
4 | 交通工程 | 6298.24
5 | 保险费 | 6298.24
6 | 施工企业进退场费
7 | 大型施工设备安拆费
| 合计 | 30616.85

## 3.5 表2-5其他项目清单计价表
其他项目清单计价表
合同编号：000
工程名称：盱眙县现代农业试验示范基地土地平整及配套设施项目
序号 | 项目名称 | 金额（元） | 备注
1 | 预留金
合计

## 3.7 表2-7措施项目报价分解表
环境保护措施措施项目报价分解表
合同编号：000
工程名称：盱眙县现代农业试验示范基地土地平整及配套设施项目 |  |  |  |  | 第1页 共5页
序号 | 工作内容 |  | 计量单位 | 工程数量 |  | 单价（元） | 合价（元）
1 | 环境保护措施 |  | 项 | 1 |  | 6298.24 | 6298.24
| 合计 | [5 empty] | 6298.24
|  | 法定代表人(或委托代理人) |  |  |  |  | （签字）
安全文明措施措施项目报价分解表
合同编号：000
工程名称：盱眙县现代农业试验示范基地土地平整及配套设施项目 |  |  |  |  | 第2页 共5页
序号 | 工作内容 |  | 计量单位 | 工程数量 |  | 单价（元） | 合价（元）
1 | 安全文明措施 |  | 项 | 1 |  | 5423.89 | 5423.89
| 合计 | [5 empty] | 5423.89
|  | 法定代表人(或委托代理人) |  |  |  |  | （签字）
临时工程措施项目报价分解表
合同编号：000
工程名称：盱眙县现代农业试验示范基地土地平整及配套设施项目 |  |  |  |  | 第3页 共5页
序号 | 工作内容 |  | 计量单位 | 工程数量 |  | 单价（元） | 合价（元）
1 | 临时工程 |  | 项 | 1 |  | 6298.24 | 6298.24
| 合计 | [5 empty] | 6298.24
|  | 法定代表人(或委托代理人) |  |  |  |  | （签字）
交通工程措施项目报价分解表
合同编号：000
工程名称：盱眙县现代农业试验示范基地土地平整及配套设施项目 |  |  |  |  | 第4页 共5页
序号 | 工作内容 |  | 计量单位 | 工程数量 |  | 单价（元） | 合价（元）
1 | 交通工程 |  | 项 | 1 |  | 6298.24 | 6298.24
| 合计 | [5 empty] | 6298.24
|  | 法定代表人(或委托代理人) |  |  |  |  | （签字）
保险费措施项目报价分解表
合同编号：000
工程名称：盱眙县现代农业试验示范基地土地平整及配套设施项目 |  |  |  |  | 第5页 共5页
序号 | 工作内容 |  | 计量单位 | 工程数量 |  | 单价（元） | 合价（元）
1 | 保险费 |  | 项 | 1 |  | 6298.24 | 6298.24
| 合计 | [5 empty] | 6298.24
|  | 法定代表人(或委托代理人) |  |  |  |  | （签字）