## 1.1 扉页
|  | 高家堰镇2025年村级公益事业建设一事一议财政奖补项目 |  |  |  | 工程
工程量清单
| 招 标 人： |  |  | 造价咨询人：
|  |  | （单位盖章） |  | （单位公章）
| 法定代表人 或其授权人： |  |  | 法定代表人 或其授权人：
|  |  | （签字或盖章） |  | （签字或盖章）
| 专业咨询员： |  |  | 项目负责人：
|  |  | （造价人员签字盖专用章） |  | （造价工程师签字盖专用章）
| 编 制 时 间： |  | 2025年03月19日 | 复 核 时 间： | 2025年03月19日

## 1.2 总说明
总说明
工程名称：高家堰镇2025年村级公益事业建设一事一议财政奖补项目 |  | 第1页 共1页
【新点2013清单造价江苏版 V10.3.6】

## 3.1 分部分项工程和单价措施项目清单与计价表
分部分项工程和单价措施项目清单与计价表
工程名称：高家堰镇2025年村级公益事业建设一事一议财政奖补项目 |  |  |  |  | 标段： |  |  |  |  | 第1页 共10页
序号 | 项目编码 | 项目名称 |  | 项目特征描述 |  | 计量 单位 | 工程量 | 金额（元）
[8 empty] | 综合单价 | 合价 |  | 其中
暂估价
沿湖村十组窑厂路
1 | 040203007001 | 水泥混凝土 |  | 1、混凝土强度等级：C30，抗折强度3.5Mpa 2、厚度：16cm 3、报价含模板、养护、切缝、压纹等所有费用 4、清理原路面、基层修复 5、投标人自行组织勘察现场，综合考虑报价 |  | m2 | 2400
分部小计
赵集村五组路
2 | 040202001002 | 路床（槽）整形 |  | 1、场地内清表 2、整平、压实、整修路拱 3、垃圾外运、自行处理，运距自行考虑 4、土方：就地取土，余方外运 5、满足道路结构面施工 6、含路肩土回填 7、投标人自行组织勘察现场，综合考虑报价 |  | m2 | 525
3 | 040202002002 | 石灰稳定土 |  | 1、含灰量：8% 2、厚度：10cm |  | m2 | 525
4 | 040202006002 | 石灰、粉煤灰、碎（砾）石 |  | 1、配合比：碎石:粉煤灰:石灰=70:20:10 2、厚度：10cm |  | m2 | 525
5 | 040203007002 | 水泥混凝土 |  | 1、混凝土强度等级：C30，抗折强度3.5Mpa 2、厚度：16cm 3、报价含模板、养护、切缝、压纹等所有费用 |  | m2 | 525
分部小计
天河村金庄路
本页小计
【新点2013清单造价江苏版 V10.3.6】
分部分项工程和单价措施项目清单与计价表
工程名称：高家堰镇2025年村级公益事业建设一事一议财政奖补项目 |  |  |  |  | 标段： |  |  |  |  | 第2页 共10页
序号 | 项目编码 | 项目名称 |  | 项目特征描述 |  | 计量 单位 | 工程量 | 金额（元）
[8 empty] | 综合单价 | 合价 |  | 其中
暂估价
6 | 040202001003 | 路床（槽）整形 |  | 1、场地内清表 2、整平、压实、整修路拱 3、垃圾外运、自行处理，运距自行考虑 4、土方：就地取土，余方外运 5、满足道路结构面施工 6、含路肩土回填 7、投标人自行组织勘察现场，综合考虑报价 |  | m2 | 1500
7 | 040202002003 | 石灰稳定土 |  | 1、含灰量：8% 2、厚度：10cm |  | m2 | 1500
8 | 040202006003 | 石灰、粉煤灰、碎（砾）石 |  | 1、配合比：碎石:粉煤灰:石灰=70:20:10 2、厚度：10cm |  | m2 | 1500
9 | 040203007003 | 水泥混凝土 |  | 1、混凝土强度等级：C30，抗折强度3.5Mpa 2、厚度：16cm 3、报价含模板、养护、切缝、压纹等所有费用 |  | m2 | 1500
分部小计
天河村方庄中心路
10 | 040203007004 | 水泥混凝土 |  | 1、混凝土强度等级：C30，抗折强度3.5Mpa 2、厚度：16cm 3、报价含模板、养护、切缝、压纹等所有费用 4、清理原路面、基层修复 5、投标人自行组织勘察现场，综合考虑报价 |  | m2 | 2345
分部小计
天河村鲍庄路
本页小计
【新点2013清单造价江苏版 V10.3.6】
分部分项工程和单价措施项目清单与计价表
工程名称：高家堰镇2025年村级公益事业建设一事一议财政奖补项目 |  |  |  |  | 标段： |  |  |  |  | 第3页 共10页
序号 | 项目编码 | 项目名称 |  | 项目特征描述 |  | 计量 单位 | 工程量 | 金额（元）
[8 empty] | 综合单价 | 合价 |  | 其中
暂估价
11 | 040202001005 | 路床（槽）整形 |  | 1、场地内清表 2、整平、压实、整修路拱 3、垃圾外运、自行处理，运距自行考虑 4、土方：就地取土，余方外运 5、满足道路结构面施工 6、含路肩土回填 7、投标人自行组织勘察现场，综合考虑报价 |  | m2 | 1392.5
12 | 040202002005 | 石灰稳定土 |  | 1、含灰量：8% 2、厚度：10cm |  | m2 | 1392.5
13 | 040202006005 | 石灰、粉煤灰、碎（砾）石 |  | 1、配合比：碎石:粉煤灰:石灰=70:20:10 2、厚度：10cm |  | m2 | 1392.5
14 | 040203007005 | 水泥混凝土 |  | 1、混凝土强度等级：C30，抗折强度3.5Mpa 2、厚度：16cm 3、报价含模板、养护、切缝、压纹等所有费用 |  | m2 | 1392.5
分部小计
天河村同星庄中心路
15 | 040203006001 | 沥青混凝土 |  | 1、沥青品种：道路沥青 2、沥青混凝土种类：细粒式沥青混凝土 3、厚度：6cm 4、喷粘层油 5、清理原路面、灌缝、裂缝处理 6、投标人自行组织勘察现场，综合考虑报价 |  | m2 | 2870
分部小计
韩桥村十一组路
本页小计
【新点2013清单造价江苏版 V10.3.6】
分部分项工程和单价措施项目清单与计价表
工程名称：高家堰镇2025年村级公益事业建设一事一议财政奖补项目 |  |  |  |  | 标段： |  |  |  |  | 第4页 共10页
序号 | 项目编码 | 项目名称 |  | 项目特征描述 |  | 计量 单位 | 工程量 | 金额（元）
[8 empty] | 综合单价 | 合价 |  | 其中
暂估价
16 | 040202001007 | 路床（槽）整形 |  | 1、场地内清表 2、整平、压实、整修路拱 3、垃圾外运、自行处理，运距自行考虑 4、土方：就地取土，余方外运 5、满足道路结构面施工 6、含路肩土回填 7、投标人自行组织勘察现场，综合考虑报价 |  | m2 | 475
17 | 040202002007 | 石灰稳定土 |  | 1、含灰量：8% 2、厚度：10cm |  | m2 | 475
18 | 040202006007 | 石灰、粉煤灰、碎（砾）石 |  | 1、配合比：碎石:粉煤灰:石灰=70:20:10 2、厚度：10cm |  | m2 | 475
19 | 040203007007 | 水泥混凝土 |  | 1、混凝土强度等级：C30，抗折强度3.5Mpa 2、厚度：16cm 3、报价含模板、养护、切缝、压纹等所有费用 |  | m2 | 475
分部小计
街四村老十四组串庄路
20 | 040202001008 | 路床（槽）整形 |  | 1、场地内清表 2、整平、压实、整修路拱 3、垃圾外运、自行处理，运距自行考虑 4、土方：就地取土，余方外运 5、满足道路结构面施工 6、含路肩土回填 7、投标人自行组织勘察现场，综合考虑报价 |  | m2 | 382.5
21 | 040202002008 | 石灰稳定土 |  | 1、含灰量：8% 2、厚度：10cm |  | m2 | 382.5
22 | 040202006008 | 石灰、粉煤灰、碎（砾）石 |  | 1、配合比：碎石:粉煤灰:石灰=70:20:10 2、厚度：10cm |  | m2 | 382.5
本页小计
【新点2013清单造价江苏版 V10.3.6】
分部分项工程和单价措施项目清单与计价表
工程名称：高家堰镇2025年村级公益事业建设一事一议财政奖补项目 |  |  |  |  | 标段： |  |  |  |  | 第5页 共10页
序号 | 项目编码 | 项目名称 |  | 项目特征描述 |  | 计量 单位 | 工程量 | 金额（元）
[8 empty] | 综合单价 | 合价 |  | 其中
暂估价
23 | 040203007008 | 水泥混凝土 |  | 1、混凝土强度等级：C30，抗折强度3.5Mpa 2、厚度：16cm 3、报价含模板、养护、切缝、压纹等所有费用 |  | m2 | 382.5
分部小计
分洪村六组路
24 | 040202001009 | 路床（槽）整形 |  | 1、场地内清表 2、整平、压实、整修路拱 3、垃圾外运、自行处理，运距自行考虑 4、土方：就地取土，余方外运 5、满足道路结构面施工 6、含路肩土回填 7、投标人自行组织勘察现场，综合考虑报价 |  | m2 | 400
25 | 040202002009 | 石灰稳定土 |  | 1、含灰量：8% 2、厚度：10cm |  | m2 | 400
26 | 040202006009 | 石灰、粉煤灰、碎（砾）石 |  | 1、配合比：碎石:粉煤灰:石灰=70:20:10 2、厚度：10cm |  | m2 | 400
27 | 040203007009 | 水泥混凝土 |  | 1、混凝土强度等级：C30，抗折强度3.5Mpa 2、厚度：16cm 3、报价含模板、养护、切缝、压纹等所有费用 |  | m2 | 400
分部小计
汪场村六组路
本页小计
【新点2013清单造价江苏版 V10.3.6】
分部分项工程和单价措施项目清单与计价表
工程名称：高家堰镇2025年村级公益事业建设一事一议财政奖补项目 |  |  |  |  | 标段： |  |  |  |  | 第6页 共10页
序号 | 项目编码 | 项目名称 |  | 项目特征描述 |  | 计量 单位 | 工程量 | 金额（元）
[8 empty] | 综合单价 | 合价 |  | 其中
暂估价
28 | 040202001010 | 路床（槽）整形 |  | 1、场地内清表 2、整平、压实、整修路拱 3、垃圾外运、自行处理，运距自行考虑 4、土方：就地取土，余方外运 5、满足道路结构面施工 6、含路肩土回填 7、投标人自行组织勘察现场，综合考虑报价 |  | m2 | 220
29 | 040202002010 | 石灰稳定土 |  | 1、含灰量：8% 2、厚度：10cm |  | m2 | 220
30 | 040202006010 | 石灰、粉煤灰、碎（砾）石 |  | 1、配合比：碎石:粉煤灰:石灰=70:20:10 2、厚度：10cm |  | m2 | 220
31 | 040203007010 | 水泥混凝土 |  | 1、混凝土强度等级：C30，抗折强度3.5Mpa 2、厚度：16cm 3、报价含模板、养护、切缝、压纹等所有费用 |  | m2 | 220
分部小计
汪场村四组路
32 | 040202001011 | 路床（槽）整形 |  | 1、场地内清表 2、整平、压实、整修路拱 3、垃圾外运、自行处理，运距自行考虑 4、土方：就地取土，余方外运 5、满足道路结构面施工 6、含路肩土回填 7、投标人自行组织勘察现场，综合考虑报价 |  | m2 | 450
33 | 040202002011 | 石灰稳定土 |  | 1、含灰量：8% 2、厚度：10cm |  | m2 | 450
34 | 040202006011 | 石灰、粉煤灰、碎（砾）石 |  | 1、配合比：碎石:粉煤灰:石灰=70:20:10 2、厚度：10cm |  | m2 | 450
本页小计
【新点2013清单造价江苏版 V10.3.6】
分部分项工程和单价措施项目清单与计价表
工程名称：高家堰镇2025年村级公益事业建设一事一议财政奖补项目 |  |  |  |  | 标段： |  |  |  |  | 第7页 共10页
序号 | 项目编码 | 项目名称 |  | 项目特征描述 |  | 计量 单位 | 工程量 | 金额（元）
[8 empty] | 综合单价 | 合价 |  | 其中
暂估价
35 | 040203007011 | 水泥混凝土 |  | 1、混凝土强度等级：C30，抗折强度3.5Mpa 2、厚度：16cm 3、报价含模板、养护、切缝、压纹等所有费用 |  | m2 | 450
分部小计
汪场村五组路
36 | 040203007012 | 水泥混凝土 |  | 1、混凝土强度等级：C30，抗折强度3.5Mpa 2、厚度：16cm 3、报价含模板、养护、切缝、压纹等所有费用 4、清理原路面、基层修复 5、投标人自行组织勘察现场，综合考虑报价 |  | m2 | 825
分部小计
洪湖村四组张大海门前路
37 | 040202001013 | 路床（槽）整形 |  | 1、场地内清表 2、整平、压实、整修路拱 3、垃圾外运、自行处理，运距自行考虑 4、土方：就地取土，余方外运 5、满足道路结构面施工 6、含路肩土回填 7、投标人自行组织勘察现场，综合考虑报价 |  | m2 | 237.5
38 | 040202002013 | 石灰稳定土 |  | 1、含灰量：8% 2、厚度：10cm |  | m2 | 237.5
39 | 040202006013 | 石灰、粉煤灰、碎（砾）石 |  | 1、配合比：碎石:粉煤灰:石灰=70:20:10 2、厚度：10cm |  | m2 | 237.5
40 | 040203007013 | 水泥混凝土 |  | 1、混凝土强度等级：C30，抗折强度3.5Mpa 2、厚度：16cm 3、报价含模板、养护、切缝、压纹等所有费用 |  | m2 | 237.5
分部小计
本页小计
【新点2013清单造价江苏版 V10.3.6】
分部分项工程和单价措施项目清单与计价表
工程名称：高家堰镇2025年村级公益事业建设一事一议财政奖补项目 |  |  |  |  | 标段： |  |  |  |  | 第8页 共10页
序号 | 项目编码 | 项目名称 |  | 项目特征描述 |  | 计量 单位 | 工程量 | 金额（元）
[8 empty] | 综合单价 | 合价 |  | 其中
暂估价
洪湖村五组李前红家旁路
41 | 040202001014 | 路床（槽）整形 |  | 1、场地内清表 2、整平、压实、整修路拱 3、垃圾外运、自行处理，运距自行考虑 4、土方：就地取土，余方外运 5、满足道路结构面施工 6、含路肩土回填 7、投标人自行组织勘察现场，综合考虑报价 |  | m2 | 617.5
42 | 040202002014 | 石灰稳定土 |  | 1、含灰量：8% 2、厚度：10cm |  | m2 | 617.5
43 | 040202006014 | 石灰、粉煤灰、碎（砾）石 |  | 1、配合比：碎石:粉煤灰:石灰=70:20:10 2、厚度：10cm |  | m2 | 617.5
44 | 040203007014 | 水泥混凝土 |  | 1、混凝土强度等级：C30，抗折强度3.5Mpa 2、厚度：16cm 3、报价含模板、养护、切缝、压纹等所有费用 |  | m2 | 617.5
分部小计
洪湖村四、五组交界路
45 | 040202001015 | 路床（槽）整形 |  | 1、场地内清表 2、整平、压实、整修路拱 3、垃圾外运、自行处理，运距自行考虑 4、土方：就地取土，余方外运 5、满足道路结构面施工 6、含路肩土回填 7、投标人自行组织勘察现场，综合考虑报价 |  | m2 | 400
46 | 040202002015 | 石灰稳定土 |  | 1、含灰量：8% 2、厚度：10cm |  | m2 | 400
47 | 040202006015 | 石灰、粉煤灰、碎（砾）石 |  | 1、配合比：碎石:粉煤灰:石灰=70:20:10 2、厚度：10cm |  | m2 | 400
本页小计
【新点2013清单造价江苏版 V10.3.6】
分部分项工程和单价措施项目清单与计价表
工程名称：高家堰镇2025年村级公益事业建设一事一议财政奖补项目 |  |  |  |  | 标段： |  |  |  |  | 第9页 共10页
序号 | 项目编码 | 项目名称 |  | 项目特征描述 |  | 计量 单位 | 工程量 | 金额（元）
[8 empty] | 综合单价 | 合价 |  | 其中
暂估价
48 | 040203007015 | 水泥混凝土 |  | 1、混凝土强度等级：C30，抗折强度3.5Mpa 2、厚度：16cm 3、报价含模板、养护、切缝、压纹等所有费用 |  | m2 | 400
分部小计
沟北村三组串庄路
49 | 040202001016 | 路床（槽）整形 |  | 1、场地内清表 2、整平、压实、整修路拱 3、垃圾外运、自行处理，运距自行考虑 4、土方：就地取土，余方外运 5、满足道路结构面施工 6、含路肩土回填 7、投标人自行组织勘察现场，综合考虑报价 |  | m2 | 1025
50 | 040202002016 | 石灰稳定土 |  | 1、含灰量：8% 2、厚度：10cm |  | m2 | 1025
51 | 040202006016 | 石灰、粉煤灰、碎（砾）石 |  | 1、配合比：碎石:粉煤灰:石灰=70:20:10 2、厚度：10cm |  | m2 | 1025
52 | 040203007016 | 水泥混凝土 |  | 1、混凝土强度等级：C30，抗折强度3.5Mpa 2、厚度：16cm 3、报价含模板、养护、切缝、压纹等所有费用 |  | m2 | 1025
分部小计
沿湖村窑厂路新建涵(3座)
53 | 04B001 | 新建钢筋混凝土圆管涵 |  | 1、材质：C30预制钢筋混凝土圆管 2、管径：DN1000 3、单座长度：5米 4、报价含基坑开挖、地基处理、管座及基础、管道接缝防水、洞口端墙及基础、粗砂回填、模版安拆等费用 5、投标人自行勘察现场，综合考虑报价 |  | 座 | 3
本页小计
【新点2013清单造价江苏版 V10.3.6】
分部分项工程和单价措施项目清单与计价表
工程名称：高家堰镇2025年村级公益事业建设一事一议财政奖补项目 |  |  |  |  | 标段： |  |  |  |  | 第10页 共10页
序号 | 项目编码 | 项目名称 |  | 项目特征描述 |  | 计量 单位 | 工程量 | 金额（元）
[8 empty] | 综合单价 | 合价 |  | 其中
暂估价
分部小计
分部分项合计
1 | 041106001001 | 大型机械设备进出场及安拆 |  |  |  | 台·次 | 1
单价措施合计
本页小计
合 计
【新点2013清单造价江苏版 V10.3.6】

## 3.2 总价措施项目清单与计价表
总价措施项目清单与计价表
工程名称：高家堰镇2025年村级公益事业建设一事一议财政奖补项目 | [5 empty] | 标段： |  |  |  | 第1页 共3页
序号 | 项目编码 | 项目名称 |  | 计算基础 | 费率 （%） |  | 金额 （元） | 调整费率 （%） | 调整后 金额（元） |  | 备注
1 | 041109001001 | 安全文明施工费
1.1 |  | 基本费 |  | 分部分项合计+单价措施项目合计-除税工程设备费 | 1.500
1.2 |  | 增加费 |  | 分部分项合计+单价措施项目合计-除税工程设备费
1.3 |  | 扬尘污染防治增加费 |  | 分部分项合计+单价措施项目合计-除税工程设备费
2 | 041109002001 | 夜间施工 |  | 分部分项合计+单价措施项目合计-除税工程设备费
3 | 041109003001 | 二次搬运 |  | 分部分项合计+单价措施项目合计-除税工程设备费
4 | 05B001 | 垂直运输 |  | 分部分项合计+单价措施项目合计-除税工程设备费
5 | 041109004001 | 冬雨季施工 |  | 分部分项合计+单价措施项目合计-除税工程设备费
6 | 041109005001 | 行车、行人干扰 |  | 分部分项合计+单价措施项目合计-除税工程设备费
7 | 041109006001 | 地上、地下设施、建筑物的临时保护设施 |  | 分部分项合计+单价措施项目合计-除税工程设备费
8 | 041109007001 | 已完工程及设备保护 |  | 分部分项合计+单价措施项目合计-除税工程设备费
【新点2013清单造价江苏版 V10.3.6】
注： 1.“计算基础”中安全文明施工费可为“定额基价”、“定额人工费”或“定额人工费+定额机械费”，其他项目可为 “定额人工费”或“定额人工费+定额机械费”。 2.按施工方案计算的措施费，若无“计算基础”和“费率”的数值，也可只填“金额”数值，但应在备注栏说明施工方案 出处或计算方法。
总价措施项目清单与计价表
工程名称：高家堰镇2025年村级公益事业建设一事一议财政奖补项目 | [5 empty] | 标段： |  |  |  | 第2页 共3页
序号 | 项目编码 | 项目名称 |  | 计算基础 | 费率 （%） |  | 金额 （元） | 调整费率 （%） | 调整后 金额（元） |  | 备注
9 | 041109008001 | 临时设施 |  | 分部分项合计+单价措施项目合计-除税工程设备费
10 | 041109009001 | 赶工措施 |  | 分部分项合计+单价措施项目合计-除税工程设备费
11 | 041109010001 | 工程按质论价 |  | 分部分项合计+单价措施项目合计-除税工程设备费
12 | 041109011001 | 建筑工人实名制费用 |  | 分部分项合计+单价措施项目合计-除税工程设备费 | [6 empty] | 建筑工人实名制设备由建筑工人工资专用账户开户银行提供的，建筑工人实名制费用按表中费率乘以0.5系数计取
13 | 041109091001 | 特殊条件下施工增加费 |  | 分部分项合计+单价措施项目合计-除税工程设备费
14 | 041109015001 | 智慧工地费用 |  | 分部分项合计+单价措施项目合计-除税工程设备费 | [6 empty] | 现场安全隐患排查、人员信息动态管理、扬尘管控视频监控、高处作业防护预警、危大工程监测预警和集成平台等设备、软件和管理费用。
【新点2013清单造价江苏版 V10.3.6】
注： 1.“计算基础”中安全文明施工费可为“定额基价”、“定额人工费”或“定额人工费+定额机械费”，其他项目可为 “定额人工费”或“定额人工费+定额机械费”。 2.按施工方案计算的措施费，若无“计算基础”和“费率”的数值，也可只填“金额”数值，但应在备注栏说明施工方案 出处或计算方法。
总价措施项目清单与计价表
工程名称：高家堰镇2025年村级公益事业建设一事一议财政奖补项目 | [5 empty] | 标段： |  |  |  | 第3页 共3页
序号 | 项目编码 | 项目名称 |  | 计算基础 | 费率 （%） |  | 金额 （元） | 调整费率 （%） | 调整后 金额（元） |  | 备注
15 | 041109012001 | 特殊施工降效 |  | 分部分项合计+单价措施项目合计-除税工程设备费
16 | 041109013001 | 交通组织维护 |  | 分部分项合计+单价措施项目合计-除税工程设备费
17 | 041109014001 | 协管费 |  | 分部分项合计+单价措施项目合计-除税工程设备费
【新点2013清单造价江苏版 V10.3.6】
注： 1.“计算基础”中安全文明施工费可为“定额基价”、“定额人工费”或“定额人工费+定额机械费”，其他项目可为 “定额人工费”或“定额人工费+定额机械费”。 2.按施工方案计算的措施费，若无“计算基础”和“费率”的数值，也可只填“金额”数值，但应在备注栏说明施工方案 出处或计算方法。

## 3.3 其他项目清单与计价汇总表
其他项目清单与计价汇总表
工程名称：高家堰镇2025年村级公益事业建设一事一议财政奖补项目 |  |  |  | 标段： |  | 第1页 共1页
序号 | 项目名称 |  | 计量单位 | 金额(元) | 备注
1 | 暂列金额 |  | 项
2 | 暂估价
2.1 | 材料暂估价
2.2 | 专业工程暂估价 |  | 项
3 | 计日工
4 | 总承包服务费
合 计
【新点2013清单造价江苏版 V10.3.6】
注：材料（工程设备）暂估单价进入清单项目综合单价，此处不汇总。

## 3.4 规费、税金项目计价表
规费、税金项目计价表
工程名称：高家堰镇2025年村级公益事业建设一事一议财政奖补项目 |  |  |  | 标段： |  | 第1页 共1页
序号 | 项目名称 |  | 计算基础 |  | 计算费率(％) |  | 金额(元)
1 | 规费 |  | 环境保护税+社会保险费+住房公积金 |  | 100.000
1.1 | 社会保险费 |  | 分部分项工程费+措施项目费+其他项目费-除税工程设备费 |  | 2.000
1.2 | 住房公积金 |  | 分部分项工程费+措施项目费+其他项目费-除税工程设备费 |  | 0.340
1.3 | 环境保护税 |  | 分部分项工程费+措施项目费+其他项目费-除税工程设备费 |  | 0.100
2 | 税金 |  | 分部分项工程费+措施项目费+其他项目费+规费-除税甲供材料和甲供设备费/1.01 |  | 9.000
合 计
【新点2013清单造价江苏版 V10.3.6】