## 扉-1 招标工程量清单扉页【淮阴区马头镇户厕改造工程】
|  | 淮阴区马头镇户厕改造工程 |  |  | 工程
招 标 工 程 量 清 单
招 标 人： |  |  | 造价咨询人：
| （单位盖章） |  |  | (单位资质专用章)
法定代表人 或其授权人： |  |  | 法定代表人 或其授权人：
| (签字或盖章) |  |  | (签字或盖章)
编 制 人： |  |  | 复 核 人：
| (造价人员签字盖专用章) |  |  | (造价工程师签字盖专用章)
编 制 时 间： |  |  | 复 核 时 间：
扉-1

## 表-08 分部分项工程和单价措施项目清单与计价表【淮阴区马
分部分项工程和单价措施项目清单与计价表
工程名称：淮阴区马头镇户厕改造工程 | [5 empty] | 标段：淮阴区马头镇户厕改造工程 |  |  | 第 1 页 共 2 页
序号 | 项目编码 | 项目名称 | 项目特征描述 | 计量单位 | 工程量 |  | 金额（元）
[7 empty] | 综合单价 | 综合合价 |  | 其中：暂估价
整个项目
1 | 040501004001 | 塑料管 | 1.材质及规格:U-PVC管DN110 2.铺设深度:1.5m左右，根据现场实际情况，结算时不以调整 3.包含井开洞及恢复 | m | 9248
2 | 010507006001 | 化粪池、检查井 | 1、尺寸、材质：有效容积1.5立方米以上；砖砌体 2、底板：10cm厚C20混凝土垫层 3、井盖：混凝土预制井盖（预留直径500mm洞口并做直径500mm井盖） 4、内壁水泥砂浆粉刷，外壁露出地面部分水泥砂浆粉刷 5、具体要求详见淮阴区农村无害化卫生户厕改造技术要点及招标人要求 | 座 | 1156
3 | 031001006001 | 塑料管 | 1.安装部位:室外 2.材质、规格:PE给水管DN16 | m | 9248
4 | 040101002001 | 挖土方 | 1.土壤类别:三类土 2.挖土深度:1.5m左右，根据现场实际情况，结算时不以调整 | m3 | 4073.79
本页小计
注：为计取规费等的使用，可在表中增设其中：“定额人工费”。
表—08
分部分项工程和单价措施项目清单与计价表
工程名称：淮阴区马头镇户厕改造工程 | [5 empty] | 标段：淮阴区马头镇户厕改造工程 |  |  | 第 2 页 共 2 页
序号 | 项目编码 | 项目名称 | 项目特征描述 | 计量单位 | 工程量 |  | 金额（元）
[7 empty] | 综合单价 | 综合合价 |  | 其中：暂估价
5 | 040103001001 | 回填方 | 1.密实度要求:满足图纸及规范要求 2.填方材料品种:原土回填 | m3 | 1280.91
6 | 040103002001 | 余方弃置 | 垃圾运出场外，运距自行考虑，垃圾处置费自行考虑 | m3 | 2792.88
分部分项合计
措施项目
7 | 041106001001 | 大型机械设备进出场及安拆 |  | 项 | 1
单价措施合计
本页小计
合 计
注：为计取规费等的使用，可在表中增设其中：“定额人工费”。
表—08

## 表-11 总价措施项目清单与计价表【淮阴区马头镇户厕改造工
总价措施项目清单与计价表
工程名称：淮阴区马头镇户厕改造工程 |  |  |  | 标段：淮阴区马头镇户厕改造工程 |  |  |  | 第 1 页 共 2 页
序号 | 项目编码 | 项目名称 | 计算基础 |  | 费率 (%) | 金额 (元) | 调整 费率 (%) |  | 调整后 金额(元) | 备注
1 | 041109001001 | 安全文明施工费
1.1 | 1.1 | 基本费 | 分部分项合计+技术措施项目合计-分部分项设备费-技术措施项目设备费 |  | 1.5
1.2 | 1.2 | 增加费 | 分部分项合计+技术措施项目合计-分部分项设备费-技术措施项目设备费 |  | 0
1.3 | 1.3 | 扬尘污染防治增加费 | 分部分项合计+技术措施项目合计-分部分项设备费-技术措施项目设备费 |  | 0.31
2 | 041109010001 | 按质论价 | 分部分项合计+技术措施项目合计-分部分项设备费-技术措施项目设备费 |  | 0
3 | 041109002001 | 夜间施工 | 分部分项合计+技术措施项目合计-分部分项设备费-技术措施项目设备费
4 | 041109003001 | 二次搬运 | 分部分项合计+技术措施项目合计-分部分项设备费-技术措施项目设备费
5 | 041109004001 | 冬雨季施工 | 分部分项合计+技术措施项目合计-分部分项设备费-技术措施项目设备费
6 | 041109006001 | 地上、地下设施、建筑物的临时保护设施 | 分部分项合计+技术措施项目合计-分部分项设备费-技术措施项目设备费
7 | 041109007001 | 已完工程及设备保护 | 分部分项合计+技术措施项目合计-分部分项设备费-技术措施项目设备费
8 | 041109008001 | 临时设施 | 分部分项合计+技术措施项目合计-分部分项设备费-技术措施项目设备费
9 | 041109009001 | 赶工措施 | 分部分项合计+技术措施项目合计-分部分项设备费-技术措
编制人（造价人员）： |  |  |  | 复核人（造价工程师）：
表-11
总价措施项目清单与计价表
工程名称：淮阴区马头镇户厕改造工程 |  |  |  | 标段：淮阴区马头镇户厕改造工程 |  |  |  | 第 2 页 共 2 页
序号 | 项目编码 | 项目名称 | 计算基础 |  | 费率 (%) | 金额 (元) | 调整 费率 (%) |  | 调整后 金额(元) | 备注
施项目设备费
10 | 041109011001 | 建筑工人实名制 | 分部分项合计+技术措施项目合计-分部分项设备费-技术措施项目设备费 | [6 empty] | 建筑工人实名制设备由建筑工人工资专用账户开户银行提供的，建筑工人实名制费用按表中费率乘以0.5系数计取
11 | 041109012001 | 特殊施工降效 | 分部分项合计+技术措施项目合计-分部分项设备费-技术措施项目设备费
12 | 041109013001 | 交通组织维护 | 分部分项合计+技术措施项目合计-分部分项设备费-技术措施项目设备费
13 | 041109014001 | 协管费 | 分部分项合计+技术措施项目合计-分部分项设备费-技术措施项目设备费
14 | 041109015001 | 智慧工地费用 | 分部分项合计+技术措施项目合计-分部分项设备费-技术措施项目设备费
15 | 041109016001 | 新冠疫情常态化防控 | 分部分项合计+技术措施项目合计-分部分项设备费-技术措施项目设备费 | [6 empty] | 费率取：0.2~0.4%
合 计
编制人（造价人员）： |  |  |  | 复核人（造价工程师）：
表-11

## 表-12 其他项目清单与计价汇总表【淮阴区马头镇户厕改造工
其他项目清单与计价汇总表
工程名称：淮阴区马头镇户厕改造工程 |  | 标段：淮阴区马头镇户厕改造工程 |  |  | 第 1 页 共 1 页
序号 | 项目名称 |  | 金额（元） | 结算金额（元） |  | 备注
一 | 其他项目
1 | 暂列金额 |  |  |  |  | 明细详见表-12-1
2 | 暂估价 |  | 346800
2.1 | 材料(工程设备)暂估价 |  | - |  |  | 明细详见表-12-2
2.2 | 专业工程暂估价 |  | 346800 |  |  | 明细详见表-12-3
3 | 计日工 |  |  |  |  | 明细详见表-12-4
4 | 总承包服务费 |  |  |  |  | 明细详见表-12-5
5 | 索赔与现场签证 |  | - |  |  | 明细详见表-12-6
合 计 |  |  | 346800 |  |  | —
表—12

## 表-12-3 专业工程暂估价及结算价表【淮阴区马头镇户厕改
专业工程暂估价及结算价表
工程名称：淮阴区马头镇户厕改造工程 |  |  | 标段：淮阴区马头镇户厕改造工程 |  |  |  | 第 1 页 共 1 页
序号 | 工程名称 | 工程内容 |  | 暂估金额 （元） | 结算金额 (元) | 差额 ±(元) |  | 备注
1 | 马桶、蹲便器 | 包含主材、配件及安装费等 |  | 346800
合 计 |  |  |  | 346800 |  |  |  | —
表—12—3

## 表-13 规费、税金项目清单与计价表【淮阴区马头镇户厕改造
规费、税金项目清单与计价表
工程名称：淮阴区马头镇户厕改造工程 |  |  | 标段：淮阴区马头镇户厕改造工程 |  | 第 1 页 共 1 页
序号 | 项目名称 | 计算基础 |  | 计算基数 |  | 计算费率(%) | 金额(元)
1 | 规费 | 社会保险费+住房公积金+环境保护税
1.1 | 社会保险费 | 分部分项工程+措施项目+其他项目-分部分项设备费-技术措施项目设备费 |  |  |  | 2
1.2 | 住房公积金 | 分部分项工程+措施项目+其他项目-分部分项设备费-技术措施项目设备费 |  |  |  | 0.34
1.3 | 环境保护税 | 分部分项工程+措施项目+其他项目-分部分项设备费-技术措施项目设备费 |  |  |  | 0.1
2 | 税金 | 分部分项工程+措施项目+其他项目+规费-(甲供材料费+甲供主材费+甲供设备费)/1.01 |  |  |  | 9
合 计
表—13