## 扉-2 招标控制价扉页
|  | 南集镇南营村“富民强村”厂房项目 |  |  |  | 工程
招 标 控 制 价
招标控制价 | （小写）： |  | 1,100,000.00
| （大写）： |  | 壹佰壹拾万元整
招 标 人： | 涟水县南集镇人民政府 |  |  | 造价咨询人： | 1
| （单位盖章） |  |  |  | (单位资质专用章)
法定代理人 或其授权人： | 1 |  |  | 法定代理人 或其授权人： | 1
| (签字或盖章) |  |  |  | (签字或盖章)
编 制 人： | 1 |  |  | 复 核 人： | 1
| (造价人员签字盖专用章) |  |  |  | (造价工程师签字盖专用章)
编制时间： | 2025-10-10 |  |  | 复核时间： | 2025-10-14
扉-2

## 表-04 单位工程招标控制价汇总表
单位工程招标控制价汇总表
工程名称：南集镇南营村“富民强村”厂房项目 |  | 标段：南集镇南营村“富民强村”厂房项目 |  | 第 1 页 共 1 页
序号 | 汇总内容 |  | 金额:(元) |  | 其中：暂估价(元)
1 | 分部分项工程 |  | 900361.75
1.1 | 人工费 |  | 261354.12
1.2 | 材料费 |  | 519289.14
1.3 | 施工机具使用费 |  | 105112.92
1.4 | 企业管理费 |  | 95113.11
1.5 | 利润 |  | 43813.76
2 | 措施项目 |  | 55886.92
2.1 | 单价措施项目费 |  | 24354.11
2.2 | 总价措施项目费 |  | 31532.81
2.2.1 | 其中：安全文明施工措施费 |  | 31532.81
3 | 其他项目 |  | 15700 |  | －
3.1 | 其中：暂列金额 |  | 15700 |  | －
3.2 | 其中：专业工程暂估价 |  |  |  | －
3.3 | 其中：计日工 |  |  |  | －
3.4 | 其中：总承包服务费 |  |  |  | －
4 | 规费 |  | 37225.64 |  | －
5 | 税金 |  | 90825.69 |  | －
招标控制价合计=1+2+3+4+5-甲供材料费_含设备/1.01 |  |  | 1,100,000.00 |  | 0
表—04

## 表-08 分部分项工程和单价措施项目清单与计价表
分部分项工程和单价措施项目清单与计价表
工程名称：南集镇南营村“富民强村”厂房项目 | [5 empty] | 标段：南集镇南营村“富民强村”厂房项目 |  |  | 第 1 页 共 23 页
序号 | 项目编码 | 项目名称 | 项目特征描述 | 计量单位 | 工程量 |  | 金额（元）
[7 empty] | 综合单价 | 综合合价 |  | 其中：暂估价
|  | 厂房 | [5 empty] | 611070.52
1 | 010101001001 | 平整场地 | 1、土壤类别:三类土 2、弃土运距:5km 3、取土运距:10km | m2 | 1367.39 |  | 1.11 | 1517.8
2 | 010101004001 | 挖基坑土方 | 1.土壤类别：三类土 2.机械挖土 3.槽底人工配合挖土 | m3 | 3555.22 |  | 13.79 | 49026.48
3 | 010103001003 | 回填方 | 1.密实度要求:基坑夯填 2.填方材料品种:素土 3.填方来源、运距:3km | m3 | 3501.5 |  | 23.25 | 81409.88
4 | 010401004001 | 多孔砖墙 | 1.砖品种、规格、强度等级:KP1多孔砖墙240×115×90 2.墙体类型:直型 3.砂浆强度等级、配合比:M5水泥砂浆 | m3 | 46.05 |  | 348.27 | 16037.83
5 | 010501001007 | 垫层 | 1.混凝土种类:商品砼 2.混凝土强度等级:C15 3.混凝土垫层抹平压光 | m3 | 7.27 |  | 460.42 | 3347.25
6 | 010501003001 | 独立基础 | 1.混凝土种类:商品砼 2.混凝土强度等级:C30 | m3 | 21.26 |  | 478.4 | 10170.78
本页小计 | [7 empty] | 161510.02
注：为计取规费等的使用，可在表中增设其中：“定额人工费”。
表—08
分部分项工程和单价措施项目清单与计价表
工程名称：南集镇南营村“富民强村”厂房项目 | [5 empty] | 标段：南集镇南营村“富民强村”厂房项目 |  |  | 第 2 页 共 23 页
序号 | 项目编码 | 项目名称 | 项目特征描述 | 计量单位 | 工程量 |  | 金额（元）
[7 empty] | 综合单价 | 综合合价 |  | 其中：暂估价
7 | 010502001001 | 矩形柱 | 矩形柱： 1.混凝土强度等级:C30 2.混凝土类别:预拌混凝土 3.含混凝土固定泵泵送费及运输费 | m3 | 9.04 |  | 540.19 | 4883.32
8 | 010503001001 | 基础梁 | 1、混凝土种类：商品混凝土 含泵送 2、混凝土强度等级：C30 部位：单独基础梁（无条基） | m3 | 21.36 |  | 484.79 | 10355.11
9 | 010515001001 | 现浇构件钢筋 | 1.现浇混凝土构件钢筋 HRB400 φ12-25内 2.层高超过8m，在12m内 | t | 2.917 |  | 5561.54 | 16223.01
10 | 010507001001 | 散水、坡道 | 坡道 1、水泥浆一道 2、200厚c30混凝土找平层（此项单列）300厚碎石 3、无振动止滑聚合物坡道 | m2 | 21.6 |  | 140.52 | 3035.23
11 | 010505008001 | 雨篷 | 1.混凝土种类:商品混凝土泵送 2.混凝土强度等级:C30 3.按现场计入 | m2 | 21.6 |  | 50.17 | 1083.67
12 | 010602001001 | 钢屋架 | 详见图纸 | t | 4.75 |  | 7570.6 | 35960.35
13 | 010606002001 | 钢檩条 | 1、钢材品种、规格:Q345B 2、构件类型:C型檩条 | t | 18.39 |  | 6098.41 | 112149.76
本页小计 | [7 empty] | 183690.45
注：为计取规费等的使用，可在表中增设其中：“定额人工费”。
表—08
分部分项工程和单价措施项目清单与计价表
工程名称：南集镇南营村“富民强村”厂房项目 | [5 empty] | 标段：南集镇南营村“富民强村”厂房项目 |  |  | 第 3 页 共 23 页
序号 | 项目编码 | 项目名称 | 项目特征描述 | 计量单位 | 工程量 |  | 金额（元）
[7 empty] | 综合单价 | 综合合价 |  | 其中：暂估价
14 | 010606001001 | 钢支撑、钢拉条 | 1.钢材品种、规格:Q235B 2.构件类型:钢拉条支撑 3.安装高度:6m 4.抛丸除锈:Sa2.5级 5.运输距离:≤10km | t | 0.24 |  | 6945.13 | 1666.83
15 | 011207001001 | 墙面彩钢板 | 1.做法:参01J925-1 2.材料种类、规格:0.5mm厚镀锌铝单层彩钢板 | m2 | 1333.5 |  | 47.29 | 63061.22
16 | 010901002001 | 彩钢板屋面 | 1、0.6厚灰色820型单层彩钢板 2、50mm玻璃棉保温层 3、详见图集17j925-1 | m2 | 1052.59 |  | 143.04 | 150562.47
17 | 010807001001 | 金属（塑钢、断桥）窗 | 1.框、扇材质:铝合金 2.详见图纸大样 | 樘 | 14 |  | 546.87 | 7656.18
18 | 010802001001 | 金属(塑钢）门 | 1.门类型:平开钢门 2.门框、扇材质:塑钢 | 樘 | 2 |  | 840.32 | 1680.64
19 | 010803001001 | 金属卷帘(闸）门 | 普通卷帘门;以图纸及甲方要求为准 | 樘 | 1 |  | 4247.38 | 4247.38
20 | 011101003001 | 细石混凝土楼地面 | 部位：门厅、走道、侯梯厅 1、200厚C30细石混凝土,表面随打随抹平 2、100厚碎石 3、素土分层夯实 | m2 | 1 |  | 25.43 | 25.43
本页小计 | [7 empty] | 228900.15
注：为计取规费等的使用，可在表中增设其中：“定额人工费”。
表—08
分部分项工程和单价措施项目清单与计价表
工程名称：南集镇南营村“富民强村”厂房项目 | [5 empty] | 标段：南集镇南营村“富民强村”厂房项目 |  |  | 第 4 页 共 23 页
序号 | 项目编码 | 项目名称 | 项目特征描述 | 计量单位 | 工程量 |  | 金额（元）
[7 empty] | 综合单价 | 综合合价 |  | 其中：暂估价
21 | 010902004001 | 屋面排水管 | 1、排水管品种、规格:塑料(UPVC)110 2、雨水斗、山墙出水口品种、规格:(PVC)110水斗 3、檐沟落水口品种:檐口落水口 | m | 135.3 |  | 44.75 | 6054.68
22 | 030408001001 | 电力电缆 | 1，名称：电力电缆 2，型号，规格：NH-YJV-3*2.5 3，敷设方式部位:桥架内敷设；穿管 | m | 313.8 |  | 10.4 | 3263.52
23 | 030408003001 | 电缆保护管 | 1.名称:电缆保护管 2.材质:PE管 3.规格型号:DN63 4.桥架铺设 | m | 302.6 |  | 10.84 | 3280.18
24 | 030412002001 | 工厂灯 | 1、名称：广照型工厂灯（超高） 2、规格：LED-1*100W 3、安装形式：吊管式安装 | 套 | 30 |  | 193.51 | 5805.3
25 | 040801029001 | 照明开关 |  | 个 | 2 |  | 10.46 | 20.92
26 | 030408001002 | 电力电缆 | 1，名称：电力电缆 2，型号，规格：NH-YJV-4*70 3，敷设方式部位:桥架内敷设；穿管 | m | 20 |  | 205.44 | 4108.8
本页小计 | [7 empty] | 22533.4
注：为计取规费等的使用，可在表中增设其中：“定额人工费”。
表—08
分部分项工程和单价措施项目清单与计价表
工程名称：南集镇南营村“富民强村”厂房项目 | [5 empty] | 标段：南集镇南营村“富民强村”厂房项目 |  |  | 第 5 页 共 23 页
序号 | 项目编码 | 项目名称 | 项目特征描述 | 计量单位 | 工程量 |  | 金额（元）
[7 empty] | 综合单价 | 综合合价 |  | 其中：暂估价
27 | 030408003002 | 电缆保护管 | 1.名称:电缆保护管 2.材质:PE管 3.规格型号:DN100 4.桥架铺设 | m | 20 |  | 12.46 | 249.2
28 | 040501004001 | 塑料管 | 1.规格、型号：PE100塑料管、DN300 2.接口方式及材料：热熔连接 | m | 27 |  | 60.6 | 1636.2
29 | 040501004002 | 塑料管 | 1.规格、型号：PE100塑料管、DN400 2.接口方式及材料：热熔连接 | m | 50 |  | 98.93 | 4946.5
30 | 040504001001 | 砌筑井 | 1、名称:砖砌消防阀门井 2、规格:DN1000 3、井盖、井圈材质及规格.铸铁井盖 | 座 | 5 |  | 1520.92 | 7604.6
|  | 围墙及厕所前移 | [5 empty] | 100120.81
31 | 011601001001 | 砖砌体拆除 | 1.砌体名称:砖砌墙 3.其他:拆除建筑垃圾外运，运距自行考虑 | m3 | 50.4 |  | 229.15 | 11549.16
32 | 010401004002 | 多孔砖墙 | 1、砖品种、规格、强度等级：多孔砖 2、墙体类型：围墙 3、砂浆强度等级、配合比：M5混合砂浆 4、厚度：200mm | m3 | 28.8 |  | 420.1 | 12098.88
33 | 011601001002 | 原有厕所拆除 |  | 项 | 1 |  | 742.15 | 742.15
本页小计 | [7 empty] | 38826.69
注：为计取规费等的使用，可在表中增设其中：“定额人工费”。
表—08
分部分项工程和单价措施项目清单与计价表
工程名称：南集镇南营村“富民强村”厂房项目 | [5 empty] | 标段：南集镇南营村“富民强村”厂房项目 |  |  | 第 6 页 共 23 页
序号 | 项目编码 | 项目名称 | 项目特征描述 | 计量单位 | 工程量 |  | 金额（元）
[7 empty] | 综合单价 | 综合合价 |  | 其中：暂估价
34 | 010101001002 | 平整场地 | 1.土壤类别:三类土 2.弃土运距:自行考虑 3.取土运距:自行考虑 | m2 | 60 |  | 0.89 | 53.4
35 | 010101003001 | 挖沟槽土方 | 1.土壤类别:三类土 2.弃土运距:自行考虑 | m3 | 42.65 |  | 30.27 | 1291.02
36 | 010103001004 | 回填方 | 1.密实度要求:夯填 2.填方材料品种:素土 3.填方来源、运距:自行考虑 | m3 | 35.69 |  | 23.26 | 830.15
37 | 010401001001 | 砖基础 | 1.砖品种、规格、强度等级:混凝土实心砖 2.基础类型:240厚砖基础 3.砂浆强度等级:干混砌筑砂浆DMM10 | m3 | 4.95 |  | 453.04 | 2242.55
38 | 010401004002 | 多孔砖墙 | 1.砖品种、规格、强度等级:淤泥烧结多孔砖 2.墙体类型:外墙240 3.砂浆强度等级、配合比:干混砌筑砂浆DMM10 | m3 | 9.26 |  | 420.27 | 3891.7
39 | 010501001008 | 垫层 | 1.混凝土种类:现浇 2.混凝土强度等级:C15非泵送 | m3 | 1.7 |  | 460.42 | 782.71
40 | 010502001002 | 矩形柱 | 1.混凝土种类:现浇 2.混凝土强度等级:C25非泵送 | m3 | 2.5 |  | 540.19 | 1350.48
本页小计 | [7 empty] | 10442.01
注：为计取规费等的使用，可在表中增设其中：“定额人工费”。
表—08
分部分项工程和单价措施项目清单与计价表
工程名称：南集镇南营村“富民强村”厂房项目 | [5 empty] | 标段：南集镇南营村“富民强村”厂房项目 |  |  | 第 7 页 共 23 页
序号 | 项目编码 | 项目名称 | 项目特征描述 | 计量单位 | 工程量 |  | 金额（元）
[7 empty] | 综合单价 | 综合合价 |  | 其中：暂估价
41 | 010503002001 | 矩形梁 | 1.混凝土种类:现浇 2.混凝土强度等级:C25非泵送 | m3 | 3.6 |  | 519.01 | 1868.44
42 | 010503004001 | 圈梁 | 1.混凝土种类:现浇 2.混凝土强度等级:C20非泵送 | m3 | 2.3 |  | 539.52 | 1240.9
43 | 010503005001 | 过梁 | 1.混凝土种类:现浇 2.混凝土强度等级:C20非泵送 | m3 | 0.52 |  | 589.71 | 306.65
44 | 010505003001 | 平板 | 1.混凝土种类:现浇 2.混凝土强度等级:C25非泵送 | m3 | 4.5 |  | 374.08 | 1683.36
45 | 010515001006 | 现浇构件钢筋 | 1.钢筋种类、规格:Φ12以内 | t | 0.211 |  | 5561.53 | 1173.48
46 | 010515001002 | 现浇构件钢筋 | 1.钢筋种类、规格:Φ12以内 三级钢 | t | 0.765 |  | 5561.54 | 4254.58
47 | 010515001003 | 现浇构件钢筋 | 1.钢筋种类、规格:Φ12~Φ25 三级钢 | t | 0.676 |  | 5011.71 | 3387.92
48 | 010902001001 | 屋面卷材防水 | 1. 20厚DS M15水泥砂浆找平层 2. 4厚SBS防水卷材一道 3. 泡沫混凝土找坡2%%%,最薄处20厚(增设排气孔) | m2 | 46.67 |  | 184.97 | 8632.55
本页小计 | [7 empty] | 22547.88
注：为计取规费等的使用，可在表中增设其中：“定额人工费”。
表—08
分部分项工程和单价措施项目清单与计价表
工程名称：南集镇南营村“富民强村”厂房项目 | [5 empty] | 标段：南集镇南营村“富民强村”厂房项目 |  |  | 第 8 页 共 23 页
序号 | 项目编码 | 项目名称 | 项目特征描述 | 计量单位 | 工程量 |  | 金额（元）
[7 empty] | 综合单价 | 综合合价 |  | 其中：暂估价
49 | 011102003001 | 地面(防滑地砖) | 1. 8~10厚防滑地砖面层,干水泥擦缝 2. 5厚1:1水泥细砂浆结合层 3. 30厚C20细石混凝土随捣随光 4. 聚氨酯二遍涂膜,厚1.2防水层,周边卷起300 5. 60厚C15细石混凝土 6. 100厚碎石或碎砖夯实 7、素土夯实 5.为全瓷、广东产品牌，不得有异味，质量等级为优等品，墙砖铺贴要求：水平缝倒角，在阳角处墙砖要麿圆角或用大包围不生锈的金属角 | m2 | 40.13 |  | 104.67 | 4200.41
50 | 011102003002 | 墙砖 | 1、 5厚釉面砖白水泥浆擦缝 2、 2-3厚建筑陶瓷胶粘剂 3、 6厚1:2.5水泥砂浆粉面 4、 12厚1:3水泥砂浆打底 5、 刷界面处理剂一道 | m2 | 90.32 |  | 228.96 | 20679.67
本页小计 | [7 empty] | 24880.08
注：为计取规费等的使用，可在表中增设其中：“定额人工费”。
表—08
分部分项工程和单价措施项目清单与计价表
工程名称：南集镇南营村“富民强村”厂房项目 | [5 empty] | 标段：南集镇南营村“富民强村”厂房项目 |  |  | 第 9 页 共 23 页
序号 | 项目编码 | 项目名称 | 项目特征描述 | 计量单位 | 工程量 |  | 金额（元）
[7 empty] | 综合单价 | 综合合价 |  | 其中：暂估价
51 | 011201001001 | 墙面一般抹灰 | 1. 刷乳胶漆两道,墙面满刮腻子找平(另计） 2. 5厚1:0.3:3水泥石灰膏砂浆粉面 3. 12厚1:1:6水泥石灰膏砂浆打底 4. 刷界面处理剂一道,墙体砖 | m2 | 55.36 |  | 52.8 | 2923.01
52 | 011406001001 | 抹灰面油漆 | 刷乳胶漆两道,墙面满刮腻子找平 | m2 | 35.17 |  | 28.1 | 988.28
53 | 011301001001 | 天棚抹灰 | . 喷(刷)白色普通水性涂料 2. 3厚1:0.3:3水泥石灰膏砂浆粉面 3. 2厚1:0.3:3水泥石灰膏砂浆打底扫毛 4. 刷素水泥浆一道(内掺建筑胶) 5. 现浇钢筋混凝土板 | m2 | 40.46 |  | 23.16 | 937.05
54 | 011210001001 | 木隔断 | 1、隔断材料品种、规格、颜色：成品埃斯特板卫生间隔断，高1.7米 2、厕所隔断内的卫生纸盒、挂衣钩、门锁、门斗、门拉手为成品 | m2 | 6 |  | 135.91 | 815.46
55 | 011505001001 | 洗漱台 | 1、材料品种、规格、颜色：1、洗漱台大理石台面 | 个 | 1 |  | 536.06 | 536.06
本页小计 | [7 empty] | 6199.86
注：为计取规费等的使用，可在表中增设其中：“定额人工费”。
表—08
分部分项工程和单价措施项目清单与计价表
工程名称：南集镇南营村“富民强村”厂房项目 | [5 empty] | 标段：南集镇南营村“富民强村”厂房项目 |  |  | 第 10 页 共 23 页
序号 | 项目编码 | 项目名称 | 项目特征描述 | 计量单位 | 工程量 |  | 金额（元）
[7 empty] | 综合单价 | 综合合价 |  | 其中：暂估价
56 | 010807001002 | 金属（塑钢、断桥）窗 | 1、窗代号及洞口尺寸：3.2*1.8、3.2*2.5 | 樘 | 2 |  | 546.87 | 1093.74
57 | 040504008001 | 整体化粪池 | 1.成品玻璃钢化粪池 2.包含化粪池下的垫层 3.包含安装化粪池的一切措施等费用 | 座 | 1 |  | 3830.63 | 3830.63
58 | 010507006001 | 化粪池、检查井 | 700*700 | 座 | 1 |  | 1589.12 | 1589.12
59 | 010101004002 | 挖基坑土方 | 化粪池挖基坑土方 机械条件限制，人工开挖回填。 | m3 | 12.8 |  | 75.72 | 969.22
60 | 010103001002 | 回填方 | 化粪池回填土 | m3 | 1 |  | 32.47 | 32.47
本页小计 | [7 empty] | 7515.18
注：为计取规费等的使用，可在表中增设其中：“定额人工费”。
表—08
分部分项工程和单价措施项目清单与计价表
工程名称：南集镇南营村“富民强村”厂房项目 | [5 empty] | 标段：南集镇南营村“富民强村”厂房项目 |  |  | 第 11 页 共 23 页
序号 | 项目编码 | 项目名称 | 项目特征描述 | 计量单位 | 工程量 |  | 金额（元）
[7 empty] | 综合单价 | 综合合价 |  | 其中：暂估价
61 | 031004003001 | 洗脸盆 | 1.材质:陶瓷 2.规格、类型:台式洗脸盆，配单把感应龙头 3.组装形式:采用节水型洁具,用水效率等级均为1级;满足《节水型生活用水器具》CJ164-2014、《水嘴用水效率限定值及用水效率选型》GB25501 4.附件名称、数量:单把感应龙头、配套不锈钢排水、角阀、金属软管等所有配套附件安装 5.:款式由业主和设计确定，卫生洁具给水及排水五金配件应采用与卫生洁具配套的节水型产品 | 组 | 1 |  | 82.46 | 82.46
62 | 031004006001 | 大便器 | 1、名称：蹲便器 2、规格、类型：冷水 3、组装形式：手压冲洗式 4、附件名称、数量：含手压阀、冲洗管、落水配件、密封圈等 | 组 | 1 |  | 92.42 | 92.42
本页小计 | [7 empty] | 174.88
注：为计取规费等的使用，可在表中增设其中：“定额人工费”。
表—08
分部分项工程和单价措施项目清单与计价表
工程名称：南集镇南营村“富民强村”厂房项目 | [5 empty] | 标段：南集镇南营村“富民强村”厂房项目 |  |  | 第 12 页 共 23 页
序号 | 项目编码 | 项目名称 | 项目特征描述 | 计量单位 | 工程量 |  | 金额（元）
[7 empty] | 综合单价 | 综合合价 |  | 其中：暂估价
63 | 031004007001 | 小便器 | 1.材质:陶瓷 2.规格、类型:感应式冲洗阀壁挂式小便器 3.组装形式:安装图09S304,P105 4.附件名称、数量:配套感应器，冲洗阀，冲洗管、橡皮塞等 | 组 | 2 |  | 123.91 | 247.82
64 | 031004008001 | 其他成品卫生器具 | 1.材质:地漏;2.规格、类型:DN50 | 组 | 2 |  | 22.32 | 44.64
65 | 030412001001 | 普通灯具 | 1.名称:吸顶灯 2.类型:吸顶安装 | 套 | 2 |  | 23.56 | 47.12
66 | 01B001 | 水电改造 | 1.卫生间水电改造接入 | 项 | 1 |  | 3631.15 | 3631.15
|  | 除尘间一 | [5 empty] | 46335.11
67 | 010101001003 | 平整场地 | 1.土壤类别:一、二类土 | m2 | 24 |  | 0.76 | 18.24
68 | 010101002002 | 挖一般土方 | 1.土壤类别:一、二类土 | m3 | 24 |  | 4.09 | 98.16
69 | 010103001004 | 回填方 | 1.密实度要求:基坑夯填 2.填方材料品种:素土 3.填方来源、运距:自行考虑 | m3 | 35.6 |  | 42.51 | 1513.36
70 | 010103002002 | 余方弃置 | 1.废弃料品种:原挖出的基础土方 | m3 | 12.3 |  | 55.77 | 685.97
71 | 010101002003 | 挖一般土方 | 挖一般土方 1.土壤类别:一、二类土 2.桩间土 | m3 | 36 |  | 29.76 | 1071.36
本页小计 | [7 empty] | 7357.82
注：为计取规费等的使用，可在表中增设其中：“定额人工费”。
表—08
分部分项工程和单价措施项目清单与计价表
工程名称：南集镇南营村“富民强村”厂房项目 | [5 empty] | 标段：南集镇南营村“富民强村”厂房项目 |  |  | 第 13 页 共 23 页
序号 | 项目编码 | 项目名称 | 项目特征描述 | 计量单位 | 工程量 |  | 金额（元）
[7 empty] | 综合单价 | 综合合价 |  | 其中：暂估价
72 | 010401004004 | 多孔砖墙 | 1.砖品种、规格、强度等级:MU10烧结多孔砖 2.砂浆强度等级、配合比:水泥砂浆M10 | m3 | 4.89 |  | 420.27 | 2055.12
73 | 010401003003 | 直形砖基础 | 1.砖品种、规格、强度等级:混凝土砖 2.墙体类型:基础墙 240，高400 3.砂浆强度等级、配合比:DMM10 | m3 | 2.69 |  | 493.68 | 1328
74 | 010401004005 | 多孔砖墙 | 1.砖品种、规格、KP1多孔砖 2.墙体类型:内、外墙240 3.砂浆强度等级、配合比:DMM10 | m3 | 17.28 |  | 321.9 | 5562.43
75 | 010501001003 | 垫层 | 1.混凝土种类:预拌 2.混凝土强度等级:C15 | m3 | 4.02 |  | 463.79 | 1864.44
76 | 010501002002 | 带形基础 | 1.混凝土种类:预拌 2.混凝土强度等级:C30 | m3 | 9.56 |  | 480.32 | 4591.86
77 | 010502002002 | 构造柱 | 1.混凝土种类:预拌 2.混凝土强度等级:C30 3、包括女儿墙构造柱 | m3 | 2.36 |  | 639.66 | 1509.6
78 | 010503004003 | 地圈梁 | 1.地圈梁、过梁 2、预拌砼 C30 | m3 | 2.45 |  | 539.52 | 1321.82
本页小计 | [7 empty] | 18233.27
注：为计取规费等的使用，可在表中增设其中：“定额人工费”。
表—08
分部分项工程和单价措施项目清单与计价表
工程名称：南集镇南营村“富民强村”厂房项目 | [5 empty] | 标段：南集镇南营村“富民强村”厂房项目 |  |  | 第 14 页 共 23 页
序号 | 项目编码 | 项目名称 | 项目特征描述 | 计量单位 | 工程量 |  | 金额（元）
[7 empty] | 综合单价 | 综合合价 |  | 其中：暂估价
79 | 010505001002 | 有梁板 | 1.混凝土种类:预拌 2.混凝土强度等级:C30 3、包括板下120梁。 | m3 | 6.23 |  | 509.45 | 3173.87
80 | 010507005002 | 女儿墙压顶 | 1.混凝土种类:预拌 2.混凝土强度等级:C20 | m3 | 0.31 |  | 559.06 | 173.31
81 | 010515001006 | 现浇构件钢筋 | 1.钢筋种类、三级钢，规格:Φ12以内 | t | 0.945 |  | 5561.54 | 5255.66
82 | 010515001007 | 现浇构件钢筋 | 1.钢筋种类、三级钢，规格:Φ25以内 2、包括挑出部分直径10加固，间距100 | t | 1.32 |  | 5011.69 | 6615.43
83 | 010515003002 | 钢筋网片 | 砌体加固筋 | t | 0.021 |  | 6823.84 | 143.3
84 | 010801001002 | 新做成品钢质套装门 | 1、成品钢质防护门，包括门锁及五金配件。1000*2700 2、双面蒙烤漆铁皮0.8厚，门框铁皮1.2厚。 3、门的样式，材质必须满足校方要求。 | 樘 | 1 |  | 677.73 | 677.73
85 | 010902003002 | 平屋面 | 1. 50厚C30细石混凝土随捣随抹(Φ4@150双向) 2. 20厚1:3水泥砂浆找平层 3. 4厚SBS防水卷材一道，做至女儿墙顶。 4. 现浇钢筋混凝土板（结构找坡） | m2 | 24 |  | 98.54 | 2364.96
本页小计 | [7 empty] | 18404.26
注：为计取规费等的使用，可在表中增设其中：“定额人工费”。
表—08
分部分项工程和单价措施项目清单与计价表
工程名称：南集镇南营村“富民强村”厂房项目 | [5 empty] | 标段：南集镇南营村“富民强村”厂房项目 |  |  | 第 15 页 共 23 页
序号 | 项目编码 | 项目名称 | 项目特征描述 | 计量单位 | 工程量 |  | 金额（元）
[7 empty] | 综合单价 | 综合合价 |  | 其中：暂估价
86 | 011101003002 | 细石混凝土楼地面 | 1.100厚c30混凝土 2.空铺3厚sbs防水卷材 3.100厚c20混凝土垫层 4.最薄处20厚小石子找平 5.200厚碎石夯实 6.素土夯实 | m2 | 24 |  | 67.58 | 1621.92
87 | 040402017001 | 变形缝 | 1、类别：纵、横向缝 2.间隔6m设置一道 | m | 24 |  | 17.35 | 416.4
88 | 011201001004 | 外墙真石漆 | 1.外墙真石漆 2.详见图纸 | m2 | 60 |  | 30.06 | 1803.6
89 | 011407001001 | 墙面喷刷涂料 | 1.内墙乳胶漆 | m2 | 60 |  | 25.95 | 1557
90 | 011210005001 | 挡鼠板 | 1.40厚聚氨酯夹芯板 | 个 | 5 |  | 154.3 | 771.5
91 | 010512003001 | 防虫槽 | 1.防虫槽 | 块 | 3 |  | 46.69 | 140.07
|  | 除尘间二 | [5 empty] | 46335.11
92 | 010101001004 | 平整场地 | 1.土壤类别:一、二类土 | m2 | 24 |  | 0.76 | 18.24
93 | 010101002004 | 挖一般土方 | 1.土壤类别:一、二类土 | m3 | 24 |  | 4.09 | 98.16
94 | 010103001005 | 回填方 | 1.密实度要求:基坑夯填 2.填方材料品种:素土 3.填方来源、运距:自行考虑 | m3 | 35.6 |  | 42.51 | 1513.36
95 | 010103002003 | 余方弃置 | 1.废弃料品种:原挖出的基础土方 | m3 | 12.3 |  | 55.77 | 685.97
96 | 010101002005 | 挖一般土方 | 挖一般土方 1.土壤类别:一、二类土 2.桩间土 | m3 | 36 |  | 29.76 | 1071.36
本页小计 | [7 empty] | 9697.58
注：为计取规费等的使用，可在表中增设其中：“定额人工费”。
表—08
分部分项工程和单价措施项目清单与计价表
工程名称：南集镇南营村“富民强村”厂房项目 | [5 empty] | 标段：南集镇南营村“富民强村”厂房项目 |  |  | 第 16 页 共 23 页
序号 | 项目编码 | 项目名称 | 项目特征描述 | 计量单位 | 工程量 |  | 金额（元）
[7 empty] | 综合单价 | 综合合价 |  | 其中：暂估价
97 | 010401004006 | 多孔砖墙 | 1.砖品种、规格、强度等级:MU10烧结多孔砖 2.砂浆强度等级、配合比:水泥砂浆M10 | m3 | 4.89 |  | 420.27 | 2055.12
98 | 010401003004 | 直形砖基础 | 1.砖品种、规格、强度等级:混凝土砖 2.墙体类型:基础墙 240，高400 3.砂浆强度等级、配合比:DMM10 | m3 | 2.69 |  | 493.68 | 1328
99 | 010401004007 | 多孔砖墙 | 1.砖品种、规格、KP1多孔砖 2.墙体类型:内、外墙240 3.砂浆强度等级、配合比:DMM10 | m3 | 17.28 |  | 321.9 | 5562.43
100 | 010501001004 | 垫层 | 1.混凝土种类:预拌 2.混凝土强度等级:C15 | m3 | 4.02 |  | 463.79 | 1864.44
101 | 010501002003 | 带形基础 | 1.混凝土种类:预拌 2.混凝土强度等级:C30 | m3 | 9.56 |  | 480.32 | 4591.86
102 | 010502002003 | 构造柱 | 1.混凝土种类:预拌 2.混凝土强度等级:C30 3、包括女儿墙构造柱 | m3 | 2.36 |  | 639.66 | 1509.6
103 | 010503004004 | 地圈梁 | 1.地圈梁、过梁 2、预拌砼 C30 | m3 | 2.45 |  | 539.52 | 1321.82
本页小计 | [7 empty] | 18233.27
注：为计取规费等的使用，可在表中增设其中：“定额人工费”。
表—08
分部分项工程和单价措施项目清单与计价表
工程名称：南集镇南营村“富民强村”厂房项目 | [5 empty] | 标段：南集镇南营村“富民强村”厂房项目 |  |  | 第 17 页 共 23 页
序号 | 项目编码 | 项目名称 | 项目特征描述 | 计量单位 | 工程量 |  | 金额（元）
[7 empty] | 综合单价 | 综合合价 |  | 其中：暂估价
104 | 010505001003 | 有梁板 | 1.混凝土种类:预拌 2.混凝土强度等级:C30 3、包括板下120梁。 | m3 | 6.23 |  | 509.45 | 3173.87
105 | 010507005003 | 女儿墙压顶 | 1.混凝土种类:预拌 2.混凝土强度等级:C20 | m3 | 0.31 |  | 559.06 | 173.31
106 | 010515001008 | 现浇构件钢筋 | 1.钢筋种类、三级钢，规格:Φ12以内 | t | 0.945 |  | 5561.54 | 5255.66
107 | 010515001009 | 现浇构件钢筋 | 1.钢筋种类、三级钢，规格:Φ25以内 2、包括挑出部分直径10加固，间距100 | t | 1.32 |  | 5011.69 | 6615.43
108 | 010515003003 | 钢筋网片 | 砌体加固筋 | t | 0.021 |  | 6823.84 | 143.3
109 | 010801001003 | 新做成品钢质套装门 | 1、成品钢质防护门，包括门锁及五金配件。1000*2700 2、双面蒙烤漆铁皮0.8厚，门框铁皮1.2厚。 3、门的样式，材质必须满足校方要求。 | 樘 | 1 |  | 677.73 | 677.73
110 | 010902003003 | 平屋面 | 1. 50厚C30细石混凝土随捣随抹(Φ4@150双向) 2. 20厚1:3水泥砂浆找平层 3. 4厚SBS防水卷材一道，做至女儿墙顶。 4. 现浇钢筋混凝土板（结构找坡） | m2 | 24 |  | 98.54 | 2364.96
本页小计 | [7 empty] | 18404.26
注：为计取规费等的使用，可在表中增设其中：“定额人工费”。
表—08
分部分项工程和单价措施项目清单与计价表
工程名称：南集镇南营村“富民强村”厂房项目 | [5 empty] | 标段：南集镇南营村“富民强村”厂房项目 |  |  | 第 18 页 共 23 页
序号 | 项目编码 | 项目名称 | 项目特征描述 | 计量单位 | 工程量 |  | 金额（元）
[7 empty] | 综合单价 | 综合合价 |  | 其中：暂估价
111 | 011101003003 | 细石混凝土楼地面 | 1.100厚c30混凝土 2.空铺3厚sbs防水卷材 3.100厚c20混凝土垫层 4.最薄处20厚小石子找平 5.200厚碎石夯实 6.素土夯实 | m2 | 24 |  | 67.58 | 1621.92
112 | 040402017002 | 变形缝 | 1、类别：纵、横向缝 2.间隔6m设置一道 | m | 24 |  | 17.35 | 416.4
113 | 011201001005 | 外墙真石漆 | 1.外墙真石漆 2.详见图纸 | m2 | 60 |  | 30.06 | 1803.6
114 | 011407001002 | 墙面喷刷涂料 | 1.内墙乳胶漆 | m2 | 60 |  | 25.95 | 1557
115 | 011210005002 | 挡鼠板 | 1.40厚聚氨酯夹芯板 | 个 | 5 |  | 154.3 | 771.5
116 | 010512003002 | 防虫槽 | 1.防虫槽 | 块 | 3 |  | 46.69 | 140.07
|  | 门卫及配电室 | [5 empty] | 96500.2
117 | 010101001002 | 平整场地 | 正负300内 | m2 | 92.5 |  | 0.89 | 82.33
118 | 010101002001 | 挖一般土方 | 1.土壤类别:三类土 2.弃土运距:自行考虑 | m3 | 35.98 |  | 46.59 | 1676.31
119 | 010103001003 | 回填方 | 1.填方来源、运距:自行考虑 | m3 | 19.33 |  | 35.54 | 686.99
120 | 010103002001 | 余方弃置 | 1.运距:自行考虑 | m3 | 16.65 |  | 78.98 | 1315.02
121 | 010401003001 | 实心砖墙 | 1.砖品种、规格、强度等级:混凝土砖 2.墙体类型:120女儿墙，高800 3.砂浆强度等级、配合比:DMM10 | m3 | 2.73 |  | 493.68 | 1347.75
本页小计 | [7 empty] | 11418.89
注：为计取规费等的使用，可在表中增设其中：“定额人工费”。
表—08
分部分项工程和单价措施项目清单与计价表
工程名称：南集镇南营村“富民强村”厂房项目 | [5 empty] | 标段：南集镇南营村“富民强村”厂房项目 |  |  | 第 19 页 共 23 页
序号 | 项目编码 | 项目名称 | 项目特征描述 | 计量单位 | 工程量 |  | 金额（元）
[7 empty] | 综合单价 | 综合合价 |  | 其中：暂估价
122 | 010401003002 | 直形砖基础 | 1.砖品种、规格、强度等级:混凝土砖 2.墙体类型:基础墙 240，高400 3.砂浆强度等级、配合比:DMM10 | m3 | 2.95 |  | 493.68 | 1456.36
123 | 010401004003 | 多孔砖墙 | 1.砖品种、规格、KP1多孔砖 2.墙体类型:内、外墙240 3.砂浆强度等级、配合比:DMM10 | m3 | 18.5 |  | 321.9 | 5955.15
124 | 010501001002 | 垫层 | 1.混凝土种类:预拌 2.混凝土强度等级:C15 | m3 | 4.14 |  | 463.79 | 1920.09
125 | 010501002001 | 带形基础 | 1.混凝土种类:预拌 2.混凝土强度等级:C30 | m3 | 10.73 |  | 480.32 | 5153.83
126 | 010502002001 | 构造柱 | 1.混凝土种类:预拌 2.混凝土强度等级:C30 3、包括女儿墙构造柱 | m3 | 2.56 |  | 639.66 | 1637.53
127 | 010503004002 | 地圈梁 | 1.地圈梁、过梁 2、预拌砼 C30 | m3 | 2.74 |  | 539.52 | 1478.28
128 | 010505001001 | 有梁板 | 1.混凝土种类:预拌 2.混凝土强度等级:C30 3、包括板下120梁。 | m3 | 6.96 |  | 509.45 | 3545.77
129 | 010507005001 | 女儿墙压顶 | 1.混凝土种类:预拌 2.混凝土强度等级:C20 | m3 | 0.34 |  | 559.07 | 190.08
本页小计 | [7 empty] | 21337.09
注：为计取规费等的使用，可在表中增设其中：“定额人工费”。
表—08
分部分项工程和单价措施项目清单与计价表
工程名称：南集镇南营村“富民强村”厂房项目 | [5 empty] | 标段：南集镇南营村“富民强村”厂房项目 |  |  | 第 20 页 共 23 页
序号 | 项目编码 | 项目名称 | 项目特征描述 | 计量单位 | 工程量 |  | 金额（元）
[7 empty] | 综合单价 | 综合合价 |  | 其中：暂估价
130 | 010515001004 | 现浇构件钢筋 | 1.钢筋种类、三级钢，规格:Φ12以内 | t | 0.985 |  | 5561.54 | 5478.12
131 | 010515001005 | 现浇构件钢筋 | 1.钢筋种类、三级钢，规格:Φ25以内 2、包括挑出部分直径10加固，间距100 | t | 1.01 |  | 5011.69 | 5061.81
132 | 010515003001 | 钢筋网片 | 砌体加固筋 | t | 0.024 |  | 6824.58 | 163.79
133 | 010807006001 | 金属（塑钢、断桥）窗 | 1、断桥隔热铝合金型材壁厚1.2。90系列。 2、中空双玻 5+6A+5白玻 3、窗3.M*1.8M，2樘。1.5*1.8，2樘，2.5*1.8，1樘。 | m2 | 20.7 |  | 343.78 | 7116.25
134 | 010801001001 | 新做成品钢质套装门 | 1、成品钢质防护门，包括门锁及五金配件。1000*2700 2、双面蒙烤漆铁皮0.8厚，门框铁皮1.2厚。 3、门的样式，材质必须满足校方要求。 | 樘 | 2 |  | 677.75 | 1355.5
135 | 010807005001 | 金属格栅窗 | 1、304不锈钢管防盗窗，管壁厚1.0 2、管的规格、式样、做法满足校方要求 | m2 | 8.1 |  | 273.61 | 2216.24
本页小计 | [7 empty] | 21391.71
注：为计取规费等的使用，可在表中增设其中：“定额人工费”。
表—08
分部分项工程和单价措施项目清单与计价表
工程名称：南集镇南营村“富民强村”厂房项目 | [5 empty] | 标段：南集镇南营村“富民强村”厂房项目 |  |  | 第 21 页 共 23 页
序号 | 项目编码 | 项目名称 | 项目特征描述 | 计量单位 | 工程量 |  | 金额（元）
[7 empty] | 综合单价 | 综合合价 |  | 其中：暂估价
136 | 010902003001 | 平屋面 | 1. 50厚C30细石混凝土随捣随抹(Φ4@150双向) 2. 20厚1:3水泥砂浆找平层 3. 4厚SBS防水卷材一道，做至女儿墙顶。 4. 现浇钢筋混凝土板（结构找坡） | m2 | 43.79 |  | 98.54 | 4315.07
137 | 011102003003 | 块料楼地面 | 1. 地砖规格由校方确定 2. 8~10厚防滑地砖(干水泥擦缝)（地砖品牌:马可波罗、诺贝尔、东鹏，通体全瓷系列） 3. 撒素水泥面(洒适量清水) 4. 20厚1:2干硬性水泥砂浆粘结层 5. 刷素水泥砂浆(或界面剂)一道 6. 60厚C20混凝土 7. 60厚碎石垫层夯实 8. 原土夯实 | m2 | 43.41 |  | 104.67 | 4543.72
138 | 011201001002 | 内墙面 | 1. 刷涂料两道,墙面满刮腻子找平（另计） 2. 5厚DP M20预拌砂浆粉面 3. 12厚DP M5预拌砂浆打底(压入耐碱玻纤网格布一层) 4. 刷界面处理剂一道,墙体砖 | m2 | 100.12 |  | 30.73 | 3076.69
本页小计 | [7 empty] | 11935.48
注：为计取规费等的使用，可在表中增设其中：“定额人工费”。
表—08
分部分项工程和单价措施项目清单与计价表
工程名称：南集镇南营村“富民强村”厂房项目 | [5 empty] | 标段：南集镇南营村“富民强村”厂房项目 |  |  | 第 22 页 共 23 页
序号 | 项目编码 | 项目名称 | 项目特征描述 | 计量单位 | 工程量 |  | 金额（元）
[7 empty] | 综合单价 | 综合合价 |  | 其中：暂估价
139 | 011201001003 | 外墙面 | 1.外墙涂料饰面（另计） 2.10厚防水砂浆粉刷 3.20厚1:3水泥砂浆打底找平 4.刷界面处理剂一道 | m2 | 142 |  | 34.13 | 4846.46
140 | 011204003001 | 块料墙面 | 1. .4-5厚釉面砖,白水泥浆擦缝（墙砖品牌:马可波罗、诺贝尔、东鹏，通体全瓷系列） 5. 墙砖规格由校方确定 | m2 | 47.34 |  | 321.3 | 15210.34
141 | 011406001002 | 内墙面油漆 | 1.刷乳胶漆两道,墙面满刮腻子二遍 找平 | m2 | 52.78 |  | 28.1 | 1483.12
142 | 011406001003 | 外墙真石漆 | 1.外墙真石漆 2、底漆一遍 3、满刮柔性腻子二遍 找平 | m2 | 116.44 |  | 120.74 | 14058.97
143 | 011406001004 | 天棚油漆 | 1.刷乳胶漆两遍,天棚面满刮腻子二遍找平 | m2 | 41.51 |  | 10.34 | 429.21
144 | 030412005001 | 荧光灯 | 1、LED双管荧光灯，吸顶2*36W。 2、包括管线插座盒、开关等全部内容。 | 套 | 2 |  | 51.18 | 102.36
145 | 030412001002 | 普通灯具 | 1、半圆球LED吸顶灯 灯罩直径300 2、包括管线盒、开关等全部内容。 | 套 | 1 |  | 23.32 | 23.32
146 | 030404035001 | 插座 | 1、插座 5孔 2、包括管线盒等全部内容。 | 个 | 8 |  | 12.41 | 99.28
本页小计 | [7 empty] | 36253.06
注：为计取规费等的使用，可在表中增设其中：“定额人工费”。
表—08
分部分项工程和单价措施项目清单与计价表
工程名称：南集镇南营村“富民强村”厂房项目 | [5 empty] | 标段：南集镇南营村“富民强村”厂房项目 |  |  | 第 23 页 共 23 页
序号 | 项目编码 | 项目名称 | 项目特征描述 | 计量单位 | 工程量 |  | 金额（元）
[7 empty] | 综合单价 | 综合合价 |  | 其中：暂估价
147 | 030404035002 | 插座 | 1、空调插座 3孔 2、包括管线盒等全部内容。 | 个 | 2 |  | 10.07 | 20.14
148 | 030404035003 | 网络插座 | 1、插座 2孔 2、包括管线盒等全部内容。 | 个 | 1 |  | 12.83 | 12.83
149 | 030404035004 | 电视插座 | 1、插座 2孔 2、包括管线盒等全部内容。 | 个 | 1 |  | 30.57 | 30.57
150 | 030404035005 | 电话插座 | 1、插座 2孔 2、包括管线盒等全部内容。 | 个 | 1 |  | 133.39 | 133.39
151 | 030404017001 | 配电箱 | 1、配电箱 2、包括管线盒、空开等全部内容 | 台 | 1 |  | 218.47 | 218.47
152 | 030412001003 | 挂式空调 | 1、挂式空调1.5匹（美的） | 套 | 1 |  | 59.06 | 59.06
|  | 分部分项合计 | [5 empty] | 900361.75
|  | 措施项目 | [5 empty] | 24354.11
153 | 011702001001 | 基础 模板 |  | m2 | 14.54 |  | 53.87 | 783.27
154 | 011702001002 | 基础 模板 |  | m2 | 23.39 |  | 53.87 | 1260.02
155 | 011702002001 | 矩形柱 模板 |  | m2 | 58.76 |  | 67 | 3936.92
156 | 011702005001 | 基础梁 模板 |  | m2 | 170.88 |  | 49.46 | 8451.72
157 | 011702023001 | 雨篷、悬挑板、阳台板 模板 |  | m2 | 23.76 |  | 124.46 | 2957.17
158 | 011705001001 | 大型机械设备进出场及安拆 |  | 项 | 1 |  | 6965.01 | 6965.01
|  | 单价措施合计 | [5 empty] | 24354.11
本页小计 | [7 empty] | 24828.57
合 计 | [7 empty] | 924715.86
注：为计取规费等的使用，可在表中增设其中：“定额人工费”。
表—08

## 表-11 总价措施项目清单与计价表
总价措施项目清单与计价表
工程名称：南集镇南营村“富民强村”厂房项目 |  |  |  | 标段：南集镇南营村“富民强村”厂房项目 |  |  |  | 第 1 页 共 3 页
序号 | 项目编码 | 项目名称 | 基数说明 |  | 费率 (%) | 金额 (元) | 调整 费率(%) |  | 调整后 金额(元) | 备注
1 | 011707001001 | 安全文明施工费 |  |  |  | 31532.81
1.1 | 1.1 | 基本费 | 分部分项合计+技术措施项目合计-分部分项设备费-技术措施项目设备费 |  | 3.1 | 28666.19
1.2 | 1.2 | 增加费 | 分部分项合计+技术措施项目合计-分部分项设备费-技术措施项目设备费 |  | 0
1.3 | 1.3 | 扬尘污染防治增加费 | 分部分项合计+技术措施项目合计-分部分项设备费-技术措施项目设备费 |  | 0.31 | 2866.62
2 | 011707010001 | 按质论价 | 分部分项合计+技术措施项目合计-分部分项设备费-技术措施项目设备费 |  | 0
3 | 011707002001 | 夜间施工 | 分部分项合计+技术措施项目合计-分部分项设备费-技术措施项目设备费 |  | 0
4 | 011707003001 | 非夜间施工照明 | 分部分项合计+技术措施项目合计-分部分项设备费-技术措施项目设备费 |  | 0 |  |  |  |  | 在计取非夜间施工照明费时，建筑工程、仿古工程、修缮土建部分仅地下室（地宫）部分可计取；单独装饰、安装工程、园林绿化工程、修缮安装部分仅特殊施工部位内施工项目可计取
5 | 011707004001 | 二次搬运 | 分部分项合计+技术措施项目合计-分部分项设备费- |  | 0
编制人（造价人员）： |  |  |  | 复核人（造价工程师）：
表-11
总价措施项目清单与计价表
工程名称：南集镇南营村“富民强村”厂房项目 |  |  |  | 标段：南集镇南营村“富民强村”厂房项目 |  |  |  | 第 2 页 共 3 页
序号 | 项目编码 | 项目名称 | 基数说明 |  | 费率 (%) | 金额 (元) | 调整 费率(%) |  | 调整后 金额(元) | 备注
技术措施项目设备费
6 | 011707005001 | 冬雨季施工 | 分部分项合计+技术措施项目合计-分部分项设备费-技术措施项目设备费 |  | 0
7 | 011707006001 | 地上、地下设施、建筑物的临时保护设施 | 分部分项合计+技术措施项目合计-分部分项设备费-技术措施项目设备费 |  | 0
8 | 011707007001 | 已完工程及设备保护 | 分部分项合计+技术措施项目合计-分部分项设备费-技术措施项目设备费 |  | 0
9 | 011707008001 | 临时设施 | 分部分项合计+技术措施项目合计-分部分项设备费-技术措施项目设备费 |  | 0
10 | 011707009001 | 赶工措施 | 分部分项合计+技术措施项目合计-分部分项设备费-技术措施项目设备费 |  | 0
11 | 011707011001 | 住宅分户验收 | 分部分项合计+技术措施项目合计-分部分项设备费-技术措施项目设备费 |  | 0 |  |  |  |  | 在计取住宅分户验收时，大型土石方工程、桩基工程和地下室部分不计入计费基础
12 | 011707012001 | 建筑工人实名制 | 分部分项合计+技术措施项目合计-分部分项设备费-技术措施项目设备费 |  | 0 |  |  |  |  | 建筑工人实名制设备由建筑工人工资专用账户开户银行提供的，建筑工人实名制费用按表中费率乘以0.5系数计取
编制人（造价人员）： |  |  |  | 复核人（造价工程师）：
表-11
总价措施项目清单与计价表
工程名称：南集镇南营村“富民强村”厂房项目 |  |  |  | 标段：南集镇南营村“富民强村”厂房项目 |  |  |  | 第 3 页 共 3 页
序号 | 项目编码 | 项目名称 | 基数说明 |  | 费率 (%) | 金额 (元) | 调整 费率(%) |  | 调整后 金额(元) | 备注
13 | 011707015001 | 智慧工地费用 | 分部分项合计+技术措施项目合计-分部分项设备费-技术措施项目设备费 |  | 0
14 | 011707013001 | 特殊施工降效 | 分部分项合计+技术措施项目合计-分部分项设备费-技术措施项目设备费 |  | 0
15 | 011707014001 | 协管费 | 分部分项合计+技术措施项目合计-分部分项设备费-技术措施项目设备费 |  | 0
合 计 | [5 empty] | 31532.81
编制人（造价人员）： |  |  |  | 复核人（造价工程师）：
表-11

## 表-12 其他项目清单与计价汇总表
其他项目清单与计价汇总表
工程名称：南集镇南营村“富民强村”厂房项目 |  | 标段：南集镇南营村“富民强村”厂房项目 |  |  | 第 1 页 共 1 页
序号 | 项目名称 |  | 金额（元） | 结算金额（元） |  | 备注
1 | 暂列金额 |  | 15700 |  |  | 明细详见表-12-1
2 | 暂估价
2.1 | 材料(工程设备)暂估价 |  | - |  |  | 明细详见表-12-2
2.2 | 专业工程暂估价 |  |  |  |  | 明细详见表-12-3
3 | 计日工 |  |  |  |  | 明细详见表-12-4
4 | 总承包服务费 |  |  |  |  | 明细详见表-12-5
5 | 索赔与现场签证 |  |  |  |  | 明细详见表-12-6
| 合 计 |  | 15700
表—12

## 表-12-1 暂列金额表
暂列金额明细表
工程名称：南集镇南营村“富民强村”厂房项目 |  | 标段：南集镇南营村“富民强村”厂房项目 |  |  | 第 1 页 共 1 页
序号 | 名称 |  | 计量单位 | 暂定金额（元） |  | 备注
1 | 清单编制费 |  |  | 5000
2 | 招标代理费 |  |  | 10700
合 计 |  |  |  | 15700
表—12—1

## 表-13 规费、税金项目清单与计价表
规费、税金项目清单与计价表
工程名称：南集镇南营村“富民强村”厂房项目 |  |  | 标段：南集镇南营村“富民强村”厂房项目 |  | 第 1 页 共 1 页
序号 | 项目名称 | 计算基础 |  | 计算基数 |  | 计算费率 (%) | 金额(元)
1 | 规费 | 社会保险费+住房公积金+环境保护税 |  |  |  |  | 37225.64
1.1 | 社会保险费 | 分部分项工程+措施项目+其他项目-分部分项设备费-技术措施项目设备费 |  | 971948.67 |  | 3.2 | 31102.36
1.2 | 住房公积金 | 分部分项工程+措施项目+其他项目-分部分项设备费-技术措施项目设备费 |  | 971948.67 |  | 0.53 | 5151.33
1.3 | 环境保护税 | 分部分项工程+措施项目+其他项目-分部分项设备费-技术措施项目设备费 |  | 971948.67 |  | 0.1 | 971.95
2 | 税金 | 分部分项工程+措施项目+其他项目+规费-(甲供材料费+甲供主材费+甲供设备费)/1.01 |  | 1009174.31 |  | 9 | 90825.69
合 计 | [6 empty] | 128051.33
表—13