## 1.1 封-1 封面
|  | 淮河航道红山头示位标改造项目 |  |  | 工程
招标工程量清单
招 标 人：
（单位盖章）
造价咨询人：
（单位盖章）
2025年09月12日

## 1.2 扉-1 扉页
|  | 淮河航道红山头示位标改造项目 |  |  |  | 工程
招标工程量清单
| 招 标 人： |  |  | 造价咨询人：
|  |  | （单位盖章） |  | （单位资质专用章）
| 法定代表人 或其授权人： |  |  | 法定代表人 或其授权人：
|  |  | （签字或盖章） |  | （签字或盖章）
| 编 制 人： |  |  | 复 核 人：
|  |  | （造价人员签字盖专用章） |  | （造价工程师签字盖专用章）
| 编 制 时 间： |  | 2025年09月12日 | 复 核 时 间： | 2025年09月12日

## 3.1 表-08 分部分项工程和单价措施项目清单与计价表
分部分项工程和单价措施项目清单与计价表
工程名称：淮河航道红山头示位标改造项目土建 |  |  |  |  | 标段： |  |  |  |  | 第1页 共5页
序号 | 项目编码 | 项目名称 |  | 项目特征描述 |  | 计量 单位 | 工程量 | 金额（元）
[8 empty] | 综合单价 | 合价 |  | 其中
暂估价
1 | 010101006001 | 挖淤泥、流砂 |  | 1、弃淤泥、流砂距离：自行考虑 2、包含工作内容：清淤并外运 |  | m3 | 1346.3
2 | 010101001001 | 平整场地 |  | 1、土壤类别：综合土 2、弃土运距：自行考虑 3、内容：楼梯施工范围地基整理、清杂、清运等 |  | m2 | 26.46
3 | 010506001001 | 直形楼梯 |  | 1、混凝土种类：商品混凝土 2、混凝土强度等级：C30 3、参数：详见图纸 |  | m2 | 20.58
4 | 040202011001 | 碎石 |  | 1、石料规格：级配碎石 2、石料规格要求：整平压实 3、石料要求：玄武岩 4、厚度：15cm |  | m2 | 237.58
5 | 010504001001 | 直形墙 |  | 1、混凝土种类：商品混凝土 2、混凝土强度等级：C30 3、参数：详见图纸 |  | m3 | 2.35
6 | 010515001001 | 现浇构件钢筋 |  | 1、钢筋种类、规格：HRB400,直径12mm 2、布置方式：双层双向间距200 |  | t | 0.146
7 | 050201005001 | 嵌草砖（格）铺装 |  | 1、100厚空心六角块 2、土工布400g/m2 3、现状边坡素土夯实,夯实系数>93% |  | m2 | 1365
8 | 010503002001 | 格埂 |  | 1、混凝土种类：商品混凝土 2、混凝土强度等级：C25 |  | m3 | 0.72
9 | 011209001001 | 带骨架幕墙 |  | 1、龙骨材料种类、规格、中距：5厚50*80镀锌钢管 2、面层材料品种、规格、颜色：3个厚铝板外包 |  | m2 | 621.93
10 | 011207002001 | 墙面装饰浮雕 |  | 此项暂估 |  | m2 | 50
11 | 011406001001 | 真石漆 |  | 1、油漆品种、刷漆遍数：红色真石漆 |  | m2 | 65.94
本页小计
【新点2013清单造价江苏版 V10.3.6】
分部分项工程和单价措施项目清单与计价表
工程名称：淮河航道红山头示位标改造项目土建 |  |  |  |  | 标段： |  |  |  |  | 第2页 共5页
序号 | 项目编码 | 项目名称 |  | 项目特征描述 |  | 计量 单位 | 工程量 | 金额（元）
[8 empty] | 综合单价 | 合价 |  | 其中
暂估价
12 | 011405001001 | 金属面油漆 |  | 1、构件名称：塔顶、楼梯 2、油漆品种、刷漆遍数：喷涂氟碳漆 3、工作内容：原构件除锈，喷漆，零星安装构件加固防水 |  | m2 | 250.24
13 | 011608002001 | 铲除涂料面 |  | 1、铲除部位名称：内墙面 2、铲除内容：油漆及腻子铲除并清理墙面，垃圾清运 |  | m2 | 35
14 | 011406001004 | 抹灰面油漆 |  | 1、基层类型：抹灰面 2、腻子种类：内墙防霉腻子 3、刮腻子遍数：2遍 4、油漆品种、刷漆遍数：内墙弹性乳胶漆2遍 5、部位：塔内部地面向上1.5-2米 |  | m2 | 35
15 | 01B001 | 现状标牌修复 |  | 现状标牌老旧破损需修复出新，投标人需实地勘察进行报价 |  | 项 | 1
16 | 040204002001 | 人行道块料铺设 |  | 1、混凝土强度等级：C30混凝土陆角砖 2、厚度：6CM |  | m2 | 20
17 | 01B002 | 拆除工程 |  | 1、现有楼梯及平台路面拆除外运 |  | 项 | 1
18 | 010101002001 | 挖一般土方 |  | 1、土壤类别：综合土 2、挖土深度：1米内 3、弃土运距：自行考虑 |  | m3 | 15.6
19 | 010103001001 | 回填方 |  | 1、填方材料品种：素土回填 2、填方来源、运距：自行考虑 |  | m3 | 11.5
20 | 010103002001 | 余方弃置 |  | 1、废弃料品种：土方、杂草杂树等 2、运距：自行考虑 |  | m3 | 4.2
21 | 010501002001 | 带形基础 |  | 1、混凝土种类：商品混凝土 2、混凝土强度等级：C20 |  | m3 | 2.8
本页小计
【新点2013清单造价江苏版 V10.3.6】
分部分项工程和单价措施项目清单与计价表
工程名称：淮河航道红山头示位标改造项目土建 |  |  |  |  | 标段： |  |  |  |  | 第3页 共5页
序号 | 项目编码 | 项目名称 |  | 项目特征描述 |  | 计量 单位 | 工程量 | 金额（元）
[8 empty] | 综合单价 | 合价 |  | 其中
暂估价
22 | 040202011002 | 碎石 |  | 1、石料规格：级配碎石 2、石料规格要求：整平压实 3、石料要求：玄武岩 4、厚度：10cm |  | m2 | 1.4
23 | 010516002001 | 预埋铁件 |  | 1、规格：150*150*10，4C10 |  | t | 0.025
24 | 011508002001 | 有机玻璃字 |  | 1、镌字材料品种、颜色：白色亚克力发光字 2、字体规格：1.5*1.5m（字体需甲方确认） 3、固定方式：钢管支撑焊接 |  | 个 | 8
25 | 011208001001 | 钢板装饰 |  | 3厚淡蓝色系水纹样钢板（需甲方确认方可制作安装） |  | m2 | 20
26 | 010606001001 | 钢支撑 |  | 1、钢材品种、规格：80*80*0.8mm 2、构件类型：镀锌钢管 3、安装高度：0.8米 4、面层：黑色氟碳漆饰面 |  | t | 0.13
27 | 010101003001 | 挖沟槽土方 |  | 1、土壤类别：综合土 2、挖土深度：1.5米内 3、弃土运距：自行考虑 |  | m3 | 49.3
28 | 010103001002 | 回填方 |  | 1、填方材料品种：素土 2、填方来源、运距：自行考虑 |  | m3 | 38
29 | 010103002002 | 余方弃置 |  | 1、废弃料品种：土方等 2、运距：自行考虑 |  | m3 | 11.28
30 | 010501002002 | 带形基础 |  | 1、混凝土种类：商品混凝土 2、混凝土强度等级：C25 3、包含内容：模板及混凝土浇筑养护等 |  | m3 | 4.72
本页小计
【新点2013清单造价江苏版 V10.3.6】
分部分项工程和单价措施项目清单与计价表
工程名称：淮河航道红山头示位标改造项目土建 |  |  |  |  | 标段： |  |  |  |  | 第4页 共5页
序号 | 项目编码 | 项目名称 |  | 项目特征描述 |  | 计量 单位 | 工程量 | 金额（元）
[8 empty] | 综合单价 | 合价 |  | 其中
暂估价
31 | 040202011003 | 碎石 |  | 1、石料规格：级配碎石 2、石料规格要求：整平压实 3、石料要求：玄武岩 4、厚度：10cm |  | m2 | 19.76
32 | 010501001001 | 垫层 |  | 1、混凝土种类：商品混凝土 2、混凝土强度等级：C20 3、包含内容：模板及混凝土浇筑养护等 |  | m3 | 1.98
33 | 010502002002 | 构造柱 |  | 1、混凝土种类：商品混凝土 2、混凝土强度等级：C25 3、包含内容：模板及混凝土浇筑养护等 |  | m3 | 0.73
34 | 010503004001 | 圈梁 |  | 1、混凝土种类：商品混凝土 2、混凝土强度等级：C25 3、包含内容：模板及混凝土浇筑养护等 |  | m3 | 0.8
35 | 010401001001 | 砖基础 |  | 1、砖品种、规格、强度等级：MU10水泥砖 2、砂浆强度等级：M10水泥砂浆 |  | m3 | 2.37
36 | 010402001002 | 砌块墙 |  | 1、砖品种、规格、强度等级：MU10水泥砖 2、砂浆强度等级：M10水泥砂浆 |  | m3 | 3.4
37 | 011201001002 | 墙面一般抹灰 |  | 1、墙体类型：砖墙 2、面层厚度、砂浆配合比：20mm1：3水泥砂浆 |  | m2 | 63.08
38 | 010515001002 | 现浇构件钢筋 |  | 1、钢筋种类、规格：HRB400,直径12mm内 |  | t | 0.355
39 | 010515001003 | 现浇构件钢筋 |  | 1、钢筋种类、规格：HRB400,直径24mm内 |  | t | 0.208
40 | 010516003001 | 机械连接 |  | 1、连接方式：机械连接 2、规格：25以内 |  | 个 | 64
本页小计
【新点2013清单造价江苏版 V10.3.6】
分部分项工程和单价措施项目清单与计价表
工程名称：淮河航道红山头示位标改造项目土建 |  |  |  |  | 标段： |  |  |  |  | 第5页 共5页
序号 | 项目编码 | 项目名称 |  | 项目特征描述 |  | 计量 单位 | 工程量 | 金额（元）
[8 empty] | 综合单价 | 合价 |  | 其中
暂估价
41 | 010516002002 | 预埋铁件 |  | 1、规格：10厚240宽通长预埋，4c10@500 2、铁件尺寸：详见图纸 |  | t | 0.014
42 | 011209001002 | 带骨架幕墙 |  | 1、龙骨材料种类、规格、中距：5厚30*50镀锌钢管 2、面层材料品种、规格、颜色：3个厚青灰色铝板外包 |  | m2 | 14.72
43 | 011406001003 | 真石漆 |  | 1、基层类型：抹灰面 2、刮腻子遍数：2遍外墙腻子 3、油漆品种、刷漆遍数：白色真石漆 |  | m2 | 63.08
44 | 011507003001 | 标识 |  | 1、规格尺寸：详见图纸要求 |  | 项 | 1
分部分项合计
1 | 011705001001 | 大型机械设备进出场及安拆 |  |  |  | 项 | 1
2 | 041101001001 | 墙面脚手架 |  |  |  | m2 | 620
单价措施合计
本页小计
合 计
【新点2013清单造价江苏版 V10.3.6】

## 3.2 表-11 总价措施项目清单与计价表
总价措施项目清单与计价表
工程名称：淮河航道红山头示位标改造项目土建 | [5 empty] | 标段： |  |  |  |  | 第1页 共3页
序号 | 项目编码 | 项目名称 |  | 计算基础 | 费率（%） |  | 金额（元） |  | 调整 费率（%） | 调整后 金额（元） |  | 备注
1 | 011707001001 | 安全文明施工费
1.1 |  | 基本费 |  | 分部分项合计+单价措施项目合计-除税工程设备费 | 3.100
1.2 |  | 增加费 |  | 分部分项合计+单价措施项目合计-除税工程设备费
1.3 |  | 扬尘污染防治增加费 |  | 分部分项合计+单价措施项目合计-除税工程设备费 | 0.310
2 | 011707002001 | 夜间施工 |  | 分部分项合计+单价措施项目合计-除税工程设备费
3 | 011707003001 | 非夜间施工照明 |  | 分部分项合计+单价措施项目合计-除税工程设备费 | [7 empty] | 在计取非夜间施工照明费时，建筑工程、仿古工程、修缮土建部分仅地下室（地宫）部分可计取；单独装饰、安装工程、园林绿化工程、修缮安装部分仅特殊施工部位内施工项目可计取
4 | 011707004001 | 二次搬运 |  | 分部分项合计+单价措施项目合计-除税工程设备费
5 | 011707005001 | 冬雨季施工 |  | 分部分项合计+单价措施项目合计-除税工程设备费
【新点2013清单造价江苏版 V10.3.6】
编制人（造价人员）： | [7 empty] | 复核人（造价工程师）：
总价措施项目清单与计价表
工程名称：淮河航道红山头示位标改造项目土建 | [5 empty] | 标段： |  |  |  |  | 第2页 共3页
序号 | 项目编码 | 项目名称 |  | 计算基础 | 费率（%） |  | 金额（元） |  | 调整 费率（%） | 调整后 金额（元） |  | 备注
6 | 011707006001 | 地上、地下设施、建筑物的临时保护设施 |  | 分部分项合计+单价措施项目合计-除税工程设备费
7 | 011707007001 | 已完工程及设备保护 |  | 分部分项合计+单价措施项目合计-除税工程设备费
8 | 011707008001 | 临时设施 |  | 分部分项合计+单价措施项目合计-除税工程设备费
9 | 011707009001 | 赶工措施 |  | 分部分项合计+单价措施项目合计-除税工程设备费
10 | 011707010001 | 工程按质论价 |  | 分部分项合计+单价措施项目合计-除税工程设备费
11 | 011707011001 | 住宅分户验收 |  | 分部分项合计+单价措施项目合计-除税工程设备费 | [7 empty] | 在计取住宅分户验收时，大型土石方工程、桩基工程和地下室部分不计入计费基础
12 | 011707012001 | 建筑工人实名制费用 |  | 分部分项合计+单价措施项目合计-除税工程设备费 | [7 empty] | 建筑工人实名制设备由建筑工人工资专用账户开户银行提供的，建筑工人实名制费用按表中费率乘以0.5系数计取
13 | 011707091001 | 特殊条件下施工增加费 |  | 分部分项合计+单价措施项目合计-除税工程设备费
【新点2013清单造价江苏版 V10.3.6】
编制人（造价人员）： | [7 empty] | 复核人（造价工程师）：
总价措施项目清单与计价表
工程名称：淮河航道红山头示位标改造项目土建 | [5 empty] | 标段： |  |  |  |  | 第3页 共3页
序号 | 项目编码 | 项目名称 |  | 计算基础 | 费率（%） |  | 金额（元） |  | 调整 费率（%） | 调整后 金额（元） |  | 备注
14 | 011707015001 | 智慧工地费用 |  | 分部分项合计+单价措施项目合计-除税工程设备费 | [7 empty] | 现场安全隐患排查、人员信息动态管理、扬尘管控视频监控、高处作业防护预警、危大工程监测预警和集成平台等设备、软件和管理费用。
【新点2013清单造价江苏版 V10.3.6】
编制人（造价人员）： | [7 empty] | 复核人（造价工程师）：

## 3.3 表-12 其他项目清单与计价汇总表
其他项目清单与计价汇总表
工程名称：淮河航道红山头示位标改造项目土建 |  |  |  | 标段： |  |  | 第1页 共1页
序号 | 项目名称 |  | 金额(元) |  | 结算金额(元) | 备注
1 | 暂列金额 |  | 50000.00
2 | 暂估价
2.1 | 材料暂估价
2.2 | 专业工程暂估价
3 | 计日工
4 | 总承包服务费
合 计 |  |  | 50000.00
【新点2013清单造价江苏版 V10.3.6】

## 3.4 表-13 规费、税金项目计价表
规费、税金项目计价表
工程名称：淮河航道红山头示位标改造项目土建 |  |  |  | 标段： |  |  |  | 第1页 共1页
序号 | 项目名称 |  | 计算基础 |  | 计算基数(元) |  | 计算费率(％) |  | 金额(元)
1 | 规费 |  | 环境保护税+社会保险费+住房公积金 |  |  |  | 100.000
1.1 | 社会保险费 |  | 分部分项工程费+措施项目费+其他项目费-除税工程设备费 |  |  |  | 3.200
1.2 | 住房公积金 |  | 分部分项工程费+措施项目费+其他项目费-除税工程设备费 |  |  |  | 0.530
1.3 | 环境保护税 |  | 分部分项工程费+措施项目费+其他项目费-除税工程设备费 |  |  |  | 0.100
2 | 税金 |  | 分部分项工程费+措施项目费+其他项目费+规费-除税甲供材料和甲供设备费/1.01 |  |  |  | 9.000
合 计
【新点2013清单造价江苏版 V10.3.6】
编制人（造价人员）： | [5 empty] | 复核人（造价工程师）：

## 4.1 表-08 分部分项工程和单价措施项目清单与计价表
分部分项工程和单价措施项目清单与计价表
工程名称：淮河航道红山头示位标改造项目绿化 |  |  |  |  | 标段： |  |  |  |  | 第1页 共2页
序号 | 项目编码 | 项目名称 |  | 项目特征描述 |  | 计量 单位 | 工程量 | 金额（元）
[8 empty] | 综合单价 | 合价 |  | 其中
暂估价
1 | 050101010001 | 整理绿化用地 |  | 1、找平找坡要求：将原有边坡清杂、土壤翻松 2、弃渣运距：自行考虑 |  | m2 | 2251
2 | 050102007001 | 红花继木 |  | 1、苗木、花卉种类：红花继木 2、株高或蓬径：高度25-30(cm)、冠幅25-30(cm) 3、单位面积株数：49株/平方米，毛球苗，生长良好，姿态优美 4、养护期：2年 |  | m2 | 886
3 | 050102008001 | 云南黄馨 |  | 1、株高或蓬径：长度80-100 2、单位面积株数：8分支以上/丛，10株/米，为保证现场景观效果，后续根据情况进行补植 3、养护期：2年 |  | 株(丛、缸) | 2670
4 | 050102009001 | 黄菖蒲 |  | 1、株高或蓬径或芽数/株：高度40-45(cm)冠幅25-30(cm) 2、单位面积株数：36从/平方米，生长良好，姿态优美3-5芽/从 |  | m2 | 82
5 | 050102009002 | 千屈菜 |  | 1、植物种类：千屈菜 2、株高或蓬径或芽数/株：高度35-40(cm)冠幅20-25(cm) 3、单位面积株数：36从/平方米，生长良好，姿态优美3-5芽/从 4、养护期：2年 |  | m2 | 30
6 | 050102009003 | 荷花 |  | 1、植物种类：荷花 2、株高或蓬径或芽数/株：高度40*50(cm)冠幅20-25(cm) 3、单位面积株数：4缸/平方米，生长良好，姿态优美3-5芽/缸 4、养护期：2年 |  | m2 | 118
本页小计
【新点2013清单造价江苏版 V10.3.6】
分部分项工程和单价措施项目清单与计价表
工程名称：淮河航道红山头示位标改造项目绿化 |  |  |  |  | 标段： |  |  |  |  | 第2页 共2页
序号 | 项目编码 | 项目名称 |  | 项目特征描述 |  | 计量 单位 | 工程量 | 金额（元）
[8 empty] | 综合单价 | 合价 |  | 其中
暂估价
7 | 050102013001 | 撒播草籽 |  | 1、草(灌木)籽种类：狗牙根“佳宝”10克/平方、多变小冠花5克/平方、百日草12克/平方 2、养护期：2年 |  | m2 | 832
8 | 050102013002 | 混播花籽 |  | 1、草(灌木)籽种类：大花金鸡菊12克/平方、硫磺菊12克/平方、多花木兰10克/平方、格桑花8克/平方 2、养护期：2年 |  | m2 | 533
9 | 050101002001 | 移栽柳树 |  | 1、树径：15-20cm，移栽距离50米 左右 |  | 株 | 30
分部分项合计
1 | 050403001001 | 树木支撑架 |  |  |  | 株 | 30
2 | 05B001 | 吊机 |  | 树木移栽吊机 |  | 项 | 1
单价措施合计
本页小计
合 计
【新点2013清单造价江苏版 V10.3.6】

## 4.2 表-11 总价措施项目清单与计价表
总价措施项目清单与计价表
工程名称：淮河航道红山头示位标改造项目绿化 | [5 empty] | 标段： |  |  |  |  | 第1页 共3页
序号 | 项目编码 | 项目名称 |  | 计算基础 | 费率（%） |  | 金额（元） |  | 调整 费率（%） | 调整后 金额（元） |  | 备注
1 | 050405001001 | 安全文明施工费
1.1 |  | 基本费 |  | 分部分项合计+单价措施项目合计-除税工程设备费 | 1.000
1.2 |  | 增加费 |  | 分部分项合计+单价措施项目合计-除税工程设备费
1.3 |  | 扬尘污染防治增加费 |  | 分部分项合计+单价措施项目合计-除税工程设备费 | 0.210
2 | 050405002001 | 夜间施工 |  | 分部分项合计+单价措施项目合计-除税工程设备费
3 | 050405003001 | 非夜间施工照明 |  | 分部分项合计+单价措施项目合计-除税工程设备费 | [7 empty] | 在计取非夜间施工照明费时，建筑工程、仿古工程、修缮土建部分仅地下室（地宫）部分可计取；单独装饰、安装工程、园林绿化工程、修缮安装部分仅特殊施工部位内施工项目可计取
4 | 050405004001 | 二次搬运 |  | 分部分项合计+单价措施项目合计-除税工程设备费
5 | 050405005001 | 冬雨季施工 |  | 分部分项合计+单价措施项目合计-除税工程设备费
【新点2013清单造价江苏版 V10.3.6】
编制人（造价人员）： | [7 empty] | 复核人（造价工程师）：
总价措施项目清单与计价表
工程名称：淮河航道红山头示位标改造项目绿化 | [5 empty] | 标段： |  |  |  |  | 第2页 共3页
序号 | 项目编码 | 项目名称 |  | 计算基础 | 费率（%） |  | 金额（元） |  | 调整 费率（%） | 调整后 金额（元） |  | 备注
6 | 050405006001 | 反季节栽植影响措施 |  | 分部分项合计+单价措施项目合计-除税工程设备费
7 | 050405007001 | 地上、地下设施的临时保护设施 |  | 分部分项合计+单价措施项目合计-除税工程设备费
8 | 050405008001 | 已完工程及设备保护 |  | 分部分项合计+单价措施项目合计-除税工程设备费
9 | 050405009001 | 临时设施 |  | 分部分项合计+单价措施项目合计-除税工程设备费
10 | 050405010001 | 赶工措施 |  | 分部分项合计+单价措施项目合计-除税工程设备费
11 | 050405011001 | 工程按质论价 |  | 分部分项合计+单价措施项目合计-除税工程设备费
12 | 050405012001 | 建筑工人实名制费用 |  | 分部分项合计+单价措施项目合计-除税工程设备费 | [7 empty] | 建筑工人实名制设备由建筑工人工资专用账户开户银行提供的，建筑工人实名制费用按表中费率乘以0.5系数计取
13 | 050405091001 | 特殊条件下施工增加费 |  | 分部分项合计+单价措施项目合计-除税工程设备费
【新点2013清单造价江苏版 V10.3.6】
编制人（造价人员）： | [7 empty] | 复核人（造价工程师）：
总价措施项目清单与计价表
工程名称：淮河航道红山头示位标改造项目绿化 | [5 empty] | 标段： |  |  |  |  | 第3页 共3页
序号 | 项目编码 | 项目名称 |  | 计算基础 | 费率（%） |  | 金额（元） |  | 调整 费率（%） | 调整后 金额（元） |  | 备注
14 | 050405015001 | 智慧工地费用 |  | 分部分项合计+单价措施项目合计-除税工程设备费 | [7 empty] | 现场安全隐患排查、人员信息动态管理、扬尘管控视频监控、高处作业防护预警、危大工程监测预警和集成平台等设备、软件和管理费用。
【新点2013清单造价江苏版 V10.3.6】
编制人（造价人员）： | [7 empty] | 复核人（造价工程师）：

## 4.3 表-12 其他项目清单与计价汇总表
其他项目清单与计价汇总表
工程名称：淮河航道红山头示位标改造项目绿化 |  |  |  | 标段： |  |  | 第1页 共1页
序号 | 项目名称 |  | 金额(元) |  | 结算金额(元) | 备注
1 | 暂列金额
2 | 暂估价
2.1 | 材料暂估价
2.2 | 专业工程暂估价
3 | 计日工
4 | 总承包服务费
合 计
【新点2013清单造价江苏版 V10.3.6】

## 4.4 表-13 规费、税金项目计价表
规费、税金项目计价表
工程名称：淮河航道红山头示位标改造项目绿化 |  |  |  | 标段： |  |  |  | 第1页 共1页
序号 | 项目名称 |  | 计算基础 |  | 计算基数(元) |  | 计算费率(％) |  | 金额(元)
1 | 规费 |  | 环境保护税+社会保险费+住房公积金 |  |  |  | 100.000
1.1 | 社会保险费 |  | 分部分项工程费+措施项目费+其他项目费-除税工程设备费 |  |  |  | 3.300
1.2 | 住房公积金 |  | 分部分项工程费+措施项目费+其他项目费-除税工程设备费 |  |  |  | 0.550
1.3 | 环境保护税 |  | 分部分项工程费+措施项目费+其他项目费-除税工程设备费 |  |  |  | 0.100
2 | 税金 |  | 分部分项工程费+措施项目费+其他项目费+规费-除税甲供材料和甲供设备费/1.01 |  |  |  | 9.000
合 计
【新点2013清单造价江苏版 V10.3.6】
编制人（造价人员）： | [5 empty] | 复核人（造价工程师）：

## 5.1 表-08 分部分项工程和单价措施项目清单与计价表
分部分项工程和单价措施项目清单与计价表
工程名称：淮河航道红山头示位标改造项目安装 |  |  |  |  | 标段： |  |  |  |  | 第1页 共3页
序号 | 项目编码 | 项目名称 |  | 项目特征描述 |  | 计量 单位 | 工程量 | 金额（元）
[8 empty] | 综合单价 | 合价 |  | 其中
暂估价
1 | 040101002001 | 挖沟槽土方 |  | 1、土壤类别：综合土 2、挖土深度：1米内 |  | m3 | 3.96
2 | 040103001001 | 回填方 |  | 1、填方材料品种：原土回填土 2、填方来源、运距：自行考虑 |  | m3 | 3.9
3 | 030408001001 | 电力电缆 |  | 1、规格：YJV3*4铜芯电缆 2、敷设方式、部位：连接到就近电箱（保含连接配件、开关等） |  | m | 130
4 | 030408003001 | 电缆保护管 |  | 1、材质：PE 2、规格：25mm 3、敷设方式：埋土铺设 |  | m | 50
5 | 030412004001 | 洗墙灯 |  | 1、规格：220V/24V,24W/m,色温3200K |  | m | 18
6 | 030507008001 | 监控摄像设备 |  | 采用三镜头、独立双舱一体化设计,内置不少于1个云台,灵动自由舱可实现360°环视全场景覆盖 内置GPU芯片,支持深度学习算法,有效提升检测准确率 通道1(全景)分辨率不低于800万像素（4096x2104）；通道2(细节)分辨率不低于400万像素（2688×1520） ★通道1(全景)水平视场角不低于180°;垂直视场角不低于95°（提供符合CMA/CNAS标准的第三方检测机构有效检测报告复印件加盖投标人公章或投标专用章） 通道2(细节)靶面不低于1/1.8英寸;通道1(全景)靶面不低于1/2.5英寸 ★内置7颗补光灯,补光灯开启后,无明显波纹状、圆环状、 |  | 台 | 1
本页小计
【新点2013清单造价江苏版 V10.3.6】
分部分项工程和单价措施项目清单与计价表
工程名称：淮河航道红山头示位标改造项目安装 |  |  |  |  | 标段： |  |  |  |  | 第2页 共3页
序号 | 项目编码 | 项目名称 |  | 项目特征描述 |  | 计量 单位 | 工程量 | 金额（元）
[8 empty] | 综合单价 | 合价 |  | 其中
暂估价
麻点状、条纹状及不规则亮斑（提供符合CMA/CNAS标准的第三方检测机构有效检测报告复印件加盖投标人公章或投标专用章） ★支持一键预置位功能,可通过web一键控制设备通道1(全景)云台转到指定位置,并具有平面效果图展示（提供符合CMA/CNAS标准的第三方检测机构有效检测报告复印件加盖投标人公章或投标专用章） ★双通道均支持独立电动云台,通道1(全景)垂直旋转范围不小于-5°~45°；水平旋转范围不小于0°~355°；通道2(细节)垂直旋转范围不小于-5°~30°（提供符合CMA/CNAS标准的第三方检测机构有效检测报告复印件加盖投标人公章或投标专用章） 支持报警3进2出,音频2进1出,485,BNC,支持不低于512G Micro SD卡,内置不低于1个扬声器和2个MIC 支持DC12V供电方式,支持DC12V电源返送,最大电流165mA,方便工程安装 支持IP67防护等级，包含电线、网线等配件
本页小计
【新点2013清单造价江苏版 V10.3.6】
分部分项工程和单价措施项目清单与计价表
工程名称：淮河航道红山头示位标改造项目安装 |  |  |  |  | 标段： |  |  |  |  | 第3页 共3页
序号 | 项目编码 | 项目名称 |  | 项目特征描述 |  | 计量 单位 | 工程量 | 金额（元）
[8 empty] | 综合单价 | 合价 |  | 其中
暂估价
7 | 030507009001 | 灯光远程控制设备 |  | 照明分时智能控制:18-次日5时。一次系统图仅供厂家参考，具体控制模式由厂家深化设计。（暂估） |  | 项 | 1
8 | 03B001 | 线路接入服务 |  | 1条线路，服务期1年 |  | 项 | 1
分部分项合计
本页小计
合 计
【新点2013清单造价江苏版 V10.3.6】

## 5.2 表-11 总价措施项目清单与计价表
总价措施项目清单与计价表
工程名称：淮河航道红山头示位标改造项目安装 | [5 empty] | 标段： |  |  |  |  | 第1页 共2页
序号 | 项目编码 | 项目名称 |  | 计算基础 | 费率（%） |  | 金额（元） |  | 调整 费率（%） | 调整后 金额（元） |  | 备注
1 | 031302001001 | 安全文明施工费
1.1 |  | 基本费 |  | 分部分项合计+单价措施项目合计-除税工程设备费 | 1.500
1.2 |  | 增加费 |  | 分部分项合计+单价措施项目合计-除税工程设备费
1.3 |  | 扬尘污染防治增加费 |  | 分部分项合计+单价措施项目合计-除税工程设备费 | 0.210
2 | 031302002001 | 夜间施工增加 |  | 分部分项合计+单价措施项目合计-除税工程设备费
3 | 031302003001 | 非夜间施工增加 |  | 分部分项合计+单价措施项目合计-除税工程设备费
4 | 031302004001 | 二次搬运 |  | 分部分项合计+单价措施项目合计-除税工程设备费
5 | 031302005001 | 冬雨季施工增加 |  | 分部分项合计+单价措施项目合计-除税工程设备费
6 | 031302006001 | 已完工程及设备保护 |  | 分部分项合计+单价措施项目合计-除税工程设备费
7 | 031302008001 | 临时设施 |  | 分部分项合计+单价措施项目合计-除税工程设备费
8 | 031302009001 | 赶工措施 |  | 分部分项合计+单价措施项目合计-除税工程设备费
【新点2013清单造价江苏版 V10.3.6】
编制人（造价人员）： | [7 empty] | 复核人（造价工程师）：
总价措施项目清单与计价表
工程名称：淮河航道红山头示位标改造项目安装 | [5 empty] | 标段： |  |  |  |  | 第2页 共2页
序号 | 项目编码 | 项目名称 |  | 计算基础 | 费率（%） |  | 金额（元） |  | 调整 费率（%） | 调整后 金额（元） |  | 备注
9 | 031302010001 | 工程按质论价 |  | 分部分项合计+单价措施项目合计-除税工程设备费
10 | 031302011001 | 住宅分户验收 |  | 分部分项合计+单价措施项目合计-除税工程设备费 | [7 empty] | 在计取住宅分户验收时，大型土石方工程、桩基工程和地下室部分不计入计费基础
11 | 031302012001 | 建筑工人实名制费用 |  | 分部分项合计+单价措施项目合计-除税工程设备费 | [7 empty] | 建筑工人实名制设备由建筑工人工资专用账户开户银行提供的，建筑工人实名制费用按表中费率乘以0.5系数计取
12 | 031302090001 | 地上、地下设施、建筑物的临时保护设施 |  | 分部分项合计+单价措施项目合计-除税工程设备费
13 | 031302091001 | 特殊条件下施工增加费 |  | 分部分项合计+单价措施项目合计-除税工程设备费
14 | 031302015001 | 智慧工地费用 |  | 分部分项合计+单价措施项目合计-除税工程设备费 | [7 empty] | 现场安全隐患排查、人员信息动态管理、扬尘管控视频监控、高处作业防护预警、危大工程监测预警和集成平台等设备、软件和管理费用。
【新点2013清单造价江苏版 V10.3.6】
编制人（造价人员）： | [7 empty] | 复核人（造价工程师）：

## 5.3 表-12 其他项目清单与计价汇总表
其他项目清单与计价汇总表
工程名称：淮河航道红山头示位标改造项目安装 |  |  |  | 标段： |  |  | 第1页 共1页
序号 | 项目名称 |  | 金额(元) |  | 结算金额(元) | 备注
1 | 暂列金额
2 | 暂估价
2.1 | 材料暂估价
2.2 | 专业工程暂估价
3 | 计日工
4 | 总承包服务费
合 计
【新点2013清单造价江苏版 V10.3.6】

## 5.4 表-13 规费、税金项目计价表
规费、税金项目计价表
工程名称：淮河航道红山头示位标改造项目安装 |  |  |  | 标段： |  |  |  | 第1页 共1页
序号 | 项目名称 |  | 计算基础 |  | 计算基数(元) |  | 计算费率(％) |  | 金额(元)
1 | 规费 |  | 环境保护税+社会保险费+住房公积金 |  |  |  | 100.000
1.1 | 社会保险费 |  | 分部分项工程费+措施项目费+其他项目费-除税工程设备费 |  |  |  | 2.400
1.2 | 住房公积金 |  | 分部分项工程费+措施项目费+其他项目费-除税工程设备费 |  |  |  | 0.420
1.3 | 环境保护税 |  | 分部分项工程费+措施项目费+其他项目费-除税工程设备费 |  |  |  | 0.100
2 | 税金 |  | 分部分项工程费+措施项目费+其他项目费+规费-除税甲供材料和甲供设备费/1.01 |  |  |  | 9.000
合 计
【新点2013清单造价江苏版 V10.3.6】
编制人（造价人员）： | [5 empty] | 复核人（造价工程师）：