## 1 封面
| 银涂镇水产养殖场池塘标准化改造项目 |  |  |  | 工程
招标人工程量清单格式
| 合同编号： |  | 001
招 标 人： |  | 金湖县银涂镇人民政府 |  |  |  | (单位盖章)
法定代表人 （或委托代理人）： |  |  |  |  | (签字并盖章)
中介机构法定代表人 （或委托代理人）： | [5 empty] | (签字并盖章)
造价工程师及注册证号： |  |  |  | （签字并盖执业专用章）
编 制 时 间： |  | 2025-07-28

## 2 表1-2建筑工程分类分项工程量清单（电子招投标用）
建筑工程分类分项工程量清单
合同编号：001
工程名称：银涂镇水产养殖场池塘标准化改造项目
序号 | 项目编码 | 项目名称 | 项目特征描述 | 项目工作内容 | 计量单位 | 工程数量 | 主要技术 条款编码 | 备注
1 | 50 | 银涂镇水产养殖场池塘标准化改造项目 |  |  |  | 1
1.1 | 5001 | 尾水净化部分 |  |  |  | 1
1.1.1 | 500101 | 塘埂加宽 |  |  |  | 1
1.1.1.1 | 500101002006 | 塘埂加宽 | 1、塘埂两侧加宽1.5m，坡度1：2； 2、土源自行考虑，分层回填及碾压，压实度不小于91%，具体要求详见图纸。 |  | m3 | 11860
1.1.2 | 500102 | 进水主管 |  |  |  | 1
1.1.2.1 | 500101002007 | 一般土方开挖 | 1、土类分级：综合 2、含挖、运、弃，运距自行考虑 |  | m3 | 1547.52
1.1.2.2 | 500103001005 | 一般土方填筑 | 1、分层厚度及碾压遍数：20cm 2、素土压实度详见图纸 |  | m3 | 902.74
1.1.2.3 | 500114001001 | 进水主管 | 1、HDPE双壁波纹管，管径De400，SN8; 2、垫层、基础材质及厚度：150厚瓜米石屑垫层，120度中粗砂基础 3、铺设深度：详见图纸 |  | m | 1280
1.1.3 | 500103 | 收水管网 |  |  |  | 1
1.1.3.1 | 500101002008 | 一般土方开挖 | 1、土类分级：综合 2、含挖、运、弃，运距自行考虑 |  | m3 | 536.61
1.1.3.2 | 500103001006 | 一般土方填筑 | 1、分层厚度及碾压遍数：20cm 2、素土压实度详见图纸 |  | m3 | 267.09
1.1.3.3 | 500114001002 | 进水主管 | 1、HDPE双壁波纹管，管径De300，SN8; 2、垫层、基础材质及厚度：150厚瓜米石屑垫层，120度中粗砂基础 3、铺设深度：详见图纸 |  | m | 577
1.1.4 | 500104 | 检查井 |  |  |  | 1
1.1.4.1 | 500114001003 | 成品检查井 | 1、Φ450HDPE成品检查井，含进盖、防坠网、土方开挖、回填等，具体详见图纸 |  | 座 | 4
1.1.5 | 500105 | 进水支管 |  |  |  | 1
1.1.5.1 | 500101002009 | 一般土方开挖 | 1、土类分级：综合 2、含挖、运、弃，运距自行考虑 |  | m3 | 124.8
1.1.5.2 | 500103001007 | 一般土方填筑 | 1、分层厚度及碾压遍数：20cm 2、素土压实度详见图纸 |  | m3 | 50.07
1.1.5.3 | 500114001004 | 进水支管 | 1、PVC-U管，管径De300; 2、垫层、基础材质及厚度：150厚瓜米石屑垫层，120度中粗砂基础 3、铺设深度：详见图纸 4、管道检验及试验要求：闭水试验 |  | m | 160
1.1.6 | 500106 | 新建土坝 |  |  |  | 1
1.1.6.1 | 500101002010 | 新建土坝 | 1、顶宽1.5m，坡度1：2； 2、土源自行考虑，分层回填及碾压，压实度不小于91%，具体要求详见图纸。 |  | m3 | 279
1.1.7 | 500107 | 混凝土道路修复 |  |  |  | 1
1.1.7.1 | 500109007002 | 混凝土道路修复 | 1、沟槽两侧路面铣刨，搭接宽度25cm 2、清除沟槽内浮土并压实 3、10cm厚级配碎石垫层 4、22cm厚C30砼，抗拉强度>5mpa 5、塑料薄膜养生等。 |  | m2 | 227
1.1.8 | 500108 | 模块化除磷截滤坝 |  |  |  | 1
1.1.8.1 | 500109007003 | 1#模块化除磷截滤坝 | 1、P25型浸没式除磷反应器，单组尺寸1*0.1*0.1m，吸附量≥44g/组，每道含反应器180组； 2、具体详见图纸“模块化除磷截滤坝（PRFD）大样图（1/2），包含大样图内所有工作内容 |  | 道 | 1
1.1.8.2 | 500109007004 | 2#模块化除磷截滤坝 | 1、1、P25型浸没式除磷反应器，单组尺寸1*0.1*0.1m，吸附量≥44g/组，每道含反应器180组； 2、详见图纸“模块化除磷截滤坝（PRFD）大样图（2/2），包含大样图内所有工作内容 |  | 道 | 1
1.1.9 | 500109 | 生态网膜 |  |  |  | 1
1.1.9.1 | 500109007005 | 生态网膜 | 1、生态网膜主体由EPE浮条、聚乙烯多孔网膜主体、dn32PE配砂软管以及固定杆等部分组成； 2、生态网膜固定杆采用DN25热镀锌钢管，采用4米的固定杆，插入泥深大于等于1.0m； 3、固定杆顶端高度高出设计水位0.3m，底部打入泥中不少于1m； 4、浮条采用EPE材质，直径为∅50，网膜主体进行卷边处理，浮条直接穿入； 5、生态网膜配重采用1~3cm碎石配重，每米配重2~3kg； 6、具体要求详见图纸。 |  | m2 | 1300
1.1.10 | 500110 | 生态浮床 |  |  |  | 1
1.1.10.1 | 500109007006 | A型生态浮床 | 1、浮床由dn40UPVC管拼接形成框架，UPVC框架间采用尼龙绳进行绑扎，内置尼龙网； 2、浮床由DN25镀锌钢管固定，单根管长度4米； 3、浮床种植篮内种植水生植物，水生植物品种选用粉绿狐尾藻，满种; 4、具体要求详见图纸。 |  | m2 | 288
1.1.10.2 | 500109007007 | B型生态浮床 | 1、采用UPVC框架、鱼结网等 ；锚固方式固定杆； 2、浮床种植篮内种植水生植物; 3、具体要求详见图纸。 |  | m2 | 180
1.1.11 | 500111 | 生物滤仓 |  |  |  | 1
1.1.11.1 | 500109007008 | 生物滤仓 | 1、河蚌选择本地原生蚌类。单个重量100-200g； 2、河蚌网袋位于水下20-50cm； 3、固定杆为DN25镀锌钢管，L=4m，打入泥底深度根据现场情况而定,确保支架稳固、不晃动。 4、具体要求详见图纸。 |  | 组 | 978
1.1.12 | 500112 | 微氧生态基反应床 |  |  |  | 1
1.1.12.1 | 500109007009 | 微氧生态基反应床 | 1、微氧生态基反应床（MOBR）表面积＞11.2m2/组。 2、微氧生态基反应床（MOBR）安装应按照图纸要求进行布置，在净化区完成蓄水后，MOBR浸没于水面以下。 3、具体要求详见图纸。 |  | 组 | 120
1.1.13 | 500113 | 微纳米曝气系统 |  |  |  | 1
1.1.13.1 | 500109007010 | 微纳米曝气系统 | 1、微纳米曝气系统由风机（Q=290m3/h，N=2.2kw ）、浮体、沉水管等主体组成； 2、微纳米沉水输气管与微氧生态基反应床B膜相连接； 3、具体要求详见图纸。 |  | 套 | 2
1.1.14 | 500114 | 水生植物 |  |  |  | 1
1.1.14.1 | 500101004003 | 沉水植物(苦草） | 苦草（沉水植物）单位面积株数：50株/m2 |  | m2 | 4350
1.1.14.2 | 500101004007 | 挺水植物 | 1、美人蕉、菖蒲等，16株/m2）; 2、具体要求详见图纸 |  | m2 | 120
1.1.14.3 | 500101004010 | 浮叶植物 | 1、主要品种：景观睡莲，3株/m2 |  | m2 | 20
1.1.15 | 500115 | 大型底栖动物 |  |  |  | 1
1.1.15.1 | 500101004011 | 大型底栖动物 | 三角帆蚌、铜锈环棱螺，投放比例4:1，单个重量100-200g |  | kg | 326
1.1.16 | 500116 | 负氧离子喷泉 |  |  |  | 1
1.1.16.1 | 500101004012 | 负氧离子喷泉 | 1、喷泉安装位置需确保水深大于1米，本项目喷泉功率为1.5kW、220V/380V，含绳索等全部附件；； 2、采用专用水上防雨接线盒,喷泉与接电点采用防水电缆； 3、采用DN25镀锌钢管，单根钢管长度采用3米，固定杆顶端高度高出设计水位0.3m，底部打入泥中不少于1m； 4、具体要求详见图纸。 |  | 套 | 6
1.1.17 | 500117 | 底质改良剂 |  |  |  | 1
1.1.17.1 | 500101004013 | 底质改良剂 | 1、削减内源污染，改善底部环境；质量要求：100目 2、具体要求详见图纸。 |  | kg | 2000
1.1.18 | 500118 | 高效微生物菌剂 |  |  |  | 1
1.1.18.1 | 500101004014 | 高效微生物菌剂 | 1、建立优势有益菌群，提升水质；质量要求：≥30亿/g 2、具体要求详见图纸。 |  | kg | 500
1.1.19 | 500119 | 展示牌、标识牌 |  |  |  | 1
1.1.19.1 | 500101004015 | 展示牌 | 1、画面尺寸：H1100*2200cm；外框尺寸：H2550*2700cm材质：镀锌板烤漆+有机玻璃门前开 2、含基础等一切工序，具体要求详见图纸。 |  | 块 | 1
1.1.19.2 | 500101004016 | 标识牌 | 1、画面尺寸：48*30cm；立柱尺寸：60cm；材质：镀锌板烤漆，板材0.8mm，边缘3cm 2、含基础等一切工序，具体要求详见图纸。 |  | 块 | 4
1.1.20 | 500119 | 植物 |  |  |  | 1
1.1.20.1 | 500101004017 | 红叶石楠 | 1、高度1m，冠幅1m，一年成活养护 |  | 棵 | 77
1.1.20.2 | 500101004019 | 大叶黄杨 | 1、高度1m，冠幅1m，一年成活养护 |  | 棵 | 77
1.2 | 5002 | 水工部分 |  |  |  | 1
1.2.1 | 500101 | 清淤土方 |  |  |  | 1
1.2.1.1 | 500101004002 | 沟渠清淤 | 1、土类分级：综合 2、含挖、运、弃，运距自行考虑 |  | m3 | 22665
1.3 | 500102 | φ120cm×4m节制闸（3座） |  |  |  | 1
1.3.1 | 500101 | 土方开挖工程 |  |  |  | 1
1.3.1.1 | 500101002 | 一般土方开挖 |  |  |  | 1
1.3.1.1.1 | 500101002019 | 一般土方开挖 | 1、土类分级：三类土 2、运距：施工单位自行考虑 |  | m3 | 84.89
1.3.1.1.2 | 500103001016 | 一般土方填筑 | 1、分层厚度及碾压遍数：满足设计要求 2、运距：施工单位自行考虑 |  | m3 | 44.15
1.3.1.1.3 | 500109001070 | 普通混凝土 | C25素砼涵管基础,含模板 |  | m3 | 5.38
1.3.1.1.4 | 500112005007 | 涵管 | 1、构件类型、结构尺寸：DN1200涵管 2、涵管采用承插式钢筋混凝土Ⅱ级管 3、接中采用M20水泥砂浆抹带，宽20cm，内加∅1@10X10镀锌铁丝网，搭接10cm。 |  | m | 12
1.3.1.2 | 500109001 | 普通混凝土 |  |  |  | 1
1.3.1.2.1 | 500109001075 | 普通混凝土 | 1、部位及类型：挡土墙底板,含模板 2、设计龄期、强度等级及配合比：C25 |  | m3 | 14.69
1.3.1.2.2 | 500109001076 | 普通混凝土 | 1、部位及类型：挡土墙墙身,含模板 2、设计龄期、强度等级及配合比：C25 |  | m3 | 29.56
1.3.1.2.3 | 500109001073 | 普通混凝土 | 1、部位及类型：排架及工作桥,含模板 2、设计龄期、强度等级及配合比：C30 |  | m3 | 2.16
1.3.1.2.4 | 500109001077 | 抛石挤淤 | 1、抛石挤淤 |  | m3 | 124.56
1.3.1.2.5 | 500111001007 | 钢筋加工及安装 | 钢筋制作及安装 |  | t | 0.338
1.3.1.2.6 | 500114002011 | 施工围堰 | 1、施工围堰填筑、压实、拆除 2、土方类别：综合 3、运距施工单位自行考虑 |  | m3 | 1050
1.3.1.2.7 | 500114002012 | 积水排除 | 积水排除 |  | m3 | 3000
1.4 | 5001 | 提升泵站（3座） |  |  |  | 1
1.4.1 | 500101 | 土方开挖工程 |  |  |  | 1
1.4.1.1 | 500101002 | 一般土方开挖 |  |  |  | 1
1.4.1.1.1 | 500101002015 | 一般土方开挖 | 1、土类分级：三类土 2、运距：施工单位自行考虑 |  | m3 | 948.06
1.4.1.1.2 | 500103001017 | 一般土方填筑 | 1、分层厚度及碾压遍数：满足设计要求 2、运距：施工单位自行考虑 |  | m3 | 590.45
1.4.1.1.3 | 500103001018 | 一般土方填筑 | 1、8%水泥土回填，分层厚度及碾压遍数：满足设计要求 2、运距：施工单位自行考虑 |  | m3 | 28.19
1.4.2 | 500109 | 混凝土工程 |  |  |  | 1
1.4.2.1 | 500109001 | 普通混凝土 |  |  |  | 1
1.4.2.1.1 | 500109001078 | 普通混凝土 | 1、部位及类型：泵室、挡墙及出水池垫层，含模板 2、设计龄期、强度等级及配合比：C25 |  | m3 | 16.34
1.4.2.1.2 | 500109001054 | 普通混凝土 | 1、部位及类型：泵室、出水池、挡墙底板，含模板 2、设计龄期、强度等级及配合比：C25 |  | m3 | 73.3
1.4.2.1.3 | 500109001055 | 普通混凝土 | 1、部位及类型：出水池、泵室侧墙，含模板 2、设计龄期、强度等级及配合比：C25 |  | m3 | 57.34
1.4.2.1.4 | 500109001079 | 普通混凝土 | 1、部位及类型：排架梁柱及工作桥,含模板 2、设计龄期、强度等级及配合比：C25 |  | m3 | 3.77
1.4.2.1.5 | 500109001057 | 普通混凝土 | 1、部位及类型：控制柜基础垫层，含模板 2、设计龄期、强度等级及配合比：C25 |  | m3 | 0.72
1.4.2.1.6 | 500114001016 | 控制柜地坪 | 1、控制柜基础10cm厚碎石垫层； 2、18cm厚C30地坪，含模板 |  |  | 7.68
1.4.2.1.7 | 500109001080 | 普通混凝土 | 1、部位及类型：控制柜基础底坐，含模板 2、设计龄期、强度等级及配合比：C30 |  | m2 | 2.16
1.4.2.1.8 | 500114001017 | 砼缘石 | 1、C30 200*500砼缘石 |  | m | 24
1.4.2.1.9 | 500109001061 | 普通混凝土 | 1、部位及类型：挡墙墙身，含模板 2、设计龄期、强度等级及配合比：C25 |  | m3 | 36
1.4.2.1.10 | 500109001062 | 普通混凝土 | 1、部位及类型：护坡，含模板 2、10cm厚碎石垫层，15cmC25素砼护底 |  | m2 | 96.29
1.4.2.1.11 | 500109001063 | 普通混凝土 | 1、部位及类型：护底，含模板 2、10cm厚碎石垫层，15cmC25素砼护底 |  | m3 | 55.5
1.4.2.1.12 | 500109001064 | 普通混凝土 | 1、部位及类型：300*500格梗，含模板 2、设计龄期、强度等级及配合比：C25 |  | m3 | 17
1.4.2.1.13 | 500109001081 | 抛石挤淤 | 1、抛石挤淤 |  | m3 | 600
1.4.3 | 500111 | 钢筋加工及安装工程 |  |  |  | 1
1.4.3.1 | 500111001 | 钢筋加工及安装 |  |  |  | 1
1.4.3.1.1 | 500111001005 | 钢筋加工及安装 | 钢筋制作及安装 |  | t | 12.702
1.4.4 | 500114 | 其他建筑工程 |  |  |  | 1
1.4.4.1 | 500114001 | 其他永久建筑工程 |  |  |  | 1
1.4.4.1.1 | 500114001014 | 不锈钢栏杆 | 1000高不锈钢栏杆，含埋件，详见图纸 |  | m | 54.3
1.4.4.1.2 | 500114001018 | 铁艺栏杆 | 1800高铁艺栏杆，含埋件，详见图纸 |  | m | 21.6
1.4.4.2 | 500114002 | 其他临时建筑工程 |  |  |  | 1
1.4.4.2.1 | 500114002009 | 施工围堰 | 1、施工围堰填筑、压实、拆除 2、土方类别：综合 3、运距施工单位自行考虑 |  | m3 | 1050
1.4.4.2.2 | 500114002010 | 积水排除 | 积水排除 |  | m3 | 3000

## 3 表1-3设备采购和安装工程分类分项工程量清单（电子招投标用
设备采购和安装工程分类分项工程量清单
合同编号：001
工程名称：银涂镇水产养殖场池塘标准化改造项目
序号 | 项目编码 | 项目名称 | 项目特征描述 | 项目工作内容 | 计量 单位 | 工程 数量 | 主要技术 条款编码 | 备注
1 | 50 | 银涂镇水产养殖场池塘标准化改造项目 |  |  |  | 1
1.1 | 5001 | 尾水净化部分 |  |  |  | 1
1.1.1 | 500105 | 进水支管 |  |  |  | 1
1.1.1.1 | 500202009013 | 三通管件 | HDPE管件，DN400x315，热熔连接 |  | 套 | 78
1.1.1.2 | 500201009001 | 球阀 | PVC材质，尺寸DN315，含法兰、螺栓等 |  | 套 | 78
1.1.2 | 500120 | 机电设备安装工程 |  |  |  | 1
1.1.2.1 | 500201018010 | 电缆安装及敷设 | 1、型号、规格：YJV3*4.0+1*2.5 |  | m | 23
1.1.2.2 | 500201018011 | 电缆安装及敷设 | 1、型号、规格：YJV3*2.5+1*1.5 |  | m | 1053
1.1.2.3 | 500201018012 | 电缆安装及敷设 | 1、型号、规格：YJV3*1.5+1*1.0 |  | m | 44
1.1.2.4 | 500201017005 | 配管 | 1、HDPE碳素波纹穿线管，DN25 3、配置形式：埋地 |  | m | 1120
1.1.2.5 | 500201016004 | 电制柜 | 1、电控柜，含内部元器件、附件等全部内容，具体详内图纸 |  | 套 | 3
1.2 | 500102 | φ120cm×4m节制闸（3座） |  |  |  | 1
1.2.1 | 500101 | 土方开挖工程 |  |  |  | 1
1.2.1.1 | 500109001 | 普通混凝土 |  |  |  | 1
1.2.1.1.1 | 500202005006 | 闸门设备安装 | 1、外形尺寸：HT250铸铁闸门设备及安装 长×宽1m*1m， |  | 扇 | 3
1.2.1.1.2 | 500202009012 | 其他金属结构设备安装 | 1t手摇螺杆式启闭机设备及安装 |  | 台 | 3
1.3 | 5001 | 提升泵站（3座） |  |  |  | 1
1.3.1 | 500114 | 其他建筑工程 |  |  |  | 1
1.3.1.1 | 500114001 | 其他永久建筑工程 |  |  |  | 1
1.3.1.1.1 | 500202006001 | 拦污栅安装 | 拦污栅制作及安装 ，详见图纸 |  | t | 0.868
1.3.2 | 500201 | 机电设备安装工程 |  |  |  | 1
1.3.2.1 | 500201002 | 水泵-电机设备安装 |  |  |  | 1
1.3.2.1.1 | 500201002006 | 水泵设备安装 | 1、水泵采用1台250QSH-5.5-11KW潜水泵，单台水泵设计流量为450m3//h，设计扬程5.0m，配套电机功率11KW。 |  | 套 | 3
1.3.2.1.2 | 500202008002 | 压力钢管安装 | 1、管径：DN300mm，壁厚8mm 2、材质：钢管 |  | m | 15
1.3.2.1.3 | 500202009008 | 软接头 | DN300橡胶软接头 |  | 只 | 3
1.3.2.1.4 | 500202009009 | DN300拍门 | DN300拍门 |  | 只 | 3
1.3.2.2 | 500206003 | 电系统设备安装 |  |  |  | 1
1.3.2.2.1 | 500201016003 | 控制柜 | 1、动力配电柜，含内部元器件、附件等全部内容，具体详内图纸 |  | 套 | 3
1.3.2.2.2 | 500201017021 | 配管 | 1、HDPE碳素波纹穿线管，DN65 3、配置形式：埋地 |  | m | 150
1.3.2.2.3 | 500201018009 | 电缆安装及敷设 | 1、型号、规格：YJV22-0.6/1-3*16+1*6 |  | m | 150

## 4 表1-4措施项目清单
措施项目清单
工程名称：银涂镇水产养殖场池塘标准化改造项目
序号 | 项目名称 | 备注
1 | 环境保护措施
2 | 安全文明措施
3 | 临时工程
4 | 交通工程
5 | 保险费
6 | 大型施工设备安拆费

## 5 表1-5其他项目清单
其他项目清单
合同编号：001
工程名称：银涂镇水产养殖场池塘标准化改造项目
序号 | 项目名称 | 备注
1 | 预留金

## 6 安全文明措施费分解表
安全文明措施费分解表
合同编号：001
工程名称：银涂镇水产养殖场池塘标准化改造项目
序号 | 项目名称 | 计量单位 | 数量 | 单价（元） | 合价（元） | 备注
一 | 完善、改造和维护安全防护设施设备 | 元
1 | 现场临时用电防护 | 元 | 1 |  |  | 用电保护；高压区和用电危险区防护和围挡
2 | 洞口、临边防护 | 元 | 1 |  |  | 洞口、临边等危险部位防坠、防滑设施；临时防护盖板或围栏和隔离防护层
3 | 机械设备防护 | 元 | 1 |  |  | 钢防护网罩、防护挡板、防护栏杆等安全防护
4 | 高处作业防护 | 元 | 1 |  |  | 防止物体、人员坠落而设置的安全网、防护棚、防护栏杆、警戒线
5 | 交叉作业防护 | 元 | 1 |  |  | 平面、立面交叉作业时的防护
6 | 防火、防爆、防尘、防毒 | 元 | 1
7 | 防雷、防台风、防地质灾害 | 元 | 1
8 | 地下工程有害气体监测、通风 | 元 | 1
9 | 临时安全防护 | 元 | 1 |  |  | 围堰安全监测、防护，高脚手、高立模安全防护
10 | 安全警示标志 | 元 | 1 |  |  | 警告、提醒、指令、指示等标志、标牌；示警灯、报警闪光灯、夜间警示灯、照明灯
二 | 配备、维护、保养应急救援器材、设备和应急演练 | 元
1 | 配备、维护、保养应急救援器材、设备 | 元 | 1 |  |  | 应急救援器材、设备的配备、维护、保养和更新
2 | 应急演练 | 元 | 1
三 | 重大危险源和事故隐患评估、监控和整改 | 元
1 | 重大危险源评估、监控与管理 | 元 | 1
2 | 事故隐患排查、评估和整改 | 元 | 1
四 | 安全文明生产检查、评价、咨询和标准化建设 | 元 | 1 |  |  | 安全文明生产检查、评价、咨询和标准化建设持续改进等。不含企业安全生产标准化等级创建过程中给予咨询评价机构的评价咨询费用
五 | 配备和更新现场作业人员安全防护用品 | 元 | 1 |  |  | 必须配备的安全防护用品及对安全防护用品的正常损耗进行必要补充
六 | 安全文明生产宣传、教育、培训 | 元 | 1 |  |  | 安全文明宣传活动、标语、展板、音像、图片资料等；安全技术交底、安全操作规程培训、安全知识教育；知识竞赛、技能竞赛、专题会议；经验交流、现场观摩
七 | 安全文明生产适用的新技术、新标准、新工艺、新装备的推广应用 | 元 | 1
八 | 安全设施及特种设备检测检验 | 元 | 1
九 | 文明施工、生活设施和环境的改善、运行和维护 | 元
1 | 现场布置 | 元 | 1 |  |  | 现场围挡、五板一图、企业标志
2 | 办公和生活设施 | 元 | 1 |  |  | 施工现场办公、生活区与作业区分开设置，保持安全距离；设施符合卫生和安全要求；文体卫生设施配备
3 | 现场管理 | 元 | 1 |  |  | 场容场貌；工地地面硬化处理等；材料堆放；扬尘控制；垃圾清运；环境美化、绿化；现场保洁
十 | 其他与安全文明施工直接相关的内容 | 元 | 1 |  |  | 含廉政建设费用
总计