## 扉-1 招标工程量清单扉页
|  | 城东泵站双电源安装工程 |  |  | 工程
招 标 工 程 量 清 单
招 标 人： |  |  | 造价咨询人：
| （单位盖章） |  |  | (单位资质专用章)
法定代表人 或其授权人： |  |  | 法定代表人 或其授权人：
| (签字或盖章) |  |  | (签字或盖章)
编 制 人： |  |  | 复 核 人：
| (造价人员签字盖专用章) |  |  | (造价工程师签字盖专用章)
编 制 时 间： | 2025-12-02 |  | 复 核 时 间： | 2025-12-02
扉-1

## 表-08 分部分项工程和单价措施项目清单与计价表
分部分项工程和单价措施项目清单与计价表
工程名称：城东泵站双电源安装工程 | [5 empty] | 标段：城东泵站双电源安装工程 |  |  | 第 1 页 共 4 页
序号 | 项目编码 | 项目名称 | 项目特征描述 | 计量单位 | 工程量 |  | 金额（元）
[7 empty] | 综合单价 | 综合合价 |  | 其中：暂估价
整个项目
1 | 030410004001 | 10kV柱上开关 | 1.名称:10kV柱上开关，含15米电杆 2.型号:ZW32-630/20kA 3.电压等级(kV):20KV 4.附件:FTU、后备电源、避雷器等详见设计图 5.安装部位:室外电杆 | 组 | 1
2 | 030402018001 | 组合型成套箱式变电站 | 1.名称:组合式欧式箱变 2.型号:YBM-200kVA 3.组合形式:紧凑型 4.通风窗、门等要求详见设计图 | 台 | 1
3 | 030404004002 | 低压开关柜 | 1.名称:低压双电源开关柜 2.型号:GGD 3.规格:2200*1000*800 4.基础形式、规格等:详见图纸 | 台 | 1
4 | 030408001001 | 电力电缆 | 1.名称:电力电缆 2.型号:ZC-YJV22-8.7/15 3×70 3.敷设方式、部位:管道敷设 4.电压等级(kV):10KV | m | 510
本页小计
注：为计取规费等的使用，可在表中增设其中：“定额人工费”。
表—08
分部分项工程和单价措施项目清单与计价表
工程名称：城东泵站双电源安装工程 | [5 empty] | 标段：城东泵站双电源安装工程 |  |  | 第 2 页 共 4 页
序号 | 项目编码 | 项目名称 | 项目特征描述 | 计量单位 | 工程量 |  | 金额（元）
[7 empty] | 综合单价 | 综合合价 |  | 其中：暂估价
5 | 030408001002 | 电力电缆 | 1.名称:电力电缆 2.型号:ZC-YJV22-0.6/1 4×240 3.敷设方式、部位:管道敷设 4.电压等级(kV):0.4KV | m | 80
6 | 030414015001 | 电缆试验 | 1.名称:电缆试验 故障点测试 2.电压等级(kV):20KV | 根 | 2
7 | 030414015002 | 电缆试验 | 1.名称:电缆试验 泄漏试验 2.电压等级(kV):20KV | 点 | 2
8 | 030408006003 | 电力电缆头 | 1.名称:电力电缆头 2.型号:YJV22 3.规格:120mm2以下 4.材质、类型:铜芯 5.安装部位:户外 6.电压等级（kV):20KV以下 | 个 | 4
9 | 030408006004 | 电力电缆头 | 1.名称:电力电缆头 2.型号:YJV22 3.规格:240mm2以下 4.材质、类型:铜芯 5.安装部位:户内 6.电压等级（kV):0.4KV | 个 | 4
本页小计
注：为计取规费等的使用，可在表中增设其中：“定额人工费”。
表—08
分部分项工程和单价措施项目清单与计价表
工程名称：城东泵站双电源安装工程 | [5 empty] | 标段：城东泵站双电源安装工程 |  |  | 第 3 页 共 4 页
序号 | 项目编码 | 项目名称 | 项目特征描述 | 计量单位 | 工程量 |  | 金额（元）
[7 empty] | 综合单价 | 综合合价 |  | 其中：暂估价
10 | 030408003001 | 电缆保护管 | 1.名称:电缆保护管 2.材质:镀锌钢管 3.规格:Ф200*6 | m | 3
11 | 040501008001 | 电缆保护管 | 1.名称：顶管 2.规格：MPP200 3.详见设计 | m | 470
12 | 040501008002 | 电缆保护管 | 1.名称：排管（含土方挖填） 2.规格：MPP200 3.详见设计 | m | 30
13 | 010401011003 | 混凝土电缆井 | 电缆检查井3M*2M*1.9M（配混凝土防盗井圈盖详见施工图） | 座 | 4
14 | 010401001001 | 设备基础 | 1.名称:箱变基础（含通风口、不锈钢围栏、瓷砖等） 2.基础类型: 结构砼强度等级为C30,基础垫层砼强度等级为C15(厚度150) 基础+10#槽钢等 3.尺寸：2.2*3.5箱变及基础尺寸供参考,具体以厂家提供为准. 4.其它相关:详见设计图 | 座 | 1
15 | 030409002001 | 接地母线 | 1.名称:接地带 2.材质:热镀锌 3.规格:-50mm*6mm | m | 60
16 | 030409001001 | 接地极 | 1.名称:热镀锌角钢接地极 2.材质:L50x50x5,L=2.5米 | 根 | 4
本页小计
注：为计取规费等的使用，可在表中增设其中：“定额人工费”。
表—08
分部分项工程和单价措施项目清单与计价表
工程名称：城东泵站双电源安装工程 | [5 empty] | 标段：城东泵站双电源安装工程 |  |  | 第 4 页 共 4 页
序号 | 项目编码 | 项目名称 | 项目特征描述 | 计量单位 | 工程量 |  | 金额（元）
[7 empty] | 综合单价 | 综合合价 |  | 其中：暂估价
17 | 030414011001 | 接地装置 | 1.名称:接地装置 2.类别:接地网 | 系统 | 1
分部分项合计
措施项目
18 | 031301017001 | 脚手架搭拆 |  | 项 | 1
单价措施合计
本页小计
合 计
注：为计取规费等的使用，可在表中增设其中：“定额人工费”。
表—08

## 表-11 总价措施项目清单与计价表
总价措施项目清单与计价表
工程名称：城东泵站双电源安装工程 |  |  |  | 标段：城东泵站双电源安装工程 |  |  |  | 第 1 页 共 2 页
序号 | 项目编码 | 项目名称 | 计算基础 |  | 费率 (%) | 金额 (元) | 调整 费率 (%) |  | 调整后 金额(元) | 备注
1 | 031302001001 | 安全文明施工费
1.1 | 1.1 | 基本费 | 分部分项合计+技术措施项目合计-分部分项设备费-技术措施项目设备费 |  | 1.5
1.2 | 1.2 | 增加费 | 分部分项合计+技术措施项目合计-分部分项设备费-技术措施项目设备费 |  | 0
1.3 | 1.3 | 扬尘污染防治增加费 | 分部分项合计+技术措施项目合计-分部分项设备费-技术措施项目设备费 |  | 0.21
2 | 031302002001 | 夜间施工增加 | 分部分项合计+技术措施项目合计-分部分项设备费-技术措施项目设备费
3 | 031302003001 | 非夜间施工增加 | 分部分项合计+技术措施项目合计-分部分项设备费-技术措施项目设备费
4 | 031302004001 | 二次搬运 | 分部分项合计+技术措施项目合计-分部分项设备费-技术措施项目设备费
5 | 031302005001 | 冬雨季施工增加 | 分部分项合计+技术措施项目合计-分部分项设备费-技术措施项目设备费
6 | 031302006001 | 已完工程及设备保护 | 分部分项合计+技术措施项目合计-分部分项设备费-技术措施项目设备费
7 | 031302008001 | 临时设施 | 分部分项合计+技术措施项目合计-分部分项设备费-技术措施项目设备费
8 | 031302009001 | 赶工措施 | 分部分项合计+技术措施项目合计-分部分项设备费-技术措施项目设备费
9 | 031302010001 | 工程按质论价 | 分部分项合计+技术措施项目合计-分部分项设备费-技术措 |  | 0
编制人（造价人员）： |  |  |  | 复核人（造价工程师）：
表-11
总价措施项目清单与计价表
工程名称：城东泵站双电源安装工程 |  |  |  | 标段：城东泵站双电源安装工程 |  |  |  | 第 2 页 共 2 页
序号 | 项目编码 | 项目名称 | 计算基础 |  | 费率 (%) | 金额 (元) | 调整 费率 (%) |  | 调整后 金额(元) | 备注
施项目设备费
10 | 031302011001 | 住宅分户验收 | 分部分项合计+技术措施项目合计-分部分项设备费-技术措施项目设备费
11 | 031302012001 | 建筑工人实名制费用 | 分部分项合计+技术措施项目合计-分部分项设备费-技术措施项目设备费
12 | 031302090001 | 地上、地下设施、建筑物的临时保护设施 | 分部分项合计+技术措施项目合计-分部分项设备费-技术措施项目设备费
13 | 031302091001 | 特殊条件下施工增加费 | 分部分项合计+技术措施项目合计-分部分项设备费-技术措施项目设备费
14 | 031302015001 | 智慧工地费用 | 分部分项合计+技术措施项目合计-分部分项设备费-技术措施项目设备费
合 计
编制人（造价人员）： |  |  |  | 复核人（造价工程师）：
表-11

## 表-12 其他项目清单与计价汇总表
其他项目清单与计价汇总表
工程名称：城东泵站双电源安装工程 |  | 标段：城东泵站双电源安装工程 |  |  | 第 1 页 共 1 页
序号 | 项目名称 |  | 金额（元） | 结算金额（元） |  | 备注
一 | 其他项目
1 | 暂列金额 |  |  |  |  | 明细详见表-12-1
2 | 暂估价
2.1 | 材料暂估价
2.2 | 专业工程暂估价 |  |  |  |  | 明细详见表-12-3
3 | 计日工 |  |  |  |  | 明细详见表-12-4
4 | 总承包服务费 |  |  |  |  | 明细详见表-12-5
合 计 | [5 empty] | —
表—12

## 表-13 规费、税金项目清单与计价表
规费、税金项目清单与计价表
工程名称：城东泵站双电源安装工程 |  |  | 标段：城东泵站双电源安装工程 |  | 第 1 页 共 1 页
序号 | 项目名称 | 计算基础 |  | 计算基数 |  | 计算费率(%) | 金额(元)
1 | 规费 | 社会保险费+住房公积金+环境保护税
1.1 | 社会保险费 | 分部分项工程+措施项目+其他项目-分部分项设备费-技术措施项目设备费 |  |  |  | 2.4
1.2 | 住房公积金 | 分部分项工程+措施项目+其他项目-分部分项设备费-技术措施项目设备费 |  |  |  | 0.42
1.3 | 环境保护税 | 分部分项工程+措施项目+其他项目-分部分项设备费-技术措施项目设备费 |  |  |  | 0.1
2 | 税金 | 分部分项工程+措施项目+其他项目+规费-(甲供材料费+甲供主材费+甲供设备费)/1.01 |  |  |  | 9
合 计
表—13