## 1.1 扉-1 扉页
|  | 金湖实验初级中学 |  |  |  | 工程
招标工程量清单
| 招 标 人： |  | 1 | 造价咨询人：
|  |  | （单位盖章） |  | （单位资质专用章）
| 法定代表人 或其授权人： |  | 1 | 法定代表人 或其授权人：
|  |  | （签字或盖章） |  | （签字或盖章）
| 编 制 人： |  |  | 复 核 人：
|  |  | （造价人员签字盖专用章） |  | （造价工程师签字盖专用章）
| 编 制 时 间： |  | 2025年05月09日 | 复 核 时 间： | 2025年05月09日

## 2.1 表-03 单项工程投标报价汇总表(不展示金额)
单项工程投标报价汇总表
工程名称：办公楼、教学楼装修工程 |  |  |  |  | 第1页 共1页
序号 | 单位工程名称 |  | 金额(元) | 其中：(元)
|  |  |  | 暂估价 |  | 安全文明 施工费 | 规费
1 | 办公楼及阶楼教室装修工程
2 | 教学楼装修工程
3 | 安装工程
合 计
【新点2013清单造价江苏版 V10.3.6】

## 3.1 表-08 分部分项工程和单价措施项目清单与计价表
分部分项工程和单价措施项目清单与计价表
工程名称：办公楼及阶楼教室装修工程 |  |  |  |  | 标段： |  |  |  |  | 第1页 共16页
序号 | 项目编码 | 项目名称 |  | 项目特征描述 |  | 计量 单位 | 工程量 | 金额（元）
[8 empty] | 综合单价 | 合价 |  | 其中
暂估价
楼地面
1 | 011103001001 | 橡胶板楼地面 |  | 1.3厚PVC地胶面层,阻燃处理，压口条收口，颜色见图纸 2.水泥自流平一道 3.原地面破损处找补 |  | m2 | 1184.82
2 | 011103001002 | 橡胶板楼地面 |  | 1.3厚米黄色PVC地胶面层压口条收口,阻燃处理楼梯间，踏板防滑条 2.水泥自流平一道 3.原地面破损处找补 |  | m2 | 362.02
3 | 011102003001 | 块料楼地面 |  | 1.800*800米黄色地砖面层8-10mm厚,用瓷砖专用勾缝剂擦缝。 2.10 厚建筑胶水泥砂浆粘接层。 3.30厚1:3水泥砂浆找平层(内加建筑胶)。 4.水泥浆一道(内掺建筑胶)。 |  | m2 | 146.89
4 | 011102003002 | 块料楼地面 |  | 1.400*400防滑地砖面层8-10mm厚,用瓷砖专用勾缝剂擦缝。 2.10厚建筑胶水泥砂浆粘接层。 3.1.5mm厚聚氨酯防水涂膜和聚合物水泥砂浆两道防水层 4.30厚1:3水泥砂浆找平层(内加建筑胶)。 5.水泥浆一道(内掺建筑胶)。 6.CL7.5轻集料混凝土厚度依现场定。 |  | m2 | 50.98
5 | 011102003004 | 块料楼地面 |  | 防滑地砖。美缝剂填縫 10mm厚干硬性水泥砂浆粘贴层 20mm厚水泥砂浆保护层 -1.5mm厚聚氨酯防水涂膜和聚合物水泥砂浆两道防水层 85红砖砌筑地台 土建基层 |  | m2 | 2.82
本页小计
【新点2013清单造价江苏版 V10.3.6】
分部分项工程和单价措施项目清单与计价表
工程名称：办公楼及阶楼教室装修工程 |  |  |  |  | 标段： |  |  |  |  | 第2页 共16页
序号 | 项目编码 | 项目名称 |  | 项目特征描述 |  | 计量 单位 | 工程量 | 金额（元）
[8 empty] | 综合单价 | 合价 |  | 其中
暂估价
6 | 011102001001 | 石材楼地面 |  | 1.24mm厚花岗岩石材铺贴 2.10厚建筑胶水泥砂浆粘挂层 3.20厚水泥砂浆找平层 |  | m2 | 8.16
7 | 011104002001 | 竹、木（复合）地板 |  | 1.强化复合地板. 2.15mm厚阻燃板 3.40*40*3镀锌钢管双层骨架@300*600 |  | m2 | 25.44
分部小计
一层顶面
8 | 011302001001 | 吊顶天棚 |  | 1:钢筋混凝土层板 2:吊顶距离结构层板、梁底≤1500时 用M8 膨胀螺栓连镀锌吊杆,间距≤1200x1200 50系列不上人轻钢龙骨骨架,主龙骨中距≤1200,次龙骨中距400 3:双层9.5厚轻质石膏板,专用自攻螺钉拧牢， 4:孔眼用腻子填平(防锈),阴、阳角及板接缝处分别贴专用封缝带，内墙耐水腻子2~3遍刮平打磨平滑 5:刷无机涂料三遍(一底、二面漆）6.考虑竖向面积 |  | m2 | 66.06
9 | 011407002001 | 天棚喷刷涂料 |  | 内墙耐水腻子2~3遍刮平打磨平滑 刷无机涂料三遍(一底、二面漆） |  | m2 | 183.01
本页小计
【新点2013清单造价江苏版 V10.3.6】
分部分项工程和单价措施项目清单与计价表
工程名称：办公楼及阶楼教室装修工程 |  |  |  |  | 标段： |  |  |  |  | 第3页 共16页
序号 | 项目编码 | 项目名称 |  | 项目特征描述 |  | 计量 单位 | 工程量 | 金额（元）
[8 empty] | 综合单价 | 合价 |  | 其中
暂估价
10 | 010810002001 | 木窗帘盒 |  | 1:200*300 2:吊顶距离结构层板、梁底≤1500时 用M8 膨胀螺栓连镀锌吊杆,间距≤1200x1200 50系列不上人轻钢龙骨骨架,主龙骨中距≤1200,次龙骨中距400 3:双层9.5厚轻质石膏板,专用自攻螺钉拧牢， 4:15mm厚阻燃板顶部 5:刷无机涂料三遍(一底、二面漆） |  | m | 61.97
11 | 011302001002 | 吊顶天棚 |  | 1:钢筋混凝土层板 2:规格硅酸钙板使用成品专用龙骨/非固定板使用4#镀锌角铁焊接骨架 3:专用硅酸钙板挂件 4:选用硅酸钙板 |  | m2 | 49.86
12 | 011208001001 | 柱（梁）面装饰 |  | 轻钢龙骨石膏板下包与走廊吊顶齐平，内墙耐水腻子2~3遍刮平打磨平滑 刷无机涂料三遍(一底、二面漆） |  | m2 | 3.72
13 | 011208001002 | 柱（梁）面装饰 |  | 40*40*2.5热镀锌方管基层，内墙耐水腻子2~3遍刮平打磨平滑 刷无机涂料三遍(一底、二面漆） |  | m2 | 2.34
本页小计
【新点2013清单造价江苏版 V10.3.6】
分部分项工程和单价措施项目清单与计价表
工程名称：办公楼及阶楼教室装修工程 |  |  |  |  | 标段： |  |  |  |  | 第4页 共16页
序号 | 项目编码 | 项目名称 |  | 项目特征描述 |  | 计量 单位 | 工程量 | 金额（元）
[8 empty] | 综合单价 | 合价 |  | 其中
暂估价
14 | 011302001003 | 吊顶天棚 |  | 1:钢筋混凝土层板 2:吊顶距离结构层板、梁底≤1500时 用M8 膨胀螺栓连镀锌吊杆,间距≤1200x1200 50系列不上人轻钢龙骨骨架,主龙骨中距≤1200,次龙骨中距400 3:双层9厚轻质防水石膏板或埃特板,专用自攻螺钉拧牢， 4:孔眼用腻子填平(防锈),阴、阳角及板接缝处分别贴专用封缝带 内墙耐水腻子2 ~3遍刮平打磨平滑 5:刷无机防水涂料三遍(一底、二面漆) |  | m2 | 10.32
15 | 010810002002 | 木窗帘盒 |  | 1:200*300 2:吊顶距离结构层板、梁底≤1500时 用M8 膨胀螺栓连镀锌吊杆,间距≤1200x1200 50系列不上人轻钢龙骨骨架,主龙骨中距≤1200,次龙骨中距400 3:双层9.5厚轻质防水石膏板,专用自攻螺钉拧牢， 4:15mm厚阻燃板顶部 5:刷无机防水涂料三遍(一底、二面漆） |  | m | 2.15
16 | 011304002001 | 筒灯孔 |  |  |  | 个 | 7
17 | 011304002002 | 格式灯孔 |  | 600*600格式灯孔 |  | 个 | 11
18 | 011304002003 | 换气扇孔 |  | 换气扇孔 |  | 个 | 1
本页小计
【新点2013清单造价江苏版 V10.3.6】
分部分项工程和单价措施项目清单与计价表
工程名称：办公楼及阶楼教室装修工程 |  |  |  |  | 标段： |  |  |  |  | 第5页 共16页
序号 | 项目编码 | 项目名称 |  | 项目特征描述 |  | 计量 单位 | 工程量 | 金额（元）
[8 empty] | 综合单价 | 合价 |  | 其中
暂估价
19 | 011302001004 | 吊顶天棚 |  | 1:钢筋混凝土层板 2:规格铝板使用成品专用龙骨/非固定板使用4#镀锌角铁焊接骨架 3.专用不锈钢铝板挂件 4:选用600*600铝扣板 |  | m2 | 9.38
20 | 011302001005 | 吊顶天棚 |  | 1:钢筋混凝土层板 2:吊顶距离结构层板、梁底≤1500时 用M8 膨胀螺栓连镀锌吊杆,间距≤1200x1200 50系列不上人轻钢龙骨骨架,主龙骨中距≤1200,次龙骨中距400 3:双层9.5厚轻质石膏板,专用自攻螺钉拧牢， 4:孔眼用腻子填平(防锈),阴、阳角及板接缝处分别贴专用封缝带，内墙耐水腻子2~3遍刮平打磨平滑 5:刷无机涂料三遍(一底、二面漆） |  | m2 | 60.96
21 | 011302002001 | 格栅吊顶 |  | 40*100*0.6木纹铝方通@120，专用固定件固定 |  | m2 | 45.39
22 | 011407002002 | 天棚喷刷涂料室外 |  | 内墙耐水腻子2~3遍刮平打磨平滑 刷无机防水涂料三遍(一底、二面漆） |  | m2 | 11.2
本页小计
【新点2013清单造价江苏版 V10.3.6】
分部分项工程和单价措施项目清单与计价表
工程名称：办公楼及阶楼教室装修工程 |  |  |  |  | 标段： |  |  |  |  | 第6页 共16页
序号 | 项目编码 | 项目名称 |  | 项目特征描述 |  | 计量 单位 | 工程量 | 金额（元）
[8 empty] | 综合单价 | 合价 |  | 其中
暂估价
23 | 011302001006 | 吊顶天棚复杂型阶梯教室 |  | 1:钢筋混凝土层板 2:吊顶距离结构层板、梁底≤1500时 用M8 膨胀螺栓连镀锌吊杆,间距≤1200x1200 50系列不上人轻钢龙骨骨架,主龙骨中距≤1200,次龙骨中距400 3:双层9.5厚轻质石膏板,专用自攻螺钉拧牢， 4:孔眼用腻子填平(防锈),阴、阳角及板接缝处分别贴专用封缝带，内墙耐水腻子2~3遍刮平打磨平滑 5:刷无机涂料三遍(一底、二面漆） |  | m2 | 94.81
24 | 011302001007 | 吊顶天棚 |  | 1:钢筋混凝土层板 2:吊顶距离结构层板、梁底≤1500时 用M8 膨胀螺栓连镀锌吊杆,间距≤1200x1200 50系列不上人轻钢龙骨骨架,主龙骨中距≤1200,次龙骨中距400 3：15厚阻燃板 4:2.5厚白色穿孔铝板 |  | m2 | 61.68
25 | 011302001008 | 吊顶天棚 |  | 1:钢筋混凝土层板 2:吊顶距离结构层板、梁底≤1500时 用M8 膨胀螺栓连镀锌吊杆,间距≤1200x1200 50系列不上人轻钢龙骨骨架,主龙骨中距≤1200,次龙骨中距400 3：15厚阻燃板 4:白色软膜 |  | m2 | 22.17
26 | 011502001001 | 金属装饰线 |  | 黑钛不锈钢线条(展宽65mm) |  | m | 24.28
本页小计
【新点2013清单造价江苏版 V10.3.6】
分部分项工程和单价措施项目清单与计价表
工程名称：办公楼及阶楼教室装修工程 |  |  |  |  | 标段： |  |  |  |  | 第7页 共16页
序号 | 项目编码 | 项目名称 |  | 项目特征描述 |  | 计量 单位 | 工程量 | 金额（元）
[8 empty] | 综合单价 | 合价 |  | 其中
暂估价
27 | 011304001001 | 灯带（槽） |  | 1:灯槽飘板及反边的龙骨均为50系列不上人轻钢龙骨骨架 与其相邻天花为同一龙骨系统的延伸。 2:灯槽内水平面铺6 mm轻质不燃板,垂直面铺12mm轻质不燃板,专用自攻螺钉拧牢， 3:孔眼用腻子填平(防锈),阴、阳角及板接缝处分别贴专用封缝带 耐水腻子腻子2 ~3遍刮平打磨平滑 4:刷涂料三遍(一底、二面漆) 5:表面材质做法均参見相应的吊顶构造做法。 |  | m | 24.28
28 | 011304002004 | 筒灯孔 |  |  |  | 个 | 56
分部小计
2-4层顶面
29 | 011302001009 | 吊顶天棚 |  | 1:钢筋混凝土层板 2:吊顶距离结构层板、梁底≤1500时 用M8 膨胀螺栓连镀锌吊杆,间距≤1200x1200 50系列不上人轻钢龙骨骨架,主龙骨中距≤1200,次龙骨中距400 3:双层9.5厚轻质石膏板,专用自攻螺钉拧牢， 4:孔眼用腻子填平(防锈),阴、阳角及板接缝处分别贴专用封缝带，内墙耐水腻子2~3遍刮平打磨平滑 5:刷无机涂料三遍(一底、二面漆） 6.考虑竖向面积 |  | m2 | 300.33
本页小计
【新点2013清单造价江苏版 V10.3.6】
分部分项工程和单价措施项目清单与计价表
工程名称：办公楼及阶楼教室装修工程 |  |  |  |  | 标段： |  |  |  |  | 第8页 共16页
序号 | 项目编码 | 项目名称 |  | 项目特征描述 |  | 计量 单位 | 工程量 | 金额（元）
[8 empty] | 综合单价 | 合价 |  | 其中
暂估价
30 | 011407002003 | 天棚喷刷涂料 |  | 内墙耐水腻子2~3遍刮平打磨平滑 刷无机涂料三遍(一底、二面漆） |  | m2 | 691.33
31 | 011407002004 | 天棚喷刷涂料 |  | 无机涂料翻新处理 |  | m2 | 200.75
32 | 010810002003 | 木窗帘盒 |  | 1:200*300 2:吊顶距离结构层板、梁底≤1500时 用M8 膨胀螺栓连镀锌吊杆,间距≤1200x1200 50系列不上人轻钢龙骨骨架,主龙骨中距≤1200,次龙骨中距400 3:双层9.5厚轻质石膏板,专用自攻螺钉拧牢， 4:15mm厚阻燃板顶部 5:刷无机涂料三遍(一底、二面漆） |  | m | 146.45
33 | 011302001010 | 吊顶天棚 |  | 1:钢筋混凝土层板 2:规格硅酸钙板使用成品专用龙骨/非固定板使用4#镀锌角铁焊接骨架 3:专用硅酸钙板挂件 4:选用硅酸钙板 |  | m2 | 169.44
34 | 011208001003 | 柱（梁）面装饰 |  | 轻钢龙骨石膏板下包与走廊吊顶齐平，内墙耐水腻子2~3遍刮平打磨平滑 刷无机涂料三遍(一底、二面漆） |  | m2 | 11.17
本页小计
【新点2013清单造价江苏版 V10.3.6】
分部分项工程和单价措施项目清单与计价表
工程名称：办公楼及阶楼教室装修工程 |  |  |  |  | 标段： |  |  |  |  | 第9页 共16页
序号 | 项目编码 | 项目名称 |  | 项目特征描述 |  | 计量 单位 | 工程量 | 金额（元）
[8 empty] | 综合单价 | 合价 |  | 其中
暂估价
35 | 011302001011 | 吊顶天棚 |  | 1:钢筋混凝土层板 2:吊顶距离结构层板、梁底≤1500时 用M8 膨胀螺栓连镀锌吊杆,间距≤1200x1200 50系列不上人轻钢龙骨骨架,主龙骨中距≤1200,次龙骨中距400 3:双层9厚轻质防水石膏板或埃特板,专用自攻螺钉拧牢， 4:孔眼用腻子填平(防锈),阴、阳角及板接缝处分别贴专用封缝带 内墙耐水腻子2 ~3遍刮平打磨平滑 5:刷无机防水涂料三遍(一底、二面漆) |  | m2 | 20.64
36 | 010810002004 | 木窗帘盒 |  | 1:200*300 2:吊顶距离结构层板、梁底≤1500时 用M8 膨胀螺栓连镀锌吊杆,间距≤1200x1200 50系列不上人轻钢龙骨骨架,主龙骨中距≤1200,次龙骨中距400 3:双层9.5厚轻质防水石膏板,专用自攻螺钉拧牢， 4:15mm厚阻燃板顶部 5:刷无机防水涂料三遍(一底、二面漆） |  | m | 4.3
37 | 011304002005 | 筒灯孔 |  |  |  | 个 | 32
38 | 011304002006 | 格式灯孔 |  | 600*600格式灯孔 |  | 个 | 25
39 | 011304002007 | 换气扇孔 |  | 换气扇孔 |  | 个 | 1
本页小计
【新点2013清单造价江苏版 V10.3.6】
分部分项工程和单价措施项目清单与计价表
工程名称：办公楼及阶楼教室装修工程 |  |  |  |  | 标段： |  |  |  |  | 第10页 共16页
序号 | 项目编码 | 项目名称 |  | 项目特征描述 |  | 计量 单位 | 工程量 | 金额（元）
[8 empty] | 综合单价 | 合价 |  | 其中
暂估价
40 | 011302001012 | 吊顶天棚 |  | 1:钢筋混凝土层板 2:规格铝板使用成品专用龙骨/非固定板使用4#镀锌角铁焊接骨架 3.专用不锈钢铝板挂件 4:选用600*600铝扣板 |  | m2 | 9.38
41 | 011302001013 | 吊顶天棚 会议室吊顶 |  | 1:钢筋混凝土层板 2:吊顶距离结构层板、梁底≤1500时 用M8 膨胀螺栓连镀锌吊杆,间距≤1200x1200 50系列不上人轻钢龙骨骨架,主龙骨中距≤1200,次龙骨中距400 3:双层9.5厚轻质石膏板,专用自攻螺钉拧牢， 4:孔眼用腻子填平(防锈),阴、阳角及板接缝处分别贴专用封缝带，内墙耐水腻子2~3遍刮平打磨平滑 5:刷无机涂料三遍(一底、二面漆） |  | m2 | 119.87
本页小计
【新点2013清单造价江苏版 V10.3.6】
分部分项工程和单价措施项目清单与计价表
工程名称：办公楼及阶楼教室装修工程 |  |  |  |  | 标段： |  |  |  |  | 第11页 共16页
序号 | 项目编码 | 项目名称 |  | 项目特征描述 |  | 计量 单位 | 工程量 | 金额（元）
[8 empty] | 综合单价 | 合价 |  | 其中
暂估价
42 | 011304001002 | 灯带（槽） |  | 1:灯槽飘板及反边的龙骨均为50系列不上人轻钢龙骨骨架 与其相邻天花为同一龙骨系统的延伸。 2:灯槽内水平面铺6 mm轻质不燃板,垂直面铺12mm轻质不燃板,专用自攻螺钉拧牢， 3:孔眼用腻子填平(防锈),阴、阳角及板接缝处分别贴专用封缝带 耐水腻子腻子2 ~3遍刮平打磨平滑 4:刷涂料三遍(一底、二面漆) 5:表面材质做法均参見相应的吊顶构造做法。 |  | m | 42.8
分部小计
墙面
43 | 011406001005 | 抹灰面油漆 |  | 1:墙体 2:局部墙面刮粉刷石膏找平 3:内墙耐水腻子2 ~3遍刮平打磨平滑 4:刷无机涂料三遍(一底、二面漆) |  | m2 | 105.3
44 | 011105006005 | 金属踢脚线 |  | 12 mm厚阻燃板,面封1.2mm厚黑钛不锈钢踢脚 |  | m | 48.24
45 | 011207001008 | 墙面装饰板 |  | 30*30*2.5热镀锌方管焊架@400*800 12mm厚阻燃板 WD-01木饰面 |  | m2 | 11.13
46 | 011207001009 | 墙面装饰板 |  | 12mm厚阻燃板 WD-03木饰面 |  | m2 | 18.2
47 | 011304001004 | 灯带（槽） |  | 30*30*2.5热镀锌方管焊架@400*800 12mm厚阻燃板 WD-01木饰面 |  | m | 4.5
48 | 011210006002 | 投影幕布 |  | 2580*1334 |  | m2 | 3.46
本页小计
【新点2013清单造价江苏版 V10.3.6】
分部分项工程和单价措施项目清单与计价表
工程名称：办公楼及阶楼教室装修工程 |  |  |  |  | 标段： |  |  |  |  | 第12页 共16页
序号 | 项目编码 | 项目名称 |  | 项目特征描述 |  | 计量 单位 | 工程量 | 金额（元）
[8 empty] | 综合单价 | 合价 |  | 其中
暂估价
49 | 011406001001 | 抹灰面油漆 |  | 1:墙体 2:局部墙面刮粉刷石膏找平 3:内墙耐水腻子2 ~3遍刮平打磨平滑 4:刷无机涂料三遍(一底、二面漆) |  | m2 | 3493.1
50 | 011406001002 | 抹灰面油漆 |  | 1:墙体 2:局部墙面刮粉刷石膏找平 3:内墙耐水腻子2 ~3遍刮平打磨平滑 4:刷无机防水涂料三遍(一底、二面漆) |  | m2 | 89.86
51 | 011105006001 | 金属踢脚线 |  | 12 mm厚阻燃板,面封1.2mm厚黑钛不锈钢踢脚 |  | m | 91.94
52 | 011105006002 | 地胶踢脚线 |  | 12 mm厚阻燃板,地胶踢脚线上翻100，铝合金条收口，颜色见图纸 |  | m | 1327.33
53 | 011105003001 | 块料踢脚线 |  | 水泥砂浆，100高瓷砖踢脚 |  | m | 120.07
54 | 011204003001 | 块料墙面 |  | 1:墙体 2:墙面防水层宜采用PA-A型高分子益胶泥涂层2~3mm做刚性防水(卫生间及多水房间做到1800)。 3:10 厚水泥砂浆保护层 4 :10 厚1:2 建筑胶水泥砂浆粘结层 5:400*800墙砖面层8-10 mm厚,用瓷砖专用美缝剂勾缝。 |  | m2 | 115.21
55 | 011207001001 | 墙面装饰板 |  | 成品银镜安装 |  | m2 | 4.08
56 | 011505001001 | 洗漱台 |  | 白色人造石洗漱台 |  | m2 | 2.77
57 | 011210005001 | 成品隔断 |  | 15mm抗倍特板卫生间隔断 |  | 间 | 8
58 | 011210005002 | 成品隔断 |  | 15mm抗倍特板小便斗挡板 |  | 个 | 4
59 | 011207001006 | 墙面装饰板 |  | 15mm厚阻燃板 15 mm厚布艺硬包 |  | m2 | 124.85
本页小计
【新点2013清单造价江苏版 V10.3.6】
分部分项工程和单价措施项目清单与计价表
工程名称：办公楼及阶楼教室装修工程 |  |  |  |  | 标段： |  |  |  |  | 第13页 共16页
序号 | 项目编码 | 项目名称 |  | 项目特征描述 |  | 计量 单位 | 工程量 | 金额（元）
[8 empty] | 综合单价 | 合价 |  | 其中
暂估价
60 | 011207001007 | 墙面装饰板 |  | 30*30*2.5热镀锌方管焊架@400*800 12mm厚阻燃板 15 mm厚蓝色烤漆板 |  | m2 | 27.76
61 | 011105006004 | 金属踢脚线 |  | 12 mm厚阻燃板,面封1.2mm厚黑钛不锈钢踢脚 |  | m | 38.49
62 | 050305010001 | 塑料、铁艺、金属椅 |  | 成品固定座椅，带手写板 |  | 个 | 175
63 | 011406001003 | 抹灰面油漆 |  | 1:墙体 2:局部墙面刮粉刷石膏找平 3:内墙耐水腻子2 ~3遍刮平打磨平滑 4:刷无机涂料三遍(一底、二面漆) |  | m2 | 14.41
64 | 011207001002 | 墙面装饰板 |  | 1.D50系列附墙龙骨 2.12mm阻燃板 3.9.5厚纸面石膏板 4.内墙耐水腻子2~3遍刮平打磨平滑 5:刷无机涂料三遍(一底、二面漆） |  | m2 | 32.81
65 | 011207001003 | 墙面装饰板 |  | 1.木龙骨固定 2.12mm阻燃板 3.9.5厚纸面石膏板 4.内墙耐水腻子2~3遍刮平打磨平滑 5:刷米黄色艺术涂料 |  | m2 | 11.85
66 | 011207001004 | 墙面装饰板 |  | 1.木龙骨固定 2.12mm阻燃板 3.9.5厚纸面石膏板 4.内墙耐水腻子2~3遍刮平打磨平滑 5:刷浅色无机涂料三遍(一底、二面漆） |  | m2 | 13.75
67 | 011207001010 | 门洞上口装饰板洞口封堵 |  | 1.木龙骨固定 2.双面12mm阻燃板 3.双面9.5厚纸面石膏板 |  | m2 | 17.4
68 | 011207001005 | 墙面装饰板 |  | 1.定制黑色PU造型板 |  | m2 | 4.46
69 | 011105006003 | 金属踢脚线 |  | 12 mm厚阻燃板,面封1.2mm厚黑钛不锈钢踢脚 |  | m | 14.13
70 | 011302002002 | 格栅 |  | 40*100*0.6木纹铝方通@120，专用固定件固定 |  | m2 | 24.74
71 | 011508002001 | 有机玻璃字 |  | 亚克力字体 |  | 个 | 109
本页小计
【新点2013清单造价江苏版 V10.3.6】
分部分项工程和单价措施项目清单与计价表
工程名称：办公楼及阶楼教室装修工程 |  |  |  |  | 标段： |  |  |  |  | 第14页 共16页
序号 | 项目编码 | 项目名称 |  | 项目特征描述 |  | 计量 单位 | 工程量 | 金额（元）
[8 empty] | 综合单价 | 合价 |  | 其中
暂估价
72 | 011508002002 | 有机玻璃字 |  | PVC字体 |  | 个 | 54
73 | 011408001001 | 墙纸裱糊 |  | 原有墙面墙布拆除，耐水腻子刮平打磨平滑，墙布饰面，详见图纸 |  | m2 | 49.4
分部小计
门窗
74 | 010807001001 | 金属（塑钢、断桥）窗 |  | 内白外灰断桥铝合金中空玻璃 规格:80系列,铝材厚度1.4,6 +12a+6钢化中空有色安全玻璃(甲方选样). 传热系数为不大于2.7 W/㎡。k,low-e节能型。 窗户样式需要厂家二次深化设计,甲方确认。 |  | m2 | 358.25
75 | 010807001002 | 金属窗内窗 |  | 过道内部窗：白色普通铝合金钢化清波 规格:80系列,铝材厚度1.4,6mm厚钢化清波。详图纸 |  | m2 | 67.32
76 | 010801002001 | 木质门带套 |  | M0924 套装木门配五金详图纸 |  | 樘 | 58
77 | 010801002002 | 木质门带套 |  | M0924 套装木门配五金带闭门器详图纸 |  | 樘 | 3
78 | 010802001001 | 金属(塑钢）门 |  | M1524套装木纹钢质门配五金详图纸 |  | 樘 | 1
79 | 010802001003 | 金属(塑钢）门 |  | M1024套装木纹钢质门配五金详图纸 |  | 樘 | 1
80 | 010802001002 | 金属(塑钢）门 |  | M1824套装木纹钢质门配五金详图纸 |  | 樘 | 6
81 | 010801004001 | 木质防火门 |  | 木纹甲级防火门FM0924配五金详图纸 |  | 樘 | 1
82 | 010805005001 | 肯德基玻璃门 |  | 肯德基玻璃门LM5030配五金详图纸 |  | 樘 | 1
83 | 010805005003 | 肯德基玻璃门 |  | 肯德基玻璃门LM3624配五金详图纸 |  | 樘 | 1
84 | 010805005002 | 肯德基玻璃门 |  | 肯德基玻璃门LM2030配五金详图纸 |  | 樘 | 1
85 | 011201001001 | 窗洞周边修补 |  | 窗洞内外周边砂浆修补 |  | m2 | 306
分部小计
室外工程、屋面工程
本页小计
【新点2013清单造价江苏版 V10.3.6】
分部分项工程和单价措施项目清单与计价表
工程名称：办公楼及阶楼教室装修工程 |  |  |  |  | 标段： |  |  |  |  | 第15页 共16页
序号 | 项目编码 | 项目名称 |  | 项目特征描述 |  | 计量 单位 | 工程量 | 金额（元）
[8 empty] | 综合单价 | 合价 |  | 其中
暂估价
86 | 010901001001 | 瓦屋面 |  | 1、拆除原瓦至砼层，2、方钢檩条40*60*3中距660,3、20厚木望板基层，4、SBS防水卷材一道，5、同色外墙树脂瓦 |  | m2 | 29.34
87 | 011107001001 | 石材台阶面 |  | 1.24mm厚花岗岩石材铺贴 2.10厚建筑胶水泥砂浆粘挂层 3.20厚水泥砂浆找平层 |  | m2 | 23.35
88 | 050201003001 | 路牙铺设 |  |  |  | m | 12.59
89 | 011406001004 | 抹灰面油漆 |  | 1.原有破损墙面铲除,清理干净 2.5 厚抗裂砂浆 玻纤网格布一道 3.5 厚抗裂砂浆 2厚耐水腻子 4 .3mm厚真石漆饰面修补 |  | m2 | 200
90 | 010902002001 | 屋面涂膜防水 |  | 1.5mm厚聚氨酯防水涂膜,上翻高度为屋面建筑完成面250mm。 |  | m2 | 787.58
91 | 010902003001 | 屋面刚性层 |  | 屋面水泥砂浆找平层 |  | m2 | 734.83
92 | 010902001001 | 屋面卷材防水 |  | 3.0m厚聚酯胎SBS改性沥青防水卷材,上翻高度为屋面建筑完成面1200mm。 |  | m2 | 988.01
分部小计
拆除工程
93 | 011608002001 | 铲除涂料面 |  | 墙顶面涂料整体铲除 |  | m2 | 5305.95
94 | 011605001001 | 平面块料拆除 |  | 办公楼部分一层地面地砖整体拆除。卫生间地面砖整体拆除 |  | m2 | 649.94
95 | 011605001002 | 平面块料拆除 |  | 拆除楼梯水磨石，踏板铜条拆除 |  | m2 | 85.53
96 | 011605002001 | 立面块料拆除 |  | 原墙面瓷砖墙裙整体拆除,1200mm高，卫生间墙面拆除 |  | m2 | 705.32
97 | 011608003001 | 铲除裱糊面 |  | 铲除裱糊面 |  | m2 | 49.68
98 | 011607002001 | 防水层拆除 |  | 拆除行政楼屋面防水卷材 |  | m2 | 734.83
99 | 011605001003 | 平面块料拆除 |  | 室外踏步石材面层拆除 |  | m2 | 25.46
100 | 011610002001 | 金属门窗拆除 |  | 门拆除 |  | 樘 | 70
本页小计
【新点2013清单造价江苏版 V10.3.6】
分部分项工程和单价措施项目清单与计价表
工程名称：办公楼及阶楼教室装修工程 |  |  |  |  | 标段： |  |  |  |  | 第16页 共16页
序号 | 项目编码 | 项目名称 |  | 项目特征描述 |  | 计量 单位 | 工程量 | 金额（元）
[8 empty] | 综合单价 | 合价 |  | 其中
暂估价
101 | 011610002002 | 金属门窗拆除 |  | 窗拆除 |  | 樘 | 138
102 | 011610002003 | 金属门窗拆除 |  | 卷帘门拆除,垃圾清运 |  | 樘 | 2
103 | 011610002006 | 阶梯教室内桌椅拆除 |  | 阶梯教室内桌椅拆除 |  | 项 | 1
104 | 011607001001 | 刚性层拆除 |  | 瓦屋面拆除至混凝土层 |  | 投影面积 | 22.56
105 | 011607001002 | 拆除垃圾外运及保洁 |  | 办公楼、阶梯教室拆除垃圾外运及保洁 |  | 项 | 1
106 | 011610002004 | 室外飞线整治 |  | 办公楼、教学楼室外飞线整治，投标人自行勘验现场 |  | 项 | 1
107 | 011610002005 | 原货物搬运 |  | 范围：四层办公楼、南北教学楼、阶梯教室内原货物搬运，办公楼内除办公桌椅外需二次搬回，办公楼后院（原杂物房）废物搬运，地点甲方指定，投标人需自行勘查现场。 |  | 项 | 1
108 | 010901002001 | 型材屋面 |  | 1、办公楼后旧瓦屋面装单屋彩钢瓦屋面（含龙骨、屋脊、封头） |  | m2 | 114.58
分部小计
分部分项合计
1 | 011701006001 | 满堂脚手架 |  |  |  | m2 | 542.88
2 | 011701003001 | 抹灰脚手 |  |  |  | m2 | 4119.36
3 | 011703001001 | 垂直运输 |  |  |  | 项 | 1
单价措施合计
本页小计
合 计
【新点2013清单造价江苏版 V10.3.6】

## 3.2 表-11 总价措施项目清单与计价表
总价措施项目清单与计价表
工程名称：办公楼及阶楼教室装修工程 | [5 empty] | 标段： |  |  |  |  | 第1页 共2页
序号 | 项目编码 | 项目名称 |  | 计算基础 | 费率（%） |  | 金额（元） |  | 调整 费率（%） | 调整后 金额（元） |  | 备注
1 | 011707001001 | 安全文明施工费
1.1 |  | 基本费 |  | 分部分项合计+单价措施项目合计-除税工程设备费 | 1.700
1.2 |  | 增加费 |  | 分部分项合计+单价措施项目合计-除税工程设备费
1.3 |  | 扬尘污染防治增加费 |  | 分部分项合计+单价措施项目合计-除税工程设备费 | 0.220
2 | 011707010001 | 按质论价 |  | 分部分项合计+单价措施项目合计-除税工程设备费
3 | 011707002001 | 夜间施工 |  | 分部分项合计+单价措施项目合计-除税工程设备费
4 | 011707003001 | 非夜间施工照明 |  | 分部分项合计+单价措施项目合计-除税工程设备费
5 | 011707004001 | 二次搬运 |  | 分部分项合计+单价措施项目合计-除税工程设备费
6 | 011707005001 | 冬雨季施工 |  | 分部分项合计+单价措施项目合计-除税工程设备费
7 | 011707006001 | 地上、地下设施、建筑物的临时保护设施 |  | 分部分项合计+单价措施项目合计-除税工程设备费
8 | 011707007001 | 已完工程及设备保护 |  | 分部分项合计+单价措施项目合计-除税工程设备费
【新点2013清单造价江苏版 V10.3.6】
编制人（造价人员）： | [7 empty] | 复核人（造价工程师）：
总价措施项目清单与计价表
工程名称：办公楼及阶楼教室装修工程 | [5 empty] | 标段： |  |  |  |  | 第2页 共2页
序号 | 项目编码 | 项目名称 |  | 计算基础 | 费率（%） |  | 金额（元） |  | 调整 费率（%） | 调整后 金额（元） |  | 备注
9 | 011707008001 | 临时设施 |  | 分部分项合计+单价措施项目合计-除税工程设备费
10 | 011707009001 | 赶工措施 |  | 分部分项合计+单价措施项目合计-除税工程设备费
11 | 011707011001 | 住宅分户验收 |  | 分部分项合计+单价措施项目合计-除税工程设备费
12 | 011707012001 | 建筑工人实名制 |  | 分部分项合计+单价措施项目合计-除税工程设备费
13 | 011707015001 | 智慧工地费用 |  | 分部分项合计+单价措施项目合计-除税工程设备费
14 | 011707013001 | 特殊施工降效 |  | 分部分项合计+单价措施项目合计-除税工程设备费
15 | 011707014001 | 协管费 |  | 分部分项合计+单价措施项目合计-除税工程设备费
【新点2013清单造价江苏版 V10.3.6】
编制人（造价人员）： | [7 empty] | 复核人（造价工程师）：

## 3.3 表-11 总价措施项目清单与计价表(徐州)
总价措施项目清单与计价表
工程名称：办公楼及阶楼教室装修工程 | [5 empty] | 标段： |  |  |  |  | 第1页 共2页
序号 | 项目编码 | 项目名称 |  | 计算基础 | 费率（%） |  | 金额（元） |  | 调整 费率（%） | 调整后 金额（元） |  | 备注
1 | 011707001001 | 安全文明施工费
1.1 |  | 基本费 |  | 分部分项合计+单价措施项目合计-除税工程设备费 | 1.700
1.2 |  | 增加费 |  | 分部分项合计+单价措施项目合计-除税工程设备费
1.3 |  | 扬尘污染防治增加费 |  | 分部分项合计+单价措施项目合计-除税工程设备费 | 0.220
2 | 011707010001 | 按质论价 |  | 分部分项合计+单价措施项目合计-除税工程设备费
3 | 011707002001 | 夜间施工 |  | 分部分项合计+单价措施项目合计-除税工程设备费
4 | 011707003001 | 非夜间施工照明 |  | 分部分项合计+单价措施项目合计-除税工程设备费
5 | 011707004001 | 二次搬运 |  | 分部分项合计+单价措施项目合计-除税工程设备费
6 | 011707005001 | 冬雨季施工 |  | 分部分项合计+单价措施项目合计-除税工程设备费
7 | 011707006001 | 地上、地下设施、建筑物的临时保护设施 |  | 分部分项合计+单价措施项目合计-除税工程设备费
8 | 011707007001 | 已完工程及设备保护 |  | 分部分项合计+单价措施项目合计-除税工程设备费
【新点2013清单造价江苏版 V10.3.6】
编制人（造价人员）： | [7 empty] | 复核人（造价工程师）：
总价措施项目清单与计价表
工程名称：办公楼及阶楼教室装修工程 | [5 empty] | 标段： |  |  |  |  | 第2页 共2页
序号 | 项目编码 | 项目名称 |  | 计算基础 | 费率（%） |  | 金额（元） |  | 调整 费率（%） | 调整后 金额（元） |  | 备注
9 | 011707008001 | 临时设施 |  | 分部分项合计+单价措施项目合计-除税工程设备费
10 | 011707009001 | 赶工措施 |  | 分部分项合计+单价措施项目合计-除税工程设备费
11 | 011707011001 | 住宅分户验收 |  | 分部分项合计+单价措施项目合计-除税工程设备费
12 | 011707012001 | 建筑工人实名制 |  | 分部分项合计+单价措施项目合计-除税工程设备费
13 | 011707015001 | 智慧工地费用 |  | 分部分项合计+单价措施项目合计-除税工程设备费
14 | 011707013001 | 特殊施工降效 |  | 分部分项合计+单价措施项目合计-除税工程设备费
15 | 011707014001 | 协管费 |  | 分部分项合计+单价措施项目合计-除税工程设备费
【新点2013清单造价江苏版 V10.3.6】
编制人（造价人员）： | [7 empty] | 复核人（造价工程师）：

## 3.4 表-12 其他项目清单与计价汇总表
其他项目清单与计价汇总表
工程名称：办公楼及阶楼教室装修工程 |  |  |  | 标段： |  |  | 第1页 共1页
序号 | 项目名称 |  | 金额(元) |  | 结算金额(元) | 备注
1 | 暂列金额
2 | 暂估价
2.1 | 材料(工程设备)暂估价
2.2 | 专业工程暂估价
3 | 计日工
4 | 总承包服务费
5 | 索赔与现场签证
合 计
【新点2013清单造价江苏版 V10.3.6】

## 3.5 表-13 规费、税金项目计价表
规费、税金项目计价表
工程名称：办公楼及阶楼教室装修工程 |  |  |  | 标段： |  |  |  | 第1页 共1页
序号 | 项目名称 |  | 计算基础 |  | 计算基数(元) |  | 计算费率(％) |  | 金额(元)
1 | 规费 |  | 社会保险费+住房公积金+环境保护税 |  |  |  | 100.000
1.1 | 社会保险费 |  | 分部分项工程+措施项目+其他项目-分部分项设备费-技术措施项目设备费 |  |  |  | 2.400
1.2 | 住房公积金 |  | 分部分项工程+措施项目+其他项目-分部分项设备费-技术措施项目设备费 |  |  |  | 0.420
1.3 | 环境保护税 |  | 分部分项工程+措施项目+其他项目-分部分项设备费-技术措施项目设备费
2 | 税金 |  | 分部分项工程+措施项目+其他项目+规费-(甲供材料费+甲供主材费+甲供设备费)/1.01 |  |  |  | 9.000
合 计
【新点2013清单造价江苏版 V10.3.6】
编制人（造价人员）： | [5 empty] | 复核人（造价工程师）：

## 3.6 表-20 发包人提供材料和工程设备一览表
发包人提供材料和工程设备一览表
工程名称：办公楼及阶楼教室装修工程 | [5 empty] | 标段： |  |  |  | 第1页 共1页
序号 | 材料编码 | 材料(工程设备)名称、规格、型号 |  | 单位 | 数量 |  | 单价 (元) | 合价 (元) | 交货 方式 |  | 送达 地点 | 备注
合 计
【新点2013清单造价江苏版 V10.3.6】

## 4.1 表-08 分部分项工程和单价措施项目清单与计价表
分部分项工程和单价措施项目清单与计价表
工程名称：教学楼装修工程 |  |  |  |  | 标段： |  |  |  |  | 第1页 共4页
序号 | 项目编码 | 项目名称 |  | 项目特征描述 |  | 计量 单位 | 工程量 | 金额（元）
[8 empty] | 综合单价 | 合价 |  | 其中
暂估价
拆除工程
1 | 011608002001 | 铲除涂料面 |  | 墙顶面涂料整体铲除 |  | m2 | 6263.45
2 | 011610002001 | 金属门窗拆除 |  | 门窗拆除 |  | m2 | 1315
3 | 011610001001 | 木门窗拆除 |  | 花格窗及格栅拆除 |  | m2 | 90
4 | 011605002001 | 立面块料拆除 |  | 墙面砖拆除 |  | m2 | 140.26
5 | 011605001001 | 平面块料拆除 |  | 地面面层拆除 |  | m2 | 178.5
6 | 011607001002 | 拆除垃圾外运及保洁 |  | 南北教学楼拆除垃圾外运及保洁 |  | 项 | 1
分部小计
南侧教学楼
7 | 011406001001 | 抹灰面油漆 |  | 1:墙体 2:局部墙面刮粉刷石膏找平 3:内墙耐水腻子2 ~3遍刮平打磨平滑 4:刷无机涂料三遍(一底、二面漆) |  | m2 | 1364.42
8 | 011406001002 | 抹灰面油漆 |  | 1:天棚 2:局部墙面刮粉刷石膏找平 3:内墙耐水腻子2 ~3遍刮平打磨平滑 4:刷无机涂料三遍(一底、二面漆) |  | m2 | 837.17
9 | 011502004001 | 石膏装饰线 |  |  |  | m | 64.64
10 | 011302001001 | 吊顶天棚 |  | 1:钢筋混凝土层板 2:吊顶距离结构层板、梁底≤1500时 用M8 膨胀螺栓连镀锌吊杆,间距≤1200x1200 50系列不上人轻钢龙骨骨架,主龙骨中距≤1200,次龙骨中距400 3:双层9.5厚轻质石膏板,专用自攻螺钉拧牢， 4:孔眼用腻子填平(防锈),阴、阳角及板接缝处分别贴专用封缝带，内墙耐水腻子2~3遍刮平打磨平滑 5:刷无机涂料三遍(一底、二面漆） |  | m2 | 13.55
本页小计
【新点2013清单造价江苏版 V10.3.6】
分部分项工程和单价措施项目清单与计价表
工程名称：教学楼装修工程 |  |  |  |  | 标段： |  |  |  |  | 第2页 共4页
序号 | 项目编码 | 项目名称 |  | 项目特征描述 |  | 计量 单位 | 工程量 | 金额（元）
[8 empty] | 综合单价 | 合价 |  | 其中
暂估价
11 | 011406001003 | 抹灰面油漆 |  | 1:走廊楼梯间墙体涂料修补粉刷 2:局部墙面刮粉刷石膏找平 3:内墙耐水腻子2 ~3遍刮平打磨平滑 4:刷无机涂料三遍(一底、二面漆) |  | m2 | 1200
12 | 010807001001 | 金属（塑钢、断桥）窗 |  | 走廊封铝合金窗,白色铝合金中空玻璃 规格:80系列,铝材厚度1.4,6+12g+6铜化中空有色安全玻璃(甲方选样).,low-e节能型,带限位器,限开200mm。 |  | m2 | 708
13 | 011206002001 | 块料零星项目 |  | 水泥砂浆贴文化砖 |  | m2 | 97.86
14 | 011407001001 | 墙面喷刷涂料 |  | 外墙真石漆 |  | m2 | 42.4
15 | 011405001001 | 金属面油漆 |  | 楼梯间扶手氟碳漆出现 |  | 项 | 1
16 | 010607002001 | 成品栅栏 |  | 1500*1700，30*30*1.5铝方管四周，20*20*1.5铝方管格栅 |  | m2 | 20.4
17 | 011304002001 | 送风口、回风口 |  | 排气扇 |  | 个 | 4
分部小计
北侧教学楼
18 | 011103001001 | 橡胶板楼地面 |  | 1.暖灰色PVC地胶面层,阻燃处理 2.水泥自流平一道 3.原地面破损处找补 |  | m2 | 178.5
19 | 011406001004 | 抹灰面油漆 |  | 1:墙体 2:局部墙面刮粉刷石膏找平 3:内墙耐水腻子2 ~3遍刮平打磨平滑 4:刷无机涂料三遍(一底、二面漆) |  | m2 | 2609.8
20 | 011406001005 | 抹灰面油漆 |  | 1:天棚 2:局部墙面刮粉刷石膏找平 3:内墙耐水腻子2 ~3遍刮平打磨平滑 4:刷无机涂料三遍(一底、二面漆) |  | m2 | 1452.06
本页小计
【新点2013清单造价江苏版 V10.3.6】
分部分项工程和单价措施项目清单与计价表
工程名称：教学楼装修工程 |  |  |  |  | 标段： |  |  |  |  | 第3页 共4页
序号 | 项目编码 | 项目名称 |  | 项目特征描述 |  | 计量 单位 | 工程量 | 金额（元）
[8 empty] | 综合单价 | 合价 |  | 其中
暂估价
21 | 011302001002 | 吊顶天棚 |  | 1:钢筋混凝土层板 2:吊顶距离结构层板、梁底≤1500时 用M8 膨胀螺栓连镀锌吊杆,间距≤1200x1200 50系列不上人轻钢龙骨骨架,主龙骨中距≤1200,次龙骨中距400 3:双层9.5厚轻质石膏板,专用自攻螺钉拧牢， 4:孔眼用腻子填平(防锈),阴、阳角及板接缝处分别贴专用封缝带，内墙耐水腻子2~3遍刮平打磨平滑 5:刷无机涂料三遍(一底、二面漆） |  | m2 | 38.14
22 | 011207001001 | 墙面装饰板 |  | 轻钢龙骨石膏板隔墙，内填石英棉 |  | m2 | 82.5
23 | 011406001006 | 抹灰面油漆 |  | 1:走廊楼梯间墙体 2:局部墙面刮粉刷石膏找平 3:内墙耐水腻子2 ~3遍刮平打磨平滑 4:刷无机涂料三遍(一底、二面漆) |  | m2 | 2000
24 | 010807001002 | 金属（塑钢、断桥）窗 |  | 走廊封铝合金窗,白色铝合金中空玻璃 规格:80系列,铝材厚度1.4,6+12g+6铜化中空有色安全玻璃(甲方选样).k,low-e节能型,带限位器,限开200mm。 |  | m2 | 607
25 | 011206002002 | 块料零星项目 |  | 水泥砂浆贴文化砖 |  | m2 | 97.86
26 | 010402001001 | 砌块墙 |  | 砖砌矮墙 |  | m3 | 6.3
27 | 011407001002 | 墙面喷刷涂料 |  | 挂网粉刷，真石漆修补 |  | m2 | 63
28 | 011405001002 | 金属面油漆 |  | 楼梯间扶手氟碳漆出现 |  | 项 | 1
29 | 011102003001 | 块料楼地面 |  | 地砖打磨处理 |  | m2 | 30
30 | 010903004001 | 墙面变形缝 |  | 铝合金盖板1800*600*2 |  | m | 10.8
分部小计
分部分项合计
本页小计
【新点2013清单造价江苏版 V10.3.6】
分部分项工程和单价措施项目清单与计价表
工程名称：教学楼装修工程 |  |  |  |  | 标段： |  |  |  |  | 第4页 共4页
序号 | 项目编码 | 项目名称 |  | 项目特征描述 |  | 计量 单位 | 工程量 | 金额（元）
[8 empty] | 综合单价 | 合价 |  | 其中
暂估价
1 | 011703001001 | 垂直运输 |  |  |  | 项 | 1
2 | 011701001001 | 脚手架 |  | 墙面、顶面装饰脚手 |  | 项 | 1
单价措施合计
本页小计
合 计
【新点2013清单造价江苏版 V10.3.6】

## 4.2 表-11 总价措施项目清单与计价表
总价措施项目清单与计价表
工程名称：教学楼装修工程 | [5 empty] | 标段： |  |  |  |  | 第1页 共2页
序号 | 项目编码 | 项目名称 |  | 计算基础 | 费率（%） |  | 金额（元） |  | 调整 费率（%） | 调整后 金额（元） |  | 备注
1 | 011707001001 | 安全文明施工费
1.1 |  | 基本费 |  | 分部分项合计+单价措施项目合计-除税工程设备费 | 1.700
1.2 |  | 增加费 |  | 分部分项合计+单价措施项目合计-除税工程设备费
1.3 |  | 扬尘污染防治增加费 |  | 分部分项合计+单价措施项目合计-除税工程设备费 | 0.220
2 | 011707010001 | 按质论价 |  | 分部分项合计+单价措施项目合计-除税工程设备费
3 | 011707002001 | 夜间施工 |  | 分部分项合计+单价措施项目合计-除税工程设备费
4 | 011707003001 | 非夜间施工照明 |  | 分部分项合计+单价措施项目合计-除税工程设备费
5 | 011707004001 | 二次搬运 |  | 分部分项合计+单价措施项目合计-除税工程设备费
6 | 011707005001 | 冬雨季施工 |  | 分部分项合计+单价措施项目合计-除税工程设备费
7 | 011707006001 | 地上、地下设施、建筑物的临时保护设施 |  | 分部分项合计+单价措施项目合计-除税工程设备费
8 | 011707007001 | 已完工程及设备保护 |  | 分部分项合计+单价措施项目合计-除税工程设备费
【新点2013清单造价江苏版 V10.3.6】
编制人（造价人员）： | [7 empty] | 复核人（造价工程师）：
总价措施项目清单与计价表
工程名称：教学楼装修工程 | [5 empty] | 标段： |  |  |  |  | 第2页 共2页
序号 | 项目编码 | 项目名称 |  | 计算基础 | 费率（%） |  | 金额（元） |  | 调整 费率（%） | 调整后 金额（元） |  | 备注
9 | 011707008001 | 临时设施 |  | 分部分项合计+单价措施项目合计-除税工程设备费
10 | 011707009001 | 赶工措施 |  | 分部分项合计+单价措施项目合计-除税工程设备费
11 | 011707011001 | 住宅分户验收 |  | 分部分项合计+单价措施项目合计-除税工程设备费
12 | 011707012001 | 建筑工人实名制 |  | 分部分项合计+单价措施项目合计-除税工程设备费
13 | 011707015001 | 智慧工地费用 |  | 分部分项合计+单价措施项目合计-除税工程设备费
14 | 011707013001 | 特殊施工降效 |  | 分部分项合计+单价措施项目合计-除税工程设备费
15 | 011707014001 | 协管费 |  | 分部分项合计+单价措施项目合计-除税工程设备费
【新点2013清单造价江苏版 V10.3.6】
编制人（造价人员）： | [7 empty] | 复核人（造价工程师）：

## 4.3 表-11 总价措施项目清单与计价表(徐州)
总价措施项目清单与计价表
工程名称：教学楼装修工程 | [5 empty] | 标段： |  |  |  |  | 第1页 共2页
序号 | 项目编码 | 项目名称 |  | 计算基础 | 费率（%） |  | 金额（元） |  | 调整 费率（%） | 调整后 金额（元） |  | 备注
1 | 011707001001 | 安全文明施工费
1.1 |  | 基本费 |  | 分部分项合计+单价措施项目合计-除税工程设备费 | 1.700
1.2 |  | 增加费 |  | 分部分项合计+单价措施项目合计-除税工程设备费
1.3 |  | 扬尘污染防治增加费 |  | 分部分项合计+单价措施项目合计-除税工程设备费 | 0.220
2 | 011707010001 | 按质论价 |  | 分部分项合计+单价措施项目合计-除税工程设备费
3 | 011707002001 | 夜间施工 |  | 分部分项合计+单价措施项目合计-除税工程设备费
4 | 011707003001 | 非夜间施工照明 |  | 分部分项合计+单价措施项目合计-除税工程设备费
5 | 011707004001 | 二次搬运 |  | 分部分项合计+单价措施项目合计-除税工程设备费
6 | 011707005001 | 冬雨季施工 |  | 分部分项合计+单价措施项目合计-除税工程设备费
7 | 011707006001 | 地上、地下设施、建筑物的临时保护设施 |  | 分部分项合计+单价措施项目合计-除税工程设备费
8 | 011707007001 | 已完工程及设备保护 |  | 分部分项合计+单价措施项目合计-除税工程设备费
【新点2013清单造价江苏版 V10.3.6】
编制人（造价人员）： | [7 empty] | 复核人（造价工程师）：
总价措施项目清单与计价表
工程名称：教学楼装修工程 | [5 empty] | 标段： |  |  |  |  | 第2页 共2页
序号 | 项目编码 | 项目名称 |  | 计算基础 | 费率（%） |  | 金额（元） |  | 调整 费率（%） | 调整后 金额（元） |  | 备注
9 | 011707008001 | 临时设施 |  | 分部分项合计+单价措施项目合计-除税工程设备费
10 | 011707009001 | 赶工措施 |  | 分部分项合计+单价措施项目合计-除税工程设备费
11 | 011707011001 | 住宅分户验收 |  | 分部分项合计+单价措施项目合计-除税工程设备费
12 | 011707012001 | 建筑工人实名制 |  | 分部分项合计+单价措施项目合计-除税工程设备费
13 | 011707015001 | 智慧工地费用 |  | 分部分项合计+单价措施项目合计-除税工程设备费
14 | 011707013001 | 特殊施工降效 |  | 分部分项合计+单价措施项目合计-除税工程设备费
15 | 011707014001 | 协管费 |  | 分部分项合计+单价措施项目合计-除税工程设备费
【新点2013清单造价江苏版 V10.3.6】
编制人（造价人员）： | [7 empty] | 复核人（造价工程师）：

## 4.4 表-12 其他项目清单与计价汇总表
其他项目清单与计价汇总表
工程名称：教学楼装修工程 |  |  |  | 标段： |  |  | 第1页 共1页
序号 | 项目名称 |  | 金额(元) |  | 结算金额(元) | 备注
1 | 暂列金额
2 | 暂估价
2.1 | 材料(工程设备)暂估价
2.2 | 专业工程暂估价
3 | 计日工
4 | 总承包服务费
5 | 索赔与现场签证
合 计
【新点2013清单造价江苏版 V10.3.6】

## 4.5 表-13 规费、税金项目计价表
规费、税金项目计价表
工程名称：教学楼装修工程 |  |  |  | 标段： |  |  |  | 第1页 共1页
序号 | 项目名称 |  | 计算基础 |  | 计算基数(元) |  | 计算费率(％) |  | 金额(元)
1 | 规费 |  | 社会保险费+住房公积金+环境保护税 |  |  |  | 100.000
1.1 | 社会保险费 |  | 分部分项工程+措施项目+其他项目-分部分项设备费-技术措施项目设备费 |  |  |  | 2.400
1.2 | 住房公积金 |  | 分部分项工程+措施项目+其他项目-分部分项设备费-技术措施项目设备费 |  |  |  | 0.420
1.3 | 环境保护税 |  | 分部分项工程+措施项目+其他项目-分部分项设备费-技术措施项目设备费
2 | 税金 |  | 分部分项工程+措施项目+其他项目+规费-(甲供材料费+甲供主材费+甲供设备费)/1.01 |  |  |  | 9.000
合 计
【新点2013清单造价江苏版 V10.3.6】
编制人（造价人员）： | [5 empty] | 复核人（造价工程师）：

## 4.6 表-20 发包人提供材料和工程设备一览表
发包人提供材料和工程设备一览表
工程名称：教学楼装修工程 | [5 empty] | 标段： |  |  |  | 第1页 共1页
序号 | 材料编码 | 材料(工程设备)名称、规格、型号 |  | 单位 | 数量 |  | 单价 (元) | 合价 (元) | 交货 方式 |  | 送达 地点 | 备注
合 计
【新点2013清单造价江苏版 V10.3.6】

## 5.1 表-08 分部分项工程和单价措施项目清单与计价表
分部分项工程和单价措施项目清单与计价表
工程名称：安装工程 |  |  |  |  | 标段： |  |  |  |  | 第1页 共9页
序号 | 项目编码 | 项目名称 |  | 项目特征描述 |  | 计量 单位 | 工程量 | 金额（元）
[8 empty] | 综合单价 | 合价 |  | 其中
暂估价
1 | 030404017001 | 配电箱 |  | 1、名称：配电箱AW1 2、型号：非标 定制 3、规格：详见设计图纸 4、安装方式：底边距地1.5m暗装 |  | 台 | 1
2 | 030404017002 | 配电箱 |  | 1、名称：配电箱AW2 2、型号：非标 定制 3、规格：详见设计图纸 4、安装方式：底边距地1.5m暗装 |  | 台 | 1
3 | 030404017003 | 配电箱 |  | 1、名称：应急照明集中电源箱ALEE 2、规格：详见设计图纸 3、安装方式：底边距地1.6m明装 |  | 台 | 1
4 | 030404017004 | 配电箱 |  | 1、名称：配电箱1AL1 2、型号：非标 定制 3、规格：详见设计图纸 4、安装方式：底边距地1.5m暗装 |  | 台 | 1
5 | 030404017005 | 配电箱 |  | 1、名称：配电箱1AL2 2、型号：非标 定制 3、规格：详见设计图纸 4、安装方式：底边距地1.5m暗装 |  | 台 | 1
6 | 030404017006 | 配电箱 |  | 1、名称：配电箱2AL1 2、型号：非标 定制 3、规格：详见设计图纸 4、安装方式：底边距地1.5m暗装 |  | 台 | 1
7 | 030404017007 | 配电箱 |  | 1、名称：配电箱2AL2 2、型号：非标 定制 3、规格：详见设计图纸 4、安装方式：底边距地1.5m暗装 |  | 台 | 1
本页小计
【新点2013清单造价江苏版 V10.3.6】
分部分项工程和单价措施项目清单与计价表
工程名称：安装工程 |  |  |  |  | 标段： |  |  |  |  | 第2页 共9页
序号 | 项目编码 | 项目名称 |  | 项目特征描述 |  | 计量 单位 | 工程量 | 金额（元）
[8 empty] | 综合单价 | 合价 |  | 其中
暂估价
8 | 030404017008 | 配电箱 |  | 1、名称：配电箱3AL1 2、型号：非标 定制 3、规格：详见设计图纸 4、安装方式：底边距地1.5m暗装 |  | 台 | 1
9 | 030404017009 | 配电箱 |  | 1、名称：配电箱4AL1 2、型号：非标 定制 3、规格：详见设计图纸 4、安装方式：底边距地1.5m暗装 |  | 台 | 1
10 | 030404017010 | 配电箱 |  | 1、名称：配电箱4AL1 2、型号：非标 定制 3、规格：详见设计图纸 4、安装方式：底边距地1.5m暗装 |  | 台 | 1
11 | 030404017011 | 配电箱 |  | 1、名称：配电箱1AK1 2、型号：非标 定制 3、规格：详见设计图纸 4、安装方式：底边距地1.5m暗装 |  | 台 | 1
12 | 030404017012 | 配电箱 |  | 1、名称：配电箱2AK1 2、型号：非标 定制 3、规格：详见设计图纸 4、安装方式：底边距地1.5m暗装 |  | 台 | 1
13 | 030404017013 | 配电箱 |  | 1、名称：配电箱3AK1 2、型号：非标 定制 3、规格：详见设计图纸 4、安装方式：底边距地1.5m暗装 |  | 台 | 1
本页小计
【新点2013清单造价江苏版 V10.3.6】
分部分项工程和单价措施项目清单与计价表
工程名称：安装工程 |  |  |  |  | 标段： |  |  |  |  | 第3页 共9页
序号 | 项目编码 | 项目名称 |  | 项目特征描述 |  | 计量 单位 | 工程量 | 金额（元）
[8 empty] | 综合单价 | 合价 |  | 其中
暂估价
14 | 030404017014 | 配电箱 |  | 1、名称：配电箱4AK1 2、型号：非标 定制 3、规格：详见设计图纸 4、安装方式：底边距地1.5m暗装 |  | 台 | 1
15 | 030412001001 | 普通灯具 |  | 1、名称：600*600平板灯 2、规格：35W 3、安装形式：吸顶安装 |  | 套 | 42
16 | 030412001002 | 普通灯具 |  | 1、名称：斗胆灯 2、规格：24W 3、安装形式：吸顶安装 |  | 套 | 10
17 | 030412001003 | 普通灯具 |  | 1、名称：楼梯间吸顶灯 2、规格：40W 3、安装形式：吸顶安装 |  | 套 | 9
18 | 030412001004 | 普通灯具 |  | 1、名称：平板灯100*1500 2、规格：35W 3、安装形式：吸顶安装 |  | 套 | 22
19 | 030412001005 | 普通灯具 |  | 1、名称：七头条形灯 2、规格：24W 3、安装形式：吸顶安装 |  | 套 | 21
20 | 030412001006 | 普通灯具 |  | 1、名称：筒灯 2、规格：9W 3、安装形式：吸顶安装 |  | 套 | 98
21 | 030412001007 | 普通灯具 |  | 1、名称：吸顶灯 2、规格：40W 3、安装形式：吸顶安装 |  | 套 | 21
22 | 030412004001 | 装饰灯 |  | 1、名称：A型多信息消防应急复合标志灯具(左向) 2、规格：不锈钢标志灯,1W,LED光源,A型 DC36V,1W,IP30,常亮 3、安装形式：吊装，管吊安装下口距地2.4m |  | 套 | 9
本页小计
【新点2013清单造价江苏版 V10.3.6】
分部分项工程和单价措施项目清单与计价表
工程名称：安装工程 |  |  |  |  | 标段： |  |  |  |  | 第4页 共9页
序号 | 项目编码 | 项目名称 |  | 项目特征描述 |  | 计量 单位 | 工程量 | 金额（元）
[8 empty] | 综合单价 | 合价 |  | 其中
暂估价
23 | 030412004002 | 装饰灯 |  | 1、名称：A型消防应急标志灯具(安全出口) 2、规格：不锈钢标志灯,1W,LED光源,A型 DC36V,1W,IP30,常亮 3、安装形式：门框上沿0.15m嵌墙暗装 |  | 套 | 3
24 | 030412004003 | 装饰灯 |  | 1、名称：A型消防应急标志灯具(疏散出口) 2、规格：不锈钢标志灯,1W,LED光源,A型 DC36V,1W,IP30,常亮 3、安装形式：门框上沿0.15m嵌墙暗装 |  | 套 | 2
25 | 030412004004 | 装饰灯 |  | 1、名称：A型消防应急疏散方向标志灯(单向) 2、规格：不锈钢标志灯,1W,LED光源,A型 DC36V,1W,IP30,常亮 3、安装形式：壁装沿墙/柱安装下口距地0.5m |  | 套 | 21
26 | 030412004005 | 装饰灯 |  | 1、名称：A型消防应急照明灯具 (潮湿场所设相应保护措施) 2、规格：楼梯间10W(其余5W),LED光源,DC36V,IP30,平时不亮/应急点亮 3、安装形式：吸顶安装/壁装下沿距地2.2m |  | 套 | 34
27 | 030412004006 | 装饰灯 |  | 1、名称：LED灯带 |  | 套 | 347
28 | 030404035001 | 插座 |  | 1、名称：插座 2、规格：10A，250V（安全型2+3孔） 3、安装方式：嵌墙暗装，下沿距地0.3m |  | 个 | 321
本页小计
【新点2013清单造价江苏版 V10.3.6】
分部分项工程和单价措施项目清单与计价表
工程名称：安装工程 |  |  |  |  | 标段： |  |  |  |  | 第5页 共9页
序号 | 项目编码 | 项目名称 |  | 项目特征描述 |  | 计量 单位 | 工程量 | 金额（元）
[8 empty] | 综合单价 | 合价 |  | 其中
暂估价
29 | 030404035002 | 插座 |  | 1、名称：空调插座（带开关，柜式用） 2、规格：25A，380V（安全型 3孔） 3、安装方式：嵌墙暗装，下沿距地0.3m |  | 个 | 7
30 | 030404035003 | 插座 |  | 1、名称：单相空调插座（带开关，壁挂用） 2、规格：16A，250V（安全型 3孔） 3、安装方式：嵌墙暗装，下沿距地2.2m |  | 个 | 39
31 | 030404035004 | 插座 |  | 1、名称：地插 2、规格：10A，250V（安全型2+3孔） 3、安装方式：嵌墙暗装，下沿距地0.3m |  | 个 | 20
32 | 030404034001 | 照明开关 |  | 1、名称：单联单控暗开关 2、规格：10A 250V 3、安装方式：嵌墙暗装，下沿距地1.3m |  | 个 | 11
33 | 030404034002 | 照明开关 |  | 1、名称：双联单控暗开关 2、规格：10A 250V 3、安装方式：嵌墙暗装，下沿距地1.3m |  | 个 | 41
34 | 030404034003 | 照明开关 |  | 1、名称：三联单控暗开关 2、规格：10A 250V 3、安装方式：嵌墙暗装，下沿距地1.3m |  | 个 | 1
35 | 030404034004 | 照明开关 |  | 1、名称：四联单控暗开关 2、规格：10A 250V 3、安装方式：嵌墙暗装，下沿距地1.3m |  | 个 | 5
36 | 030404034005 | 照明开关 |  | 1、名称：单联双控暗开关 2、规格：10A 250V 3、安装方式：嵌墙暗装，下沿距地1.3m |  | 个 | 8
本页小计
【新点2013清单造价江苏版 V10.3.6】
分部分项工程和单价措施项目清单与计价表
工程名称：安装工程 |  |  |  |  | 标段： |  |  |  |  | 第6页 共9页
序号 | 项目编码 | 项目名称 |  | 项目特征描述 |  | 计量 单位 | 工程量 | 金额（元）
[8 empty] | 综合单价 | 合价 |  | 其中
暂估价
37 | 030404034006 | 照明开关 |  | 1、名称：触摸延迟照明开关（单联单控） 2、规格：10A 250V 3、安装方式：嵌墙暗装，下沿距地1.3m |  | 个 | 8
38 | 030411003001 | 桥架 |  | 1、名称：强电金属线槽 2、规格：300*100 |  | m | 147.18
39 | 030413001001 | 铁构件 |  | 1、名称：桥架支架制作、安装 |  | kg | 119.8
40 | 030411001001 | 配管 |  | 1、名称：电缆保护管 2、规格：SC-150 |  | m | 12.21
41 | 030411001002 | 配管 |  | 1、名称：电缆保护管 2、规格：SC-20 |  | m | 7.56
42 | 030411001003 | 配管 |  | 1、名称：电缆保护管 2、规格：JDG-50 |  | m | 34.51
43 | 030411001004 | 配管 |  | 1、名称：电缆保护管 2、规格：JDG-40 |  | m | 68.44
44 | 030411001005 | 配管 |  | 1、名称：电缆保护管 2、规格：JDG-32 |  | m | 45
45 | 030411001006 | 配管 |  | 1、名称：电线保护管 2、规格：JDG-25 |  | m | 346.94
46 | 030411001007 | 配管 |  | 1、名称：电线保护管 2、规格：JDG-20 |  | m | 1913.99
47 | 030408001001 | 电力电缆 |  | 1、名称：电力电缆 2、规格：YJV22-4*95 |  | m | 15.12
48 | 030408001002 | 电力电缆 |  | 1、名称：电力电缆 2、规格：YJV22-4*6+PE6 |  | m | 50
49 | 030408001003 | 电力电缆 |  | 1、名称：电力电缆 2、规格：YJV-4*10+PE10 |  | m | 199.17
50 | 030408001004 | 电力电缆 |  | 1、名称：电力电缆 2、规格：YJV-4*16+PE16 |  | m | 19.2
51 | 030408001005 | 电力电缆 |  | 1、名称：电力电缆 2、规格：YJV-4*25+PE16 |  | m | 23.98
52 | 030411004001 | 配线 |  | 1、名称：配线 2、配线形式：管内穿线 3、规格：BV-4 |  | m | 2900.56
本页小计
【新点2013清单造价江苏版 V10.3.6】
分部分项工程和单价措施项目清单与计价表
工程名称：安装工程 |  |  |  |  | 标段： |  |  |  |  | 第7页 共9页
序号 | 项目编码 | 项目名称 |  | 项目特征描述 |  | 计量 单位 | 工程量 | 金额（元）
[8 empty] | 综合单价 | 合价 |  | 其中
暂估价
53 | 030411004002 | 配线 |  | 1、名称：配线 2、配线形式：管内穿线 3、规格：BV-2.5 |  | m | 6507.42
54 | 030411004003 | 配线 |  | 1、名称：配线 2、配线形式：管内穿线 3、规格：NHBV2.5 |  | m | 770.16
55 | 030414002001 | 送配电装置系统 |  | 送配电装置系统调试 1kV以下交流供电 (综合) |  | 系统 | 1
56 | 030411001010 | 原管内电线、灯具、开关等拆除 |  | 原管内电线、灯具、开关等拆除 |  | 项 | 1
57 | 030411001011 | 局部水、电等开槽、封堵 |  | 局部水、电等开槽、封堵 |  | 项 | 1
58 | 030404017015 | 配电箱 |  | 1、名称：光纤箱 2、安装方式：底边距地0.3m安装 |  | 台 | 4
59 | 030502012001 | 信息插座 |  | 1、名称：双控信息插座 2、安装方式：底边距地0.3m |  | 个 | 140
60 | 030502012002 | 信息插座 |  | 1、名称：电话插座 2、安装方式：底边距地0.3m |  | 个 | 22
61 | 030411003002 | 桥架 |  | 1、名称：弱电金属线槽 2、规格：200*100 |  | m | 112.57
62 | 030413001002 | 铁构件 |  | 1、名称：桥架支架制作、安装 |  | kg | 91.63
63 | 030411001008 | 配管 |  | 1、名称：电缆保护管 2、规格：SC-40 |  | m | 21.65
64 | 030411001009 | 配管 |  | 1、名称：弱电光缆保护管 2、规格：PC20 |  | m | 1076.55
65 | 030404033001 | 风扇 |  | 1、名称：排气扇 2、规格：详见设计图纸 |  | 台 | 4
66 | 031004006001 | 大便器 |  | 1、名称：蹲式大便器 2、规格、类型：详见设计图纸 |  | 组 | 8
67 | 031004007001 | 小便器 |  | 1、名称：挂式小便器 2、规格、类型：详见设计图纸 |  | 组 | 4
68 | 031004003001 | 洗脸盆 |  | 1、名称：台式洗脸盆 2、规格、类型：详见设计图纸 |  | 组 | 3
本页小计
【新点2013清单造价江苏版 V10.3.6】
分部分项工程和单价措施项目清单与计价表
工程名称：安装工程 |  |  |  |  | 标段： |  |  |  |  | 第8页 共9页
序号 | 项目编码 | 项目名称 |  | 项目特征描述 |  | 计量 单位 | 工程量 | 金额（元）
[8 empty] | 综合单价 | 合价 |  | 其中
暂估价
69 | 031004004001 | 洗涤盆 |  | 1、名称：污水盆 2、规格、类型：详见设计图纸 |  | 组 | 3
70 | 031004014001 | 给、排水附（配）件 |  | 1、名称：地漏 2、型号、规格：DN50 |  | 个 | 5
71 | 031003001001 | 螺纹阀门 |  | 1、类型：闸阀 2、规格、压力等级：DN40 |  | 个 | 3
72 | 031001006001 | 塑料管 |  | 1、安装部位：室内 2、介质：给水 3、材质、规格：PPR-40 4、连接形式：热熔 |  | m | 1.24
73 | 031001006002 | 塑料管 |  | 1、安装部位：室内 2、介质：给水 3、材质、规格：PPR-32 4、连接形式：热熔 |  | m | 2.69
74 | 031001006003 | 塑料管 |  | 1、安装部位：室内 2、介质：给水 3、材质、规格：PPR-25 4、连接形式：热熔 |  | m | 28.32
75 | 031001006004 | 塑料管 |  | 1、安装部位：室内 2、介质：给水 3、材质、规格：PPR-20 4、连接形式：热熔 |  | m | 5.18
76 | 031001006005 | 塑料管 |  | 1、安装部位：室内 2、介质：给水 3、材质、规格：PPR-15 4、连接形式：热熔 |  | m | 32.68
77 | 031001006006 | 塑料管 |  | 1、安装部位：室内 2、介质：排水 3、材质、规格：PVC-U De110 4、连接形式：粘接 |  | m | 12.35
78 | 031001006007 | 塑料管 |  | 1、安装部位：室内 2、介质：排水 3、材质、规格：PVC-U De75 4、连接形式：粘接 |  | m | 8.15
79 | 031001006008 | 塑料管 |  | 1、安装部位：室内 2、介质：排水 3、材质、规格：PVC-U-De50 4、连接形式：粘接 |  | m | 10.51
本页小计
【新点2013清单造价江苏版 V10.3.6】
分部分项工程和单价措施项目清单与计价表
工程名称：安装工程 |  |  |  |  | 标段： |  |  |  |  | 第9页 共9页
序号 | 项目编码 | 项目名称 |  | 项目特征描述 |  | 计量 单位 | 工程量 | 金额（元）
[8 empty] | 综合单价 | 合价 |  | 其中
暂估价
80 | 031001006009 | 塑料管 |  | 1、安装部位：室内 2、介质：冷凝水 3、材质、规格：防紫外线U-PVC DN50 4、连接形式：粘接 |  | m | 170.4
81 | 031001006010 | 塑料管 |  | 1、安装部位：室内 2、介质：雨水 3、材质、规格：防紫外线U-PVC DN100 4、连接形式：粘接 |  | m | 78
82 | 031004014002 | 给、排水附（配）件 |  | 1、名称：87型雨水斗 2、型号、规格：DN100 |  | 个 | 5
83 | 030901010001 | 室内消火栓 |  | 1、名称：室内消火栓 2、型号、规格：DN65 |  | 套 | 4
84 | 030901002001 | 消火栓钢管 |  | 1、安装部位：室内 2、材质、规格：热镀锌钢管DN100 3、连接形式：沟槽连接 |  | m | 10.75
85 | 030901002002 | 消火栓钢管 |  | 1、安装部位：室内 2、材质、规格：热镀锌钢管DN65 3、连接形式：螺纹连接 |  | m | 10.45
86 | 031002001001 | 管道支架 |  | 管道支架制作、安装 |  | Kg | 16.3
分部分项合计
1 | 031301017001 | 脚手架搭拆 |  |  |  | 项 | 1
单价措施合计
本页小计
合 计
【新点2013清单造价江苏版 V10.3.6】

## 5.2 表-11 总价措施项目清单与计价表
总价措施项目清单与计价表
工程名称：安装工程 | [5 empty] | 标段： |  |  |  |  | 第1页 共2页
序号 | 项目编码 | 项目名称 |  | 计算基础 | 费率（%） |  | 金额（元） |  | 调整 费率（%） | 调整后 金额（元） |  | 备注
1 | 031302001001 | 安全文明施工费
1.1 |  | 基本费 |  | 分部分项合计+单价措施项目合计-除税工程设备费 | 1.500
1.2 |  | 增加费 |  | 分部分项合计+单价措施项目合计-除税工程设备费
1.3 |  | 扬尘污染防治增加费 |  | 分部分项合计+单价措施项目合计-除税工程设备费 | 0.210
2 | 031302002001 | 夜间施工增加 |  | 分部分项合计+单价措施项目合计-除税工程设备费
3 | 031302003001 | 非夜间施工增加 |  | 分部分项合计+单价措施项目合计-除税工程设备费
4 | 031302004001 | 二次搬运 |  | 分部分项合计+单价措施项目合计-除税工程设备费
5 | 031302005001 | 冬雨季施工增加 |  | 分部分项合计+单价措施项目合计-除税工程设备费
6 | 031302006001 | 已完工程及设备保护 |  | 分部分项合计+单价措施项目合计-除税工程设备费
7 | 031302008001 | 临时设施 |  | 分部分项合计+单价措施项目合计-除税工程设备费
8 | 031302009001 | 赶工措施 |  | 分部分项合计+单价措施项目合计-除税工程设备费
【新点2013清单造价江苏版 V10.3.6】
编制人（造价人员）： | [7 empty] | 复核人（造价工程师）：
总价措施项目清单与计价表
工程名称：安装工程 | [5 empty] | 标段： |  |  |  |  | 第2页 共2页
序号 | 项目编码 | 项目名称 |  | 计算基础 | 费率（%） |  | 金额（元） |  | 调整 费率（%） | 调整后 金额（元） |  | 备注
9 | 031302010001 | 工程按质论价 |  | 分部分项合计+单价措施项目合计-除税工程设备费
10 | 031302011001 | 住宅分户验收 |  | 分部分项合计+单价措施项目合计-除税工程设备费 | [7 empty] | 在计取住宅分户验收时，大型土石方工程、桩基工程和地下室部分不计入计费基础
11 | 031302012001 | 建筑工人实名制费用 |  | 分部分项合计+单价措施项目合计-除税工程设备费 | [7 empty] | 建筑工人实名制设备由建筑工人工资专用账户开户银行提供的，建筑工人实名制费用按表中费率乘以0.5系数计取
12 | 031302090001 | 地上、地下设施、建筑物的临时保护设施 |  | 分部分项合计+单价措施项目合计-除税工程设备费
13 | 031302091001 | 特殊条件下施工增加费 |  | 分部分项合计+单价措施项目合计-除税工程设备费
14 | 031302015001 | 智慧工地费用 |  | 分部分项合计+单价措施项目合计-除税工程设备费 | [7 empty] | 现场安全隐患排查、人员信息动态管理、扬尘管控视频监控、高处作业防护预警、危大工程监测预警和集成平台等设备、软件和管理费用。
【新点2013清单造价江苏版 V10.3.6】
编制人（造价人员）： | [7 empty] | 复核人（造价工程师）：

## 5.3 表-11 总价措施项目清单与计价表(徐州)
总价措施项目清单与计价表
工程名称：安装工程 | [5 empty] | 标段： |  |  |  |  | 第1页 共2页
序号 | 项目编码 | 项目名称 |  | 计算基础 | 费率（%） |  | 金额（元） |  | 调整 费率（%） | 调整后 金额（元） |  | 备注
1 | 031302001001 | 安全文明施工费
1.1 |  | 基本费 |  | 分部分项合计+单价措施项目合计-除税工程设备费 | 1.500
1.2 |  | 增加费 |  | 分部分项合计+单价措施项目合计-除税工程设备费
1.3 |  | 扬尘污染防治增加费 |  | 分部分项合计+单价措施项目合计-除税工程设备费 | 0.210
2 | 031302002001 | 夜间施工增加 |  | 分部分项合计+单价措施项目合计-除税工程设备费
3 | 031302003001 | 非夜间施工增加 |  | 分部分项合计+单价措施项目合计-除税工程设备费
4 | 031302004001 | 二次搬运 |  | 分部分项合计+单价措施项目合计-除税工程设备费
5 | 031302005001 | 冬雨季施工增加 |  | 分部分项合计+单价措施项目合计-除税工程设备费
6 | 031302006001 | 已完工程及设备保护 |  | 分部分项合计+单价措施项目合计-除税工程设备费
7 | 031302008001 | 临时设施 |  | 分部分项合计+单价措施项目合计-除税工程设备费
8 | 031302009001 | 赶工措施 |  | 分部分项合计+单价措施项目合计-除税工程设备费
【新点2013清单造价江苏版 V10.3.6】
编制人（造价人员）： | [7 empty] | 复核人（造价工程师）：
总价措施项目清单与计价表
工程名称：安装工程 | [5 empty] | 标段： |  |  |  |  | 第2页 共2页
序号 | 项目编码 | 项目名称 |  | 计算基础 | 费率（%） |  | 金额（元） |  | 调整 费率（%） | 调整后 金额（元） |  | 备注
9 | 031302010001 | 工程按质论价 |  | 分部分项合计+单价措施项目合计-除税工程设备费
10 | 031302011001 | 住宅分户验收 |  | 分部分项合计+单价措施项目合计-除税工程设备费 | [7 empty] | 在计取住宅分户验收时，大型土石方工程、桩基工程和地下室部分不计入计费基础
11 | 031302012001 | 建筑工人实名制费用 |  | 分部分项合计+单价措施项目合计-除税工程设备费 | [7 empty] | 建筑工人实名制设备由建筑工人工资专用账户开户银行提供的，建筑工人实名制费用按表中费率乘以0.5系数计取
12 | 031302090001 | 地上、地下设施、建筑物的临时保护设施 |  | 分部分项合计+单价措施项目合计-除税工程设备费
13 | 031302091001 | 特殊条件下施工增加费 |  | 分部分项合计+单价措施项目合计-除税工程设备费
14 | 031302015001 | 智慧工地费用 |  | 分部分项合计+单价措施项目合计-除税工程设备费 | [7 empty] | 现场安全隐患排查、人员信息动态管理、扬尘管控视频监控、高处作业防护预警、危大工程监测预警和集成平台等设备、软件和管理费用。
【新点2013清单造价江苏版 V10.3.6】
编制人（造价人员）： | [7 empty] | 复核人（造价工程师）：

## 5.4 表-12 其他项目清单与计价汇总表
其他项目清单与计价汇总表
工程名称：安装工程 |  |  |  | 标段： |  |  | 第1页 共1页
序号 | 项目名称 |  | 金额(元) |  | 结算金额(元) | 备注
1 | 暂列金额
2 | 暂估价
2.1 | 材料暂估价
2.2 | 专业工程暂估价
3 | 计日工
4 | 总承包服务费
合 计
【新点2013清单造价江苏版 V10.3.6】

## 5.5 表-13 规费、税金项目计价表
规费、税金项目计价表
工程名称：安装工程 |  |  |  | 标段： |  |  |  | 第1页 共1页
序号 | 项目名称 |  | 计算基础 |  | 计算基数(元) |  | 计算费率(％) |  | 金额(元)
1 | 规费 |  | 环境保护税+社会保险费+住房公积金 |  |  |  | 100.000
1.1 | 社会保险费 |  | 分部分项工程费+措施项目费+其他项目费-除税工程设备费 |  |  |  | 2.400
1.2 | 住房公积金 |  | 分部分项工程费+措施项目费+其他项目费-除税工程设备费 |  |  |  | 0.420
1.3 | 环境保护税 |  | 分部分项工程费+措施项目费+其他项目费-除税工程设备费
2 | 税金 |  | 分部分项工程费+措施项目费+其他项目费+规费-除税甲供材料和甲供设备费/1.01 |  |  |  | 9.000
合 计
【新点2013清单造价江苏版 V10.3.6】
编制人（造价人员）： | [5 empty] | 复核人（造价工程师）：

## 5.6 表-20 发包人提供材料和工程设备一览表
发包人提供材料和工程设备一览表
工程名称：安装工程 | [5 empty] | 标段： |  |  |  | 第1页 共1页
序号 | 材料编码 | 材料(工程设备)名称、规格、型号 |  | 单位 | 数量 |  | 单价 (元) | 合价 (元) | 交货 方式 |  | 送达 地点 | 备注
合 计
【新点2013清单造价江苏版 V10.3.6】