## 厨房设备清单
崇德小学食堂设施设备清单
编号 | 设备名称 | 技术参数 | 数量 | 单位 | 单价 | 金额 | 尺寸(WxDxH)
1 | 9格储物柜 | 1、采用优质冷轧钢板，柜体采用静电喷塑设备做过磷化和防锈处理； 2、柜内层板厚度1.0mm； 3、带卡片插口、防水透气孔，欧式重力调节脚； 4、9门分别带锁具； 5、压死边工艺，便于清理，防止割手。 | 1 | 台 |  |  | 900*400*1350
2 | 洗手星 | 1、材质：优质不锈钢，台面厚度1.0mm，星盆厚度1.0mm； 2、不锈钢下水口，具有防反味功能。 | 1 | 台 |  |  | 500*450*600
3 | 9门更衣柜 | 1、采用优质冷轧钢板，柜体采用静电喷塑设备做过磷化和防锈处理； 2、柜内层板厚度1.0mm； 3、带卡片插口、防水透气孔，欧式重力调节脚； 4、9门分别带锁具； 5、压死边工艺，便于清理，防止割手。 | 1 | 台 |  |  | 900*390*1800
4 | 干手器 | 1、材质：ABS工程塑料； 2、功率/电压：1200W/220V，防水等级IPX1，干手时间：7~12秒；噪音：约65dB(A)；温度：65℃±15℃ | 1 | 台 |  |  | 156*176*207
5 | 栅格米面地架 | 1、材质：优质不锈钢； 2、排档为38*25*1.0mm厚不锈钢方管； 3、四周框架及立柱为38*38*1.0mm不锈钢方管，立柱顶部采用不锈钢帽满焊； 4、立柱底部套用橡胶皮脚，安全防滑。 | 2 | 台 |  |  | 1000*500*200
6 | 四层栅格货架 | 1、板材：优质304不锈钢； 2、排档为38*25*1.0mm厚不锈钢方管； 3、四周框架及立柱采用38*38*1.0mm不锈钢方管，立柱顶部采用不锈钢帽满焊； 4、配不锈钢可调节子弹脚。 | 1 | 台 |  |  | 1500*500*1550
7 | 毛刷去皮机 | 1.电功率：功率750W 电压380V/50Hz 2.产量：450Kg/小时 3.土豆去皮机用于块状及根茎类蔬果的清洗、去皮， 4.脱皮辊身长度800mm；接触食品的零部件严格采用符合食品安全卫生标准的材料制作。 | 1 | 台 |  |  | 525*1125*1000
8 | 五层栅格货架 | 1、板材：优质304不锈钢； 2、排档为38*25*1.0mm厚不锈钢方管； 3、四周框架及立柱采用38*38*1.0mm不锈钢方管，立柱顶部采用不锈钢帽满焊； 4、配不锈钢可调节子弹脚。 | 1 | 台 |  |  | 1500*500*1550
9 | 栅格米面地架 | 1、材质：优质不锈钢； 2、排档为38*25*1.0mm厚不锈钢方管； 3、四周框架及立柱为38*38*1.0mm不锈钢方管，立柱顶部采用不锈钢帽满焊； 4、立柱底部套用橡胶皮脚，安全防滑。 | 1 | 台 |  |  | 1500*500*200
10 | 单星盆水池 | 1、材质：优质304不锈钢，厚度1.0mm，星盆一次冲压成型，配提篮式不锈钢下水器，具有拦渣功能、防反味功能； 2、立柱采用Φ43*1.0mm不锈钢圆管，配不锈钢可调子弹脚； 3、星盆横撑及脚横撑采用Φ25*1.0mm不锈钢管； 4、焊接部位全部满焊精工设计，焊丝拉丝纹路一致，焊点整齐光滑无毛刺，美观大方，工艺为折边部位免死边不伤手。 | 2 | 台 |  |  | 1200*1000*800+150
11 | 台式水龙头 | 1、座台式，低铅铜铸造，表面抛光镀铬处理。 2、配优质陶瓷阀芯一字型手柄； 3、平颈水嘴，360度可旋转。 | 3 | 台 |  |  | 315*345*253
12 | 电热水器 | 1.颜色流光金 2.尺寸(长*宽*高)80升 935*450*450 3.增容；420L持续热水 4.能效等级；一级 5.加热方式.单管加热6.加热功率；3300W | 1 | 台 |  |  | 830*420*755
13 | 洗地龙头 | 1、开放式洗地龙头、碳钢主体，表面环氧喷涂处理； 2、固定侧支架，钢板厚度5mm，黄铜进水主体； 3、10.7米重工无痕三层液压钢丝管，自动回卷伸缩，与主体接口为金属连接件，耐温85度； 4、黄铜铸造枪式喷头、前置扳机、配有橡胶保护套水压可调； | 1 | 台 |  |  | 215*535*530
14 | 120型上翻门万能组合消毒柜 | 额定电压/频率：220V/50Hz，功率：2.5KW 1、板材：油膜无指纹不锈钢板，玻璃门； 2、旋钮机械控制，多档位调节，操作方便； 3、毛巾区域、刀具区域、砧板区域，消毒方式：紫外线+臭氧； 4、大视野对开玻璃门设计。 5、消毒温度：≤75℃； 6、消毒时间：0-60min。 7.额定电压/频率：220V/50Hz，功率：2.5KW | 1 | 台 |  |  | 1000*600*1100
15 | 四层平板货架 | 1、材质：优质不锈钢，层板厚度1.0mm，三折边工艺处理； 3、支腿采用Ф43*1.0mm不锈钢圆管配不锈钢可调子弹脚； 3、层板用38*25*1.0mm不锈钢方管加固，间距≤500mm，所有焊接点均采用满焊处理方法。 | 1 | 台 |  |  | 1000*500*1550
16 | 切菜机 | 1.额定电压：~220V；电功率：3Kw；额定功率：50Hz; 2.产量:800-1000公斤/小时；重量约:160kg 3.刀盘规格选配：切丝切片2-8mm；切丁 | 1 | 台 |  |  | 1340*574*1210
17 | 紫外线消毒灯 | 1、电压/功率：220V/30W 2、适用面积：5-40㎡ 3、石英管状玻璃外壳，发射短波紫外线辐射，200-400nm(UV-C)，具有杀菌的作用，玻璃会把产生臭氧的波长为185nm的辐射过滤掉； | 20 | 台 |  |  | 920*130*80
18 | 电热水器 | 1.颜色流光金 2.尺寸(长*宽*高)80升 935*450*450 3.增容；420L持续热水 4.能效等级；一级 5.加热方式.单管加热6.加热功率；3300W | 1 | 台 |  |  | 830*420*755
19 | 绞切肉机 | 1.电功率：1100W 230V/50HZ 2.生产能力：切片500Kg/h 绞肉300Kg/h 3.机身采用不锈钢材质打造，结构紧凑、无尖角. | 1 | 台 |  |  | 630*430*800
20 | 双层工作台（圆腿） | 1、材质：优质304不锈钢，台面厚度1.0mm下衬不低于15mm厚的防火防潮密度板； 2、下层板厚度1.0mm； 3、台面及层板下部焊接1.0mm厚不锈钢槽型加强筋加固； 4、立柱采用Φ48*1.0mm不锈钢管制作，下配不锈钢可调子弹脚。 | 2 | 台 |  |  | 1000*600*800
21 | 台式水龙头 | 1、座台式，低铅铜铸造，表面抛光镀铬处理。 2、配优质陶瓷阀芯一字型手柄； 3、平颈水嘴，360度可旋转。 | 3 | 台 |  |  | 315*345*253
22 | 三星盆水池 | 1、材质：优质304不锈钢，厚度1.0mm，星盆一次冲压成型，配提篮式不锈钢下水器，具有拦渣功能、防反味功能； 2、立柱采用Φ43*1.0mm不锈钢圆管，配不锈钢可调子弹脚； 3、星盆横撑及脚横撑采用Φ25*1.0mm不锈钢管； 4、焊接部位全部满焊精工设计，焊丝拉丝纹路一致，焊点整齐光滑无毛刺，美观大方，工艺为折边部位免死边不伤手。 | 1 | 台 |  |  | 1800*600*800+150
23 | 灭蝇灯 | 1、输入电压：220V-240V 2、功率：2*10W 3、适用面积：30-60㎡ 4、室内壁挂式，采用诱、捕结合的方式，使昆虫直接粘附纸板上，易于清除，不会跌落地面造成污染。 | 12 | 台 |  |  | 40w
25 | 机械静电光解复合式集烟罩餐饮业油烟净化一体设备 | 1、本体采用优质不锈钢201板材，国标1.0。 2、设备通道式设计，方便拼接安装。单台设备独立控制，整机额定功率1.9-2.4KW。 3、设备自带风幕风帘系统，新风系统，有效防止油烟逃逸，提高油烟捕获效率。 4、高清液晶显示屏，触摸按键，同时具备有手势感应器操作开关机。实时工作温度显示;.自带缺相检测，可调节过载保护; AC~220V/AC~380V风机自动识别。 5、烹饪时所产生的油烟气体，被网盘（2000mm规格烟罩不低于5个网盘）屏蔽拦截，并在其离心作用下分离；后经多层铝波纹丝网过滤均分散流；再经过两组高低压电场使油烟颗粒荷电分离并吸附于电极上； 6、最后采用UV-C光解净化工艺，对油烟颗粒物、蒸气和气味进行氧化反应。废油回收率高，管道风机不积油，大大降低了风管内因大颗粒废油堆积而引起的火灾隐患。节能环保，油烟排放符合国家排放标准。 | 5 | 台 |  |  | 2000*1500*1030
26 | 排烟风机柜式 | 1.风机尺寸；18寸风量：36500m³/h；全压：970Pa；功率：22kw； 2.外壳采用1.0mm镀锌钢板制作，内部双层静音棉孔板制作适当地加固以避免在正常运作时产生振动； 3.轴承：采用耐腐蚀风机专用轴承； 4.电机：纯铜芯国标电机； 5.叶轮：按三元流理论设计的机翼形前倾式风轮，厚度1.0mm镀锌钢板制作，耐腐蚀性好，， 6.风机设有检修门，方便日后维护； | 1 | 台 |  |  | 985*1160*1295
27 | 栅格米面地架 | 1、材质：优质不锈钢； 2、排档为38*25*1.0mm厚不锈钢方管； 3、四周框架及立柱为38*38*1.0mm不锈钢方管，立柱顶部采用不锈钢帽满焊； 4、立柱底部套用橡胶皮脚，安全防滑。 | 1 | 台 |  |  | 1500*500*200
28 | 单星盆水池 | 1、材质：优质304不锈钢，厚度1.0mm，星盆一次冲压成型，配提篮式不锈钢下水器，具有拦渣功能、防反味功能； 2、立柱采用Φ43*1.0mm不锈钢圆管，配不锈钢可调子弹脚； 3、星盆横撑及脚横撑采用Φ25*1.0mm不锈钢管； 4、焊接部位全部满焊精工设计，焊丝拉丝纹路一致，焊点整齐光滑无毛刺，美观大方，工艺为折边部位免死边不伤手。 | 2 | 台 |  |  | 1000*1000*800+150
29 | 台式水龙头 | 1、座台式，低铅铜铸造，表面抛光镀铬处理。 2、配优质陶瓷阀芯一字型手柄； 3、平颈水嘴，360度可旋转。 | 1 | 台 |  |  | 315*345*253
30 | 双通移门荷台柜 | 1、材质：优质304不锈钢，台面厚度1.0mm，下衬不低于18mm厚的防火防潮密度板；； 2、层板、底板、侧板、背板厚度1.0mm； 3、台面、层板及底板下部焊接1.0mm厚不锈钢槽型加强筋加固； 4、柜门采用吊拉门，厚度1.0mm，滑道为成型铝合金导轨，前后装静音承重尼龙滑轮，并安装限位器； 5、柜脚采用Φ50mm不锈钢可调重力脚。 | 2 | 台 |  |  | 1800*800*800
31 | 双层工作台（圆腿） | 1、材质：优质304不锈钢，台面厚度1.0mm下衬不低于15mm厚的防火防潮密度板； 2、下层板厚度1.0mm； 3、台面及层板下部焊接1.0mm厚不锈钢槽型加强筋加固； 4、立柱采用Φ48*1.0mm不锈钢管制作，下配不锈钢可调子弹脚。 | 1 | 台 |  |  | 1800*800*800
32 | 炉拼台 | 1、材质，优质304不锈钢，台面厚度1.0mm； 2、支架通脚采用Φ48*1.0mm不锈钢管，下配可调子弹脚。 | 2 | 台 |  |  | 400*1350*800+450
33 | 电磁单头大锅灶 | 功率：20KW 1、板材：采用优质不锈钢板，厚度1.0mm，一体成型台面； 2、配电磁灶专用大锅：Φ90cm，厚度3mm； 3、线盘：PPS“齿”形线盘组件，高效聚能稀土磁条； 4、风机：24V双滚珠轴流风机； 5、电磁加热器：专用机芯； 6、开关：10档磁控开关，合金材质，配硅胶防滑垫； | 2 | 台 |  |  | 1350*1350*800+450
34 | 摇锅 | 功率：20KW； 1、板材：采用优质不锈钢板，厚度1.0mm，鹰嘴处>3mm厚，球形锅底，0～90度汤锅可倾斜角度，汤锅全弧形立体加热，火力输 出热值高，加热均匀，加热面积大，带刹车防倾倒； 2、线盘：PPS“齿”形线盘组件，高效聚能稀土磁条； 3、风机：24V双滚珠轴流风机； 4、电磁加热器：专用机芯ADD磁电引擎； 5、显示器：锌合金显示屏，实时显示当前档位、功率、温度和累计用电量，具有中文故障显示功能； 6、高档旋钮磁控开关，数字驱动； | 1 | 台 |  |  | 1600*1250*1280
35 | 12盘电力智能型蒸饭柜 | 蒸饭量：36kg 可供人数：250300 蒸饭时间：60分钟 功率：12kw 电压：380V 用电量：12度 盆数：12盆 结构形成：单门 | 1 | 台 |  |  | 747*650*1580
36 | 24盘电力智能型蒸饭柜 | 蒸饭量：75kg 可供人数：500600 蒸饭时间：60分钟 功率：24kw 电压：380V 用电量：24度 盆数：24盆 结构形成：双门双控 | 1 | 台 |  |  | 1435*650*1580
37 | 四层平板货架 | 1、材质：优质304不锈钢，层板厚度1.0mm，三折边工艺处理； 3、支腿采用Ф43*1.0mm不锈钢圆管配不锈钢可调子弹脚； 3、层板用38*25*1.0mm不锈钢方管加固，间距≤500mm，所有焊接点均采用满焊处理方法。 | 1 | 台 |  |  | 1200*500*1550
38 | 不锈钢管道 | 1.优质不锈钢1.0mm | 80 | 平方 |  |  | 定制
39 | 四格售饭柜 | 1、精准控温304不锈钢加热管迅速升温 2、三角结构设计，加厚称重板材，安全牢固 3、热效高，保温持久，轻松保留食物温度及口感 4、大容量储存 5、适合多种场所使用 6、油渍污渍一擦就净，边角经过磨合防止划伤. | 4 | 台 |  |  | 1500*700*810
40 | 单门留样柜 | 1、钢化玻璃门，食品留样用； 2、箱体内外均采用0.6mm不锈钢磨砂板； 3、整体发泡、铜管，带锁； 4、温度范围：0℃—+10℃； 5、功率：0.2KW，220V。 | 1 | 台 |  |  | 600*700*1950
41 | 商用热风循环消毒柜 | 1.全不锈钢打造箱体，设计时尚大方; 2·内外无磁不锈铜＋不锈钢加热管; 3·整机整体发泡，门封条密闭工艺，隔热保温，; 4·采用高温热风循环消毒系统消毒，清除各种有害病菌; 5·全不锈钢层架、重力脚配置，承载力强，坚固耐用; | 2 | 台 |  |  | 1440*670*1940
42 | 双星盆水池 | 1、材质：优质304不锈钢，厚度1.0mm，星盆一次冲压成型，配提篮式不锈钢下水器，具有拦渣功能、防反味功能； 2、立柱采用Φ43*1.0mm不锈钢圆管，配不锈钢可调子弹脚； 3、星盆横撑及脚横撑采用Φ25*1.0mm不锈钢管； 4、焊接部位全部满焊精工设计，焊丝拉丝纹路一致，焊点整齐光滑无毛刺，美观大方，工艺为折边部位免死边不伤手。 | 1 | 台 |  |  | 1200*700*800+150
43 | 台式水龙头 | 1、座台式，低铅铜铸造，表面抛光镀铬处理。 2、配优质陶瓷阀芯一字型手柄； 3、平颈水嘴，360度可旋转。 | 2 | 台 |  |  | 315*345*253
44 | 台式水龙头 | 1、座台式，低铅铜铸造，表面抛光镀铬处理。 2、配优质陶瓷阀芯一字型手柄； 3、平颈水嘴，360度可旋转。 | 3 | 台 |  |  | 315*345*253
45 | 三星盆水池 | 1.整体采用SUS304不锈钢制作，台面厚1.0mm； 2.星盆斗厚1.0mm，星盆斗尺寸：500*500*280mm，配置提篮式不锈钢下水器； 3.立柱采用48*1.0mm圆通，配不锈钢可调子弹脚； 4.横撑采用32*1.0mm圆通 | 1 | 台 |  |  | 1800*600*800+100
46 | 商用热风循环消毒柜 | 1.全不锈钢打造箱体; 2·内外无磁不锈铜＋不锈钢加热管; 3·整机整体发泡，门封条密闭工艺，隔热保温，; 4·采用高温热风循环消毒系统消毒，清除各种有害病菌; 5·全不锈钢层架、重力脚配置，承载力强，坚固耐用; 6·设有可调温控器和可调定时器功能，对所需温度时间随意调节; | 2 | 台 |  |  | 1440*670*1940
47 | 台式水龙头 | 1、座台式，低铅铜铸造，表面抛光镀铬处理。 2、配优质陶瓷阀芯一字型手柄； 3、平颈水嘴，360度可旋转。 | 1 | 台 |  |  | 315*345*253
48 | 大单星盆水池 | 1、材质：优质304不锈钢，厚度1.0mm，星盆一次冲压成型，配提篮式不锈钢下水器，具有拦渣功能、防反味功能； 2、立柱采用Φ43*1.0mm不锈钢圆管，配不锈钢可调子弹脚； 3、星盆横撑及脚横撑采用Φ25*1.0mm不锈钢管； 4、焊接部位全部满焊精工设计，焊丝拉丝纹路一致，焊点整齐光滑无毛刺，美观大方，工艺为折边部位免死边不伤手。 | 1 |  |  |  | 1800*800*800
49 | 长龙式洗碗机 | 1.输送链排装置采用耐热、耐腐蚀、卫生无毒、强度高造型美观的工程塑料网爪，适用范围广。 2.配置出口限位，开门水泵停止运行，防飞溅，电机过载保护等多重安全保护设置,更具人性化 3.双道喷淋系统 4.上下洗涤臂拆装十分方便，只需轻轻一扣即可锁紧 5.耗水量：350-400L/小时 6.清洗温度：50-60℃ 7.漂洗温度：82℃ 8.最大清洗高度:420mm 9.供电要求：380V 50Hz 3N 10.功率：78KW 洗涤量：1500-2000碟/小时 加热方式：电加热 功能段：清洗（2组）+漂洗+烘干 洗碗机清洗后的餐具卫生指标和残留细菌指标要求达到国家食品卫生标准和规范的要求。 | 1 | 台 |  |  | 3600*830*2150
50 | 干手器 | 1、材质：ABS工程塑料； 2、功率/电压：1200W/220V，防水等级IPX1，干手时间：7~12秒；噪音：约65dB(A)；温度：65℃±15℃。 | 1 | 台 |  |  | 156*176*207
51 | 洗手星 | 1、材质：优质不锈钢，台面厚度1.0mm，星盆厚度1.0mm； 2、不锈钢下水口，具有防反味功能。 | 1 | 台 |  |  | 500*450*600
52 | 干手器 | 1、材质：ABS工程塑料； 2、功率/电压：1200W/220V，防水等级IPX1，干手时间：7~12秒；噪音：约65dB(A)；温度：65℃±15℃。 | 1 | 台 |  |  | 156*176*207
53 | 洗手盆 | 1.整体采用SUS304不锈钢制作，台面厚1.0mm 2.星盆斗厚1.0mm，星盆斗尺寸：335*240*105mm | 1 | 台 |  |  | 500*450*600
54 | 空调 | 1.匹 数；5匹 2.适用面积；53-88平方 3.电压(V)；380 4.压缩机；国产 5.循环风量；2000m'/h 6.制冷量W；12150 7.制热量W；13850 8.内机噪音；39-52dB(A) 9.内机尺寸；1880*600*350mm | 4 | 台 |  |  | 1880*600*350
55 | 暖饭车 | 1.电源和功率‌：暖饭车功率为3KW，适用于220V电源‌。 ‌2.采用SUS304-2B不锈钢板材，外壳厚度为0.8mm，内桶厚度为1.0mm，面板厚度为1.2mm‌1。载重量约为120kg‌。 | 2 | 台 |  |  | 700*700*868
56 | 洗手池 | 1、材质：优质不锈钢，台面厚度1.0mm，星盆厚度1.0mm； 2、不锈钢下水口，具有防反味功能。 | 2 | 台 |  |  | 2500*500*800+150
57 | 不锈钢快餐盘 | 国标通用 | 500 | 个
58 | 不锈钢餐勺 | 国标通用 | 500 | 个
59 | 筷子 | 国标通用，304不锈钢 | 500 | 双
60 | 短把钢水舀子 | 国标通用 | 30 | 把
61 | 打菜勺 | 国标通用 | 30 | 把
62 | 打皮刀 | 国标通用 | 30 | 个
63 | 不锈钢双层汤碗 | 国标通用 | 500 | 个
64 | 细漏勺 | 国标通用 | 10 | 把
65 | 厨师工作服 | 国标通用 | 10 | 件
66 | 木把炒菜铲 | 国标通用 | 2 | 把
67 | 钢把炒菜铲 | 国标通用 | 2 | 把
68 | 蒸饭柜托盘 | 国标通用 | 60 | 个
69 | 不锈钢盘子（带孔） | 国标通用 | 5 | 个
70 | 筷子筒 | 国标通用 | 5 | 个
71 | 水桶 | 国标通用 | 10 | 10
72 | 厨余垃圾桶 | 国标通用 | 6 | 个
73 | 菜刀 | 国标通用 | 20 | 把
74 | 调料缸 | 国标通用 | 30 | 个
75 | 红案板 | 国标通用 | 10 | 个
76 | 白案板 | 国标通用 | 10 | 个
77 | 蓝案板 | 国标通用 | 10 | 个
78 | 电子落地称 | 1.量程：150kg;交直流两用，采用LED数码显示，可充电 | 1 | 台 |  |  | 420*560*900
79 | 平板车 | 1、材质：优质304不锈钢磨砂板； 2、层面厚度为1.0mm，层面底设1.0mm厚不锈钢U型加强筋，Φ38*1.0mm钢管冷弯成型把手； 3、带两个定向轮，两个转向轮，转向轮带刹车功能。 | 3 | 台 |  |  | 900*600*900
80 | 单通移门碗柜 | 1、材质：优质304不锈钢，柜体厚度1.0mm，柜 内层板厚度 1.0mm，层板下设加厚U型加强筋厚度1.0mm，增加承重力； 2、采用优质焊接工艺，牢固耐用，美观大方； 3、采用上吊装式滑道移门，方便清理，拉门外壁厚度1.0mm，内壁厚度1.0mm； 4、通脚采用不锈钢可调节重力脚，安全牢固。 | 1 | 台 |  |  | 1200*500*1800
81 | 电热开水器连底座 | 1、容积≥80升； 2、外壳全不锈钢制造，水箱式结构，带不锈钢底座，全钢加热管。 3、产品采用耐用电器元件，具有自动进水、自动控温及水位和温度显示功能； 4、防漏电、防干烧、防火、防开盖、防蒸汽五防安全设计； 5、电压：380V，功率：≥12KW。 | 1 | 台 |  |  | 605*535*1500
82 | 厨房消防系统 | 1.工作温度：4-55℃ 2.最高工作压力：13Mpa 3.自动切换时间：≤3秒 4.喷嘴工作压力：0.24MPa 5.灭火剂保质期：8年 6.药剂喷洒时间：13-15秒 7.灭火时间：3-5秒 8.外形尺寸：520*200*600mm (长x宽x高) 9.重量：34kg | 1 | 台 |  |  | 520*200*600mm
83 | 收污车 | 1、材质：优质不锈钢，厚度为1.0mm； 2、层面底设1.0mm厚不锈钢U型加强筋； 3、底部采用超静音脚轮，带有刹车装置，两个定向轮，两个万向轮； 4、Φ25*1.0mm弯管扶手。 | 2 | 台 |  |  | 550*1110*1020
84 | 双孔收餐工作台（带靠背） | 1、材质：优质304不锈钢，台面厚度1.0mm下衬不低于15mm厚的防火防潮密度板； 2、下层板厚度1.0mm； 3、台面及层板下部焊接1.0mm厚不锈钢槽型加强筋加固； 4、立柱采用Φ48*1.0mm不锈钢管制作，下配不锈钢可调子弹脚。 | 2 | 台 |  |  | 1500*800*800+150
85 | 拖把池 | 1、材质：优质304不锈钢，厚度1.0mm，星盆一次冲压成型，配提篮式不锈钢下水器，具有拦渣功能、防反味功能； 2、立柱采用Φ43*1.0mm不锈钢圆管，配不锈钢可调子弹脚； 3、星盆横撑及脚横撑采用Φ25*1.0mm不锈钢管； 4、焊接部位全部满焊精工设计，焊丝拉丝纹路一致，焊点整齐光滑无毛刺，美观大方，工艺为折边部位免死边不伤手。 | 1 | 台 |  |  | 1300*600*1705
86 | 二层送餐车 | 1、材质：优质304不锈钢，厚度为1.0mm； 2、层面底设1.0mm厚不锈钢U型加强筋； 3、底部采用超静音脚轮，带有刹车装置，两个定向轮，两个万向轮； 4、Φ25*1.0mm弯管扶手。 | 1 | 台 |  |  | 900*500*900
87 | 推车 | 1、放置蒸车标准盘； 2、材质：优质304不锈钢； 3、四周立管采用30*30*1.0mm不锈钢方管； 4、底层距地100mm，4寸尼龙静音轮，两定向，两转向，转向轮带刹车功能。 | 2 | 台 |  |  | 450*635*1570
88 | 100kg水压式洗米机 | 1、全不锈钢机身，不锈钢可调脚； 2、利用水的压力将水自动注入洗米机，实现水循环； 3、生产能力：50kg/次；一次用时15分钟。 | 1 | 台 |  |  | 700*700*1370
89 | 洗碗机分配器 | 1.外挂式，可自动按设定的转速抽取液剂到洗碗机内。 | 1 | 个 |  |  | 定制
90 | 收餐台 | 1.优质不锈钢1.1mm | 2 | 台 |  |  | 1500*800*600