## 3.2 表-08 分部分项工程和单价措施项目清单与计价表
分部分项工程和单价措施项目清单与计价表
工程名称：管仲镇国土空间全域整治公共空间治理项目(金陡湖村委会) |  |  |  |  | 标段： |  |  |  |  | 第1页 共10页
序号 | 项目编码 | 项目名称 |  | 项目特征描述 |  | 计量 单位 | 工程量 | 金额（元）
[8 empty] | 综合单价 | 合价 |  | 其中
暂估价
1 | 041001001001 | 拆除路面 |  | 1、原路面破除至混凝土基础层，表面清洗凿毛处理 2、外运，运距由投标人自行考虑 |  | m2 | 1487
2 | 040101001001 | 清表 |  | 1、土类分级:包括表层耕植土、杂填土、淤泥、建筑垃圾等 2、外运，运距由投标人自行考虑 |  | m2 | 430
3 | 040101001002 | 挖一般土方 |  | 1、土壤类别：现场确定 2、挖土深度：2米以内 |  | m3 | 155
4 | 040103001001 | 回填方 |  | 1、密实度要求：符满足设计要求 2、填方材料品种：素土 3、填方来源、运距：投标人勘察现场自行考虑 |  | m3 | 46.2
5 | 050101010001 | 整理绿化用地 |  | 1、绿化用地整理 2、符合设计要求 |  | m2 | 2342
6 | 040201022002 | 生态草沟 |  | 生态草沟，草沟宽30cm,深度12-18cm,往水塘方向纵向03%放坡 离园路距离15 cm |  | m | 174.4
7 | 050201001013 | 沥青混凝土 |  | 1、30厚细粒式沥青混凝土AC-10C 2、快裂的酒布型改性乳化沥青(PC-3,03~06L/㎡) 3、50厚粗料式沥青混凝土AC-16C 4、自粘式玻纤格栅(满铺)+慢裂的阳离子乳化沥青PC-2(0.7~15L/m2） |  | m2 | 395
8 | 050201003001 | 路牙铺设 |  | 600*300*60厚预制混凝土平石收边 |  | m | 160
9 | 050201001010 | 面包砖铺装 |  | 1、200*100*80厚黄色面包砖 2、30厚水泥砂浆结合层 |  | m2 | 97.44
10 | 050201001012 | 面包砖铺装 |  | 1、200*100*80厚灰色面包砖 2、30厚水泥砂浆结合层 |  | m2 | 133.44
本页小计
【新点2013清单造价江苏版 V10.3.6】
分部分项工程和单价措施项目清单与计价表
工程名称：管仲镇国土空间全域整治公共空间治理项目(金陡湖村委会) |  |  |  |  | 标段： |  |  |  |  | 第2页 共10页
序号 | 项目编码 | 项目名称 |  | 项目特征描述 |  | 计量 单位 | 工程量 | 金额（元）
[8 empty] | 综合单价 | 合价 |  | 其中
暂估价
11 | 050201001011 | 植草砖铺装 |  | 1、250*190*80厚绿色井字型植草砖 2、30厚水泥砂浆结合层 |  | m2 | 92.4
12 | 05B003 | 成品车挡 |  | 详见设计图纸 |  | 套 | 24
13 | 050201001003 | 花岗岩铺装 |  | 1、500*500*30厚烧面芝麻灰花岗岩 2、30厚1：3水泥砂浆结合层 |  | m2 | 547
14 | 050201001004 | 花岗岩铺装 |  | 1、600*300*30厚荔枝面芝麻灰花岗岩 2、30厚1：3水泥砂浆结合层 |  | m2 | 74
15 | 050201001005 | 花岗岩收边 |  | 1、600*300*30厚荔枝面芝麻灰花岗岩收边 2、30厚1：3水泥砂浆结合层 |  | m2 | 54
16 | 050201001016 | 花岗岩铺装 |  | 1、500*500*30厚烧面芝麻灰花岗岩 2、30厚1：3水泥砂浆结合层 3、100厚C20混凝土层 4、150厚碎石垫层 5、素土夯实 |  | m2 | 62
17 | 050201001018 | 花岗岩收边 |  | 1、600*300*30厚荔枝面芝麻灰花岗岩收边 2、30厚1：3水泥砂浆结合层 3、100厚C20混凝土层 4、150厚碎石垫层 5、素土夯实 |  | m2 | 18.6
18 | 050201001007 | 仿古砖铺装 |  | 1、400*200*30厚浅灰色仿古砖 2、30厚1：3水泥砂浆结合层 3、100厚C20混凝土层 4、150厚碎石垫层 5、素土夯实 |  | m2 | 159.4
19 | 050201001008 | 仿古砖铺装 |  | 1、300*100*30厚深灰色仿古砖 2、30厚1：3水泥砂浆结合层 3、100厚C20混凝土层 4、150厚碎石垫层 5、素土夯实 |  | m2 | 36.14
本页小计
【新点2013清单造价江苏版 V10.3.6】
分部分项工程和单价措施项目清单与计价表
工程名称：管仲镇国土空间全域整治公共空间治理项目(金陡湖村委会) |  |  |  |  | 标段： |  |  |  |  | 第3页 共10页
序号 | 项目编码 | 项目名称 |  | 项目特征描述 |  | 计量 单位 | 工程量 | 金额（元）
[8 empty] | 综合单价 | 合价 |  | 其中
暂估价
20 | 050201001006 | 仿古砖铺装 |  | 1、600*300*30厚浅灰色仿古砖 2、30厚1：3水泥砂浆结合层 3、100厚C20混凝土层 4、150厚碎石垫层 5、素土夯实 |  | m2 | 29.6
21 | 050201001009 | 仿古砖铺装 |  | 1、（300-450）*（200-450）*30厚浅灰色仿古砖 2、30厚1：3水泥砂浆结合层 3、100厚C20混凝土层 4、150厚碎石垫层 5、素土夯实 |  | m2 | 23.3
22 | 050201001020 | 仿古砖铺装 |  | 1、600*300*30厚深灰色仿古砖 2、30厚1：3水泥砂浆结合层 3、100厚C20混凝土层 4、150厚碎石垫层 5、素土夯实 |  | m2 | 9.6
23 | 050201001021 | 仿古砖铺装 |  | 1、500*500*30厚浅灰色仿古砖 2、30厚1：3水泥砂浆结合层 3、100厚C20混凝土层 4、150厚碎石垫层 5、素土夯实 |  | m2 | 7
24 | 050201001001 | 木地板铺装 |  | 黄木纹色竹木地板铺装 |  | m2 | 42
25 | 050201001019 | 汀步 |  | 1、600*300*50厚烧面芝麻灰花岗岩汀步 2、50厚粗砂 3、150厚碎石垫层 4、素土夯实 5、详见设计图纸 |  | m2 | 37.8
26 | 050201001014 | 汀步 |  | 1、500*300*50厚烧面芝麻灰花岗岩汀步 2、50厚粗砂 3、150厚碎石垫层 4、素土夯实 5、详见设计图纸 |  | m2 | 4.37
本页小计
【新点2013清单造价江苏版 V10.3.6】
分部分项工程和单价措施项目清单与计价表
工程名称：管仲镇国土空间全域整治公共空间治理项目(金陡湖村委会) |  |  |  |  | 标段： |  |  |  |  | 第4页 共10页
序号 | 项目编码 | 项目名称 |  | 项目特征描述 |  | 计量 单位 | 工程量 | 金额（元）
[8 empty] | 综合单价 | 合价 |  | 其中
暂估价
27 | 050201001015 | 仿木桩汀步 |  | 1、C20混凝土，黄色，顶部仿木“年轮 2、200厚C20混凝土塑木桩形 3、50厚粗沙垫层 4、素土夯实 5、详见设计图纸 |  | 个 | 18
28 | 050307016002 | 特色树池 |  | 详见设计图纸 |  | 个 | 1
29 | 05B004 | 采购旧制木船/混凝土船 |  | 详见设计图纸 |  | 个 | 1
30 | 050305006001 | 特色坐凳 |  | 1、100*80*2200芬兰木坐板 2、灰瓦累砌 3、两头350*350*500青石石墩，侧面自然面，顶面光面及基础 4、详见设计图纸 |  | 套 | 3
31 | 05B005 | 成品风车 |  | 详见设计图纸 |  | 套 | 1
32 | 05B006 | 乒乓球台 |  | 详见设计图纸 |  | 套 | 3
33 | 040201022003 | 新设截水沟 |  | 1、600*300*50厚铸铁雨水盖板 2、120厚C20混凝土壁 3、20厚水泥砂浆结合层 4、100厚C15混凝土层 5、150厚碎石垫层 6、素土夯实 |  | m | 68
34 | 040201022001 | 现状排水沟表面盖板跟换 |  | 1、现状排水沟表面盖板跟换 2、铸铁雨水盖板 |  | m | 62
35 | 05B001 | 非机动车鹏 |  | 详见设计图纸 |  | m2 | 33.38
36 | 05B002 | 展示文化廊 |  | 详见设计图纸 |  | m2 | 36.68
本页小计
【新点2013清单造价江苏版 V10.3.6】
分部分项工程和单价措施项目清单与计价表
工程名称：管仲镇国土空间全域整治公共空间治理项目(金陡湖村委会) |  |  |  |  | 标段： |  |  |  |  | 第5页 共10页
序号 | 项目编码 | 项目名称 |  | 项目特征描述 |  | 计量 单位 | 工程量 | 金额（元）
[8 empty] | 综合单价 | 合价 |  | 其中
暂估价
37 | 050201015001 | 亲水平台 |  | 1、素土夯实 2、150厚碎石垫层 3、100厚C20混凝土垫层 4、300厚C30钢筋混凝土 5、C30钢筋混凝土立柱 6、120厚C30钢筋混凝土板 7、50*50木龙骨，经防腐处理（30*30*3厚角钢固定） 8、2000*100*40厚褐色樟子松防腐木 9、栏杆 10、详见设计图纸 |  | 项 | 1
38 | 050303001001 | 茅草亭 |  | 详见设计图纸 |  | 项 | 1
39 | 05B007 | 文化长廊 |  | 详见设计图纸 |  | m2 | 138.3
40 | 050307009001 | 国旗台 |  | 1、素土夯实 2、150厚碎石垫层 3、100厚C20混凝土垫层 4、C30钢筋混凝土墩柱 5、30厚荔枝面芝麻白花岗岩 6、不锈钢旗杆及五星红旗（由专业厂家定制安装） 7、详见设计图纸 |  | 项 | 1
41 | 05B008 | 文化展示景墙 |  | 详见设计图纸 |  | 项 | 1
42 | 011407001002 | 墙面喷刷涂料 |  | 1、基层处理 2、米白色真石漆饰面（出新） 3、详见设计图纸 |  | m2 | 223.51
43 | 011407001001 | 墙面喷刷涂料 |  | 1、基层处理 2、米黄色真石漆饰面（出新） 3、详见设计图纸 |  | m2 | 66.62
本页小计
【新点2013清单造价江苏版 V10.3.6】
分部分项工程和单价措施项目清单与计价表
工程名称：管仲镇国土空间全域整治公共空间治理项目(金陡湖村委会) |  |  |  |  | 标段： |  |  |  |  | 第6页 共10页
序号 | 项目编码 | 项目名称 |  | 项目特征描述 |  | 计量 单位 | 工程量 | 金额（元）
[8 empty] | 综合单价 | 合价 |  | 其中
暂估价
44 | 040805002001 | 太阳能路灯 |  | 1、高度：6m 2、灯杆材质：热镀锌灯杆,椎形杆(壁厚3mm,上口径70mm,下口径160mm,整体热镀锌后喷塑 3、光源数量：一体化LED光源,60W,内外热镀锌,灯罩防护等级P65以上，光通亮4800LM.色温6000+250K 4、附件配置：高转效率单晶姓太阳能电池(240W光优板单品硅组件)，12V-150*2 AH太阳能锂电池 5、基础做法由太阳能专业厂家提供,并安装到位 6、具体样式由甲方确定 |  | 套 | 11
45 | 050102001002 | 栽植乔木 |  | 1、种类：香樟C 2、胸径或干径：12-14cm 3、株高、冠径：650-700cm;350cm以上 4、全冠,树形优美,枝下高200 5、养护期：符合设计要求 |  | 株 | 19
46 | 050102001008 | 栽植乔木 |  | 1、种类：银杏B 2、胸径或干径：16cm 3、株高、冠径：850-900cm;400cm以上 4、全冠,树形优美,枝下高200 5、养护期：符合设计要求 |  | 株 | 6
47 | 050102001009 | 栽植乔木 |  | 1、种类：榉树B 2、胸径或干径：22cm 3、株高、冠径：700-750cm;450cm以上 4、全冠,枝下高190,树形优美,三级以上分支 5、养护期：符合设计要求 |  | 株 | 3
本页小计
【新点2013清单造价江苏版 V10.3.6】
分部分项工程和单价措施项目清单与计价表
工程名称：管仲镇国土空间全域整治公共空间治理项目(金陡湖村委会) |  |  |  |  | 标段： |  |  |  |  | 第7页 共10页
序号 | 项目编码 | 项目名称 |  | 项目特征描述 |  | 计量 单位 | 工程量 | 金额（元）
[8 empty] | 综合单价 | 合价 |  | 其中
暂估价
48 | 050102001003 | 栽植乔木 |  | 1、种类：榉树C 2、胸径或干径：16cm 3、株高、冠径：550-600cm;420cm以上 4、全冠,枝下高180,树形优美,三级以上分支 5、养护期：符合设计要求 |  | 株 | 4
49 | 050102001001 | 栽植乔木 |  | 1、种类：丛生香柚 2、株高、冠径：400-450cm;400cm以上 3、全冠,从生5分支以上,树形优美 4、养护期：符合设计要求 |  | 株 | 1
50 | 050102001005 | 栽植乔木 |  | 1、种类：樱花A 2、胸径或干径：12-13cm 3、株高、冠径：400-450cm;350cm以上 4、日本早樱,全冠,枝下高100,树形优美 5、养护期：符合设计要求 |  | 株 | 12
51 | 050102001010 | 栽植乔木 |  | 1、种类：樱花B 2、胸径或干径：8-9cm 3、株高、冠径：300-350cm;250cm以上 4、日本早樱,全冠,枝下高80,树形优美 5、养护期：符合设计要求 |  | 株 | 12
52 | 050102001006 | 栽植乔木 |  | 1、种类：垂丝海棠 2、胸径或干径：8-9cm 3、株高、冠径：250-300cm;250cm以上 4、全冠,枝下高80,树形优美 5、养护期：符合设计要求 |  | 株 | 16
53 | 050102001004 | 栽植乔木 |  | 1、种类：红枫A 2、胸径或干径：10-11cm 3、株高、冠径：350cm;300cm以上 4、枝下高100,姿态优美,全冠 5、养护期：符合设计要求 |  | 株 | 5
本页小计
【新点2013清单造价江苏版 V10.3.6】
分部分项工程和单价措施项目清单与计价表
工程名称：管仲镇国土空间全域整治公共空间治理项目(金陡湖村委会) |  |  |  |  | 标段： |  |  |  |  | 第8页 共10页
序号 | 项目编码 | 项目名称 |  | 项目特征描述 |  | 计量 单位 | 工程量 | 金额（元）
[8 empty] | 综合单价 | 合价 |  | 其中
暂估价
54 | 050102001007 | 栽植乔木 |  | 1、种类：桂花B 2、株高、冠径：250-280cm;250cm以上 3、四季桂.散本,全冠,树形优美 4、养护期：符合设计要求 |  | 株 | 12
55 | 050102002003 | 栽植灌木 |  | 1、种类：无刺构骨球 2、冠丛高：160cm 3、蓬径：160cm 4、球形侈剪圆整,不脱脚 5、养护期：符合设计要求 |  | 株 | 6
56 | 050102002002 | 栽植灌木 |  | 1、种类：瓜子黄杨球A 2、冠丛高：150cm 3、蓬径：150cm 4、球形侈剪圆整,不脱脚 5、养护期：符合设计要求 |  | 株 | 8
57 | 050102002001 | 栽植灌木 |  | 1、种类：红叶石楠球 2、冠丛高：180cm 3、蓬径：180cm 4、球形侈剪圆整,不脱脚 5、养护期：符合设计要求 |  | 株 | 7
58 | 050102005002 | 栽植绿篱 |  | 1、种类：红叶石楠 2、高度、蓬径：H:50-55,P:40以上 3、单位面积株数：36株/m2 4、毛球:高度为修剪后的规格 5、养护期：符合设计要求 |  | m2 | 92
59 | 050102005003 | 栽植绿篱 |  | 1、种类：洒金桃叶珊瑚 2、高度、蓬径：H:50-55,P:40以上 3、单位面积株数：25株/m2 4、高度为修剪后的规格 5、养护期：符合设计要求 |  | m2 | 26.6
本页小计
【新点2013清单造价江苏版 V10.3.6】
分部分项工程和单价措施项目清单与计价表
工程名称：管仲镇国土空间全域整治公共空间治理项目(金陡湖村委会) |  |  |  |  | 标段： |  |  |  |  | 第9页 共10页
序号 | 项目编码 | 项目名称 |  | 项目特征描述 |  | 计量 单位 | 工程量 | 金额（元）
[8 empty] | 综合单价 | 合价 |  | 其中
暂估价
60 | 050102005004 | 栽植绿篱 |  | 1、种类：瓜子黄杨 2、高度、蓬径：H:40-45,P:35以上 3、单位面积株数：36株/m2 4、高度为修剪后的规格 5、养护期：符合设计要求 |  | m2 | 123.5
61 | 050102005005 | 栽植绿篱 |  | 1、种类：金丝桃 2、高度、蓬径：H:40-45,P:35以上 3、单位面积株数：36株/m2 4、高度为修剪后的规格 5、养护期：符合设计要求 |  | m2 | 80
62 | 050102005006 | 栽植绿篱 |  | 1、种类：春鹃 2、高度、蓬径：H:40-45,P:35以上 3、单位面积株数：36株/m2 4、高度为修剪后的规格 5、养护期：符合设计要求 |  | m2 | 41.5
63 | 050102005007 | 栽植绿篱 |  | 1、种类：夏鹃 2、高度、蓬径：H:25-30,P:35以上 3、单位面积株数：36株/m2 4、高度为修剪后的规格 5、养护期：符合设计要求 |  | m2 | 39.5
64 | 050102005009 | 栽植绿篱 |  | 1、种类：紫鹃 2、高度、蓬径：H:40-45,P:35以上 3、单位面积株数：36株/m2 4、高度为修剪后的规格 5、养护期：符合设计要求 |  | m2 | 54.5
本页小计
【新点2013清单造价江苏版 V10.3.6】
分部分项工程和单价措施项目清单与计价表
工程名称：管仲镇国土空间全域整治公共空间治理项目(金陡湖村委会) |  |  |  |  | 标段： |  |  |  |  | 第10页 共10页
序号 | 项目编码 | 项目名称 |  | 项目特征描述 |  | 计量 单位 | 工程量 | 金额（元）
[8 empty] | 综合单价 | 合价 |  | 其中
暂估价
65 | 050102005008 | 栽植绿篱 |  | 1、种类：金焰绣线菊 2、高度、蓬径：H:35-40,P:20以上 3、单位面积株数：36株/m2 4、高度为修剪后的规格 5、养护期：符合设计要求 |  | m2 | 54.5
66 | 050102005001 | 栽植绿篱 |  | 1、种类：黄菖蒲 2、高度、蓬径：H:30-40,P:30以上 3、单位面积株数：36丛/m2，3-5牙/从 4、高度为修剪后的规格 5、养护期：符合设计要求 |  | m2 | 17
67 | 050102005010 | 栽植绿篱 |  | 1、种类：细叶麦冬 2、高度、蓬径：H:35-40,P:30以上 3、单位面积株数：36株/m2 4、高度为修剪后的规格 5、养护期：符合设计要求 |  | m2 | 54.5
68 | 050102012001 | 铺种草皮 |  | 1、矮生百幕大,追播黑麦草,满铺 2、养护期：符合设计要求 |  | m2 | 1750
分部分项合计
1 | 041106001001 | 大型机械设备进出场及安拆 |  |  |  | 项 | 1
2 | 050403001001 | 树木支撑架 |  |  |  | 株 | 77
3 | 050403002001 | 草绳绕树干 |  |  |  | 株 | 77
单价措施合计
本页小计
合 计
【新点2013清单造价江苏版 V10.3.6】