## 扉-1 招标工程量清单扉页
金湖县戴楼街道官塘村2025年度宜居和美乡村建设项目
招 标 工 程 量 清 单
招 标 人： |  |  | 造价咨询人：
| （单位盖章） |  |  | (单位资质专用章)
法定代表人 或其授权人： |  |  | 法定代表人 或其授权人：
| (签字或盖章) |  |  | (签字或盖章)
编 制 人： |  |  | 复 核 人：
| (造价人员签字盖专用章) |  |  | (造价工程师签字盖专用章)
编 制 时 间： |  |  | 复 核 时 间：
扉-1

## 表-08 分部分项工程和单价措施项目清单与计价表【道路工程】
分部分项工程和单价措施项目清单与计价表
工程名称：道路工程 | [5 empty] | 标段：金湖县戴楼街道官塘村2025年度宜居和美乡村建设项目 |  |  | 第 1 页 共 9 页
序号 | 项目编码 | 项目名称 | 项目特征描述 | 计量单位 | 工程量 |  | 金额（元）
[7 empty] | 综合单价 | 综合合价 |  | 其中：暂估价
沥青道路
1 | 041001001001 | 拆除路面 | 1.原混凝土破损路面拆除，包含但不限于垫层、基层、面层等，厚度综合考虑 2.拆除后建筑垃圾清理、外运及处置，运距自行考虑 3.具体做法满足设计图纸及现场实际需求、法律法规、相关规范规定的其他标准及建设单位要求 | m2 | 400
2 | 040203003001 | 粘层 | 1.PC-3乳化沥青粘层油 2.喷油量:0.3-0.5L/m2 3.具体做法满足设计图纸及现场实际需求、法律法规、相关规范规定的其他标准及建设单位要求 | m2 | 3000
3 | 040203006001 | 沥青混凝土 | 1.细粒式沥青混凝土AC-13C 2.厚度:5cm 3.具体做法满足设计图纸及现场实际需求、法律法规、相关规范规定的其他标准及建设单位要求 | m2 | 3000
本页小计
注：为计取规费等的使用，可在表中增设其中：“定额人工费”。
表—08
分部分项工程和单价措施项目清单与计价表
工程名称：道路工程 | [5 empty] | 标段：金湖县戴楼街道官塘村2025年度宜居和美乡村建设项目 |  |  | 第 2 页 共 9 页
序号 | 项目编码 | 项目名称 | 项目特征描述 | 计量单位 | 工程量 |  | 金额（元）
[7 empty] | 综合单价 | 综合合价 |  | 其中：暂估价
4 | 040205006001 | 标线 | 1.热熔标线 2.具体做法满足设计图纸及现场实际需求、法律法规、相关规范规定的其他标准及建设单位要求 | m2 | 450
5 | 040204006001 | 检查井升降 | 1.材料品种:标准砖 2.检查井规格:Φ700 3.平均升（降）高度:5cm 4.具体做法满足设计图纸及现场实际需求、法律法规、相关规范规定的其他标准及建设单位要求 | 座 | 50
6 | 04B001 | 防坠网 | 1.防坠网 2.具体做法满足设计图纸及现场实际需求、法律法规、相关规范规定的其他标准及建设单位要求 | 套 | 50
混凝土道路
7 | 040103001001 | 回填方 | 1.密实度要求:符合设计要求 2.填方材料品种:种植土 3.填方来源、运距:自行考虑 | m3 | 300
8 | 040202001001 | 路床(槽）整形 | 1.路基碾压密实>93%(环刀取样) 2.具体做法满足设计图纸及现场实际需求、法律法规、相关规范规定的其他标准及建设单位要求 | m2 | 4600
本页小计
注：为计取规费等的使用，可在表中增设其中：“定额人工费”。
表—08
分部分项工程和单价措施项目清单与计价表
工程名称：道路工程 | [5 empty] | 标段：金湖县戴楼街道官塘村2025年度宜居和美乡村建设项目 |  |  | 第 3 页 共 9 页
序号 | 项目编码 | 项目名称 | 项目特征描述 | 计量单位 | 工程量 |  | 金额（元）
[7 empty] | 综合单价 | 综合合价 |  | 其中：暂估价
9 | 040202011001 | 碎石 | 1.石料规格:级配碎石 2.厚度:10cm 3.具体做法满足设计图纸及现场实际需求、法律法规、相关规范规定的其他标准及建设单位要求 | m2 | 2300
10 | 040202011002 | 碎石路面 | 1.石料规格:级配碎石 2.厚度:15cm 3.具体做法满足设计图纸及现场实际需求、法律法规、相关规范规定的其他标准及建设单位要求 | m2 | 2300
11 | 040203007002 | 水泥混凝土 | 1.150厚C30混凝土面层(分块捣制,振捣密实,随打随抹平,每块路面长度不大于6米,沥青砂子嵌缝) 2.机械压纹 3.含模板、养生等费用 4.具体做法满足设计图纸及现场实际需求、法律法规、相关规范规定的其他标准及建设单位要求 | m2 | 2300
12 | 040402017001 | 锯缝机锯缝 | 1.锯缝机锯缝 2.具体做法满足设计图纸及现场实际需求、法律法规、相关规范规定的其他标准及建设单位要求 | m | 774.94
本页小计
注：为计取规费等的使用，可在表中增设其中：“定额人工费”。
表—08
分部分项工程和单价措施项目清单与计价表
工程名称：道路工程 | [5 empty] | 标段：金湖县戴楼街道官塘村2025年度宜居和美乡村建设项目 |  |  | 第 4 页 共 9 页
序号 | 项目编码 | 项目名称 | 项目特征描述 | 计量单位 | 工程量 |  | 金额（元）
[7 empty] | 综合单价 | 综合合价 |  | 其中：暂估价
13 | 040402017002 | 缩缝 | 1.10mm厚，30mm高氯丁橡胶填充 2.具体做法满足设计图纸及现场实际需求、法律法规、相关规范规定的其他标准及建设单位要求 | m | 678.94
14 | 040402017003 | 胀缝 | 1.10mm厚，40mm高氯丁橡胶填充 2.10mm厚，110mm高填缝板 3.具体做法满足设计图纸及现场实际需求、法律法规、相关规范规定的其他标准及建设单位要求 | m | 96
生态停车位
15 | 040101001001 | 挖一般土方 | 1.土壤类别:一、二类土 2.挖土深度:详见图纸设计 3.综合考虑地表杂草、灌木、建筑垃圾等等 | m3 | 131.53
16 | 040103001002 | 回填方 | 1.密实度要求:分层夯实，回填材料符合有关规范要求，压实系数满足设计要求 2.填方来源、运距:投标人自行考虑 | m3 | 5.95
17 | 040103002001 | 余方弃置 | 1.废弃料品种:土等 2.运距:运距投标人自行考虑 | m3 | 125.58
本页小计
注：为计取规费等的使用，可在表中增设其中：“定额人工费”。
表—08
分部分项工程和单价措施项目清单与计价表
工程名称：道路工程 | [5 empty] | 标段：金湖县戴楼街道官塘村2025年度宜居和美乡村建设项目 |  |  | 第 5 页 共 9 页
序号 | 项目编码 | 项目名称 | 项目特征描述 | 计量单位 | 工程量 |  | 金额（元）
[7 empty] | 综合单价 | 综合合价 |  | 其中：暂估价
18 | 040202001002 | 路床(槽）整形 | 1.素土夯实 2.具体做法满足设计图纸及现场实际需求、法律法规、相关规范规定的其他标准及建设单位要求 | m2 | 215.63
19 | 040202011003 | 碎石 | 1.石料规格:天然级配碎砾石 2.厚度:30cm 3.具体做法满足设计图纸及现场实际需求、法律法规、相关规范规定的其他标准及建设单位要求 | m2 | 215.63
20 | 040202015001 | 水泥稳定碎(砾）石 | 1.1：6水泥豆石（无砂）混凝土 2.厚度:10cm 3.具体做法满足设计图纸及现场实际需求、法律法规、相关规范规定的其他标准及建设单位要求 | m2 | 215.63
21 | 040204002001 | 植草砖铺设 | 1.30mm厚1：3干硬性水泥砂浆 2.400*400*80mm灰色水泥植草砖，孔内填种植土铺台湾草皮 3.具体做法满足设计图纸及现场实际需求、法律法规、相关规范规定的其他标准及建设单位要求 | m2 | 175.95
本页小计
注：为计取规费等的使用，可在表中增设其中：“定额人工费”。
表—08
分部分项工程和单价措施项目清单与计价表
工程名称：道路工程 | [5 empty] | 标段：金湖县戴楼街道官塘村2025年度宜居和美乡村建设项目 |  |  | 第 6 页 共 9 页
序号 | 项目编码 | 项目名称 | 项目特征描述 | 计量单位 | 工程量 |  | 金额（元）
[7 empty] | 综合单价 | 综合合价 |  | 其中：暂估价
22 | 040204002002 | 通体砖走边 | 1.60厚1：3干硬性水泥砂浆 2.200*100*50深灰色水泥通体砖 3.具体做法满足设计图纸及现场实际需求、法律法规、相关规范规定的其他标准及建设单位要求 | m2 | 30.3
23 | 040204004002 | 安砌侧石 | 1.150*200mm混凝土侧石 2.60厚干硬性水泥砂浆粘结层 3.C20素砼抗肩，综合考虑模板 4.综合考虑弧形侧石 5.具体做法满足设计图纸及现场实际需求、法律法规、相关规范规定的其他标准及建设单位要求 | m | 37.5
游园
24 | 040101001002 | 挖一般土方 | 1.土壤类别:一、二类土 2.挖土深度:详见图纸设计 3.综合考虑地表杂草、灌木、建筑垃圾等等 | m3 | 99
25 | 040103002002 | 余方弃置 | 1.废弃料品种:土等 2.运距:运距投标人自行考虑 | m3 | 99
本页小计
注：为计取规费等的使用，可在表中增设其中：“定额人工费”。
表—08
分部分项工程和单价措施项目清单与计价表
工程名称：道路工程 | [5 empty] | 标段：金湖县戴楼街道官塘村2025年度宜居和美乡村建设项目 |  |  | 第 7 页 共 9 页
序号 | 项目编码 | 项目名称 | 项目特征描述 | 计量单位 | 工程量 |  | 金额（元）
[7 empty] | 综合单价 | 综合合价 |  | 其中：暂估价
26 | 040202001003 | 路床(槽）整形 | 1.素土夯实，系数≥0.93 2.具体做法满足设计图纸及现场实际需求、法律法规、相关规范规定的其他标准及建设单位要求 | m2 | 300
27 | 040202011004 | 碎石 | 1.石料规格:级配碎石 2.厚度:15cm 3.具体做法满足设计图纸及现场实际需求、法律法规、相关规范规定的其他标准及建设单位要求 | m2 | 300
28 | 040203007003 | 彩色透水混凝土 | 1.30mm厚砂滤层 2.120mm厚1.0cm粒径透水砼 3.30mm厚0.6cm粒径彩色透水砼 4.无色透明层 5.具体做法满足设计图纸及现场实际需求、法律法规、相关规范规定的其他标准及建设单位要求 | m2 | 300
渠道修复
29 | 040101002001 | 挖沟槽土方 | 1.土壤类别:一、二类土 2.挖土深度:详见图纸设计 | m3 | 57.66
本页小计
注：为计取规费等的使用，可在表中增设其中：“定额人工费”。
表—08
分部分项工程和单价措施项目清单与计价表
工程名称：道路工程 | [5 empty] | 标段：金湖县戴楼街道官塘村2025年度宜居和美乡村建设项目 |  |  | 第 8 页 共 9 页
序号 | 项目编码 | 项目名称 | 项目特征描述 | 计量单位 | 工程量 |  | 金额（元）
[7 empty] | 综合单价 | 综合合价 |  | 其中：暂估价
30 | 040103001003 | 回填方 | 1.密实度要求:素土分层回填，压实度满足设计要求 2.填方来源、运距:运距自行考虑 | m3 | 28.71
31 | 040103002003 | 余方弃置 | 1.废弃料品种:土等 2.运距:运距投标人自行考虑 | m3 | 28.95
32 | 040303002001 | 混凝土基础 | 1.预拌商品砼 2.混凝土强度等级:C25 3.含模板 4.具体做法满足设计图纸及现场实际需求、法律法规、相关规范规定的其他标准及建设单位要求 | m3 | 28.95
33 | 040303015001 | 混凝土挡墙墙身 | 1.预拌商品砼 2.混凝土强度等级:C25 3.含模板 4.具体做法满足设计图纸及现场实际需求、法律法规、相关规范规定的其他标准及建设单位要求 | m3 | 24.65
34 | 040901001001 | 现浇构件钢筋 | 1.钢筋规格:φ20以内 III级钢 2.具体做法满足设计图纸及现场实际需求、法律法规、相关规范规定的其他标准及建设单位要求 | t | 4.588
本页小计
注：为计取规费等的使用，可在表中增设其中：“定额人工费”。
表—08
分部分项工程和单价措施项目清单与计价表
工程名称：道路工程 | [5 empty] | 标段：金湖县戴楼街道官塘村2025年度宜居和美乡村建设项目 |  |  | 第 9 页 共 9 页
序号 | 项目编码 | 项目名称 | 项目特征描述 | 计量单位 | 工程量 |  | 金额（元）
[7 empty] | 综合单价 | 综合合价 |  | 其中：暂估价
35 | 04B002 | 原渠道铲除 | 1.原渠道铲除 2.拆除后建筑垃圾清理、外运及处置，运距投标人自行考虑 3.具体做法满足设计图纸及现场实际需求、法律法规、相关规范规定的其他标准及建设单位要求 | 项 | 1
36 | 010202009001 | 护坡 | 1.60厚C20细石砼 2.具体做法满足设计图纸及现场实际需求、法律法规、相关规范规定的其他标准及建设单位要求 | m2 | 235.33
分部分项合计
措施项目
37 | 041106001001 | 大型机械设备进出场及安拆 | 1.大型机械设备进出场及安拆 | 项 | 1
单价措施合计
本页小计
合 计
注：为计取规费等的使用，可在表中增设其中：“定额人工费”。
表—08

## 表-11 总价措施项目清单与计价表【道路工程】
总价措施项目清单与计价表
工程名称：道路工程 |  |  |  | 标段：金湖县戴楼街道官塘村2025年度宜居和美乡村建设项目 |  |  |  | 第 1 页 共 2 页
序号 | 项目编码 | 项目名称 | 计算基础 |  | 费率 (%) | 金额 (元) | 调整 费率 (%) |  | 调整后 金额(元) | 备注
1 | 041109001001 | 安全文明施工费
1.1 | 1.1 | 基本费 | 分部分项合计+技术措施项目合计-分部分项设备费-技术措施项目设备费 |  | 1.5
1.2 | 1.2 | 增加费 | 分部分项合计+技术措施项目合计-分部分项设备费-技术措施项目设备费 |  | 0
1.3 | 1.3 | 扬尘污染防治增加费 | 分部分项合计+技术措施项目合计-分部分项设备费-技术措施项目设备费 |  | 0.31
2 | 041109010001 | 按质论价 | 分部分项合计+技术措施项目合计-分部分项设备费-技术措施项目设备费 |  | 0
3 | 041109002001 | 夜间施工 | 分部分项合计+技术措施项目合计-分部分项设备费-技术措施项目设备费
4 | 041109003001 | 二次搬运 | 分部分项合计+技术措施项目合计-分部分项设备费-技术措施项目设备费
5 | 041109004001 | 冬雨季施工 | 分部分项合计+技术措施项目合计-分部分项设备费-技术措施项目设备费
6 | 041109006001 | 地上、地下设施、建筑物的临时保护设施 | 分部分项合计+技术措施项目合计-分部分项设备费-技术措施项目设备费
7 | 041109007001 | 已完工程及设备保护 | 分部分项合计+技术措施项目合计-分部分项设备费-技术措施项目设备费
8 | 041109008001 | 临时设施 | 分部分项合计+技术措施项目合计-分部分项设备费-技术措施项目设备费
9 | 041109009001 | 赶工措施 | 分部分项合计+技术措施项目合计-分部
编制人（造价人员）： |  |  |  | 复核人（造价工程师）：
表-11
总价措施项目清单与计价表
工程名称：道路工程 |  |  |  | 标段：金湖县戴楼街道官塘村2025年度宜居和美乡村建设项目 |  |  |  | 第 2 页 共 2 页
序号 | 项目编码 | 项目名称 | 计算基础 |  | 费率 (%) | 金额 (元) | 调整 费率 (%) |  | 调整后 金额(元) | 备注
分项设备费-技术措施项目设备费
10 | 041109011001 | 建筑工人实名制 | 分部分项合计+技术措施项目合计-分部分项设备费-技术措施项目设备费 | [6 empty] | 建筑工人实名制设备由建筑工人工资专用账户开户银行提供的，建筑工人实名制费用按表中费率乘以0.5系数计取
11 | 041109012001 | 特殊施工降效 | 分部分项合计+技术措施项目合计-分部分项设备费-技术措施项目设备费
12 | 041109013001 | 交通组织维护 | 分部分项合计+技术措施项目合计-分部分项设备费-技术措施项目设备费
13 | 041109014001 | 协管费 | 分部分项合计+技术措施项目合计-分部分项设备费-技术措施项目设备费
14 | 041109015001 | 智慧工地费用 | 分部分项合计+技术措施项目合计-分部分项设备费-技术措施项目设备费
合 计
编制人（造价人员）： |  |  |  | 复核人（造价工程师）：
表-11

## 表-12 其他项目清单与计价汇总表【道路工程】
其他项目清单与计价汇总表
工程名称：道路工程 |  | 标段：金湖县戴楼街道官塘村2025年度宜居和美乡村建设项目 |  |  | 第 1 页 共 1 页
序号 | 项目名称 |  | 金额（元） | 结算金额（元） |  | 备注
一 | 其他项目
1 | 暂列金额 |  |  |  |  | 明细详见表-12-1
2 | 暂估价
2.1 | 材料(工程设备)暂估价 |  | - |  |  | 明细详见表-12-2
2.2 | 专业工程暂估价 |  |  |  |  | 明细详见表-12-3
3 | 计日工 |  |  |  |  | 明细详见表-12-4
4 | 总承包服务费 |  |  |  |  | 明细详见表-12-5
5 | 索赔与现场签证 |  | - |  |  | 明细详见表-12-6
合 计 | [5 empty] | —
表—12

## 表-13 规费、税金项目清单与计价表【道路工程】
规费、税金项目清单与计价表
工程名称：道路工程 |  |  | 标段：金湖县戴楼街道官塘村2025年度宜居和美乡村建设项目 |  | 第 1 页 共 1 页
序号 | 项目名称 | 计算基础 |  | 计算基数 |  | 计算费率(%) | 金额(元)
1 | 规费 | 社会保险费+住房公积金+环境保护税
1.1 | 社会保险费 | 分部分项工程+措施项目+其他项目-分部分项设备费-技术措施项目设备费 |  |  |  | 2
1.2 | 住房公积金 | 分部分项工程+措施项目+其他项目-分部分项设备费-技术措施项目设备费 |  |  |  | 0.34
1.3 | 环境保护税 | 分部分项工程+措施项目+其他项目-分部分项设备费-技术措施项目设备费 |  |  |  | 0.1
2 | 税金 | 分部分项工程+措施项目+其他项目+规费-(甲供材料费+甲供主材费+甲供设备费)/1.01 |  |  |  | 9
合 计
表—13

## 表-08 分部分项工程和单价措施项目清单与计价表【土建工程】
分部分项工程和单价措施项目清单与计价表
工程名称：土建工程 | [5 empty] | 标段：金湖县戴楼街道官塘村2025年度宜居和美乡村建设项目 |  |  | 第 1 页 共 8 页
序号 | 项目编码 | 项目名称 | 项目特征描述 | 计量单位 | 工程量 |  | 金额（元）
[7 empty] | 综合单价 | 综合合价 |  | 其中：暂估价
菜园护栏
1 | 01B001 | 菜园护栏 | 1.塑钢护栏仿木纹色 2.露地面高530mm 3.200*200*200mm，C20混凝土立柱基础 4.含土方开挖、回填、余方弃置、模板等 5.具体做法满足设计图纸及现场实际需求、法律法规、相关规范规定的其他标准及建设单位要求 | m | 800
彩钢围挡
2 | 010101004001 | 挖基坑土方 | 1.土壤类别:一、二类土 2.挖土深度:满足图纸设计要求 | m3 | 1.33
3 | 010103002001 | 余方弃置 | 1.废弃料品种:土等 2.运距:运距自行考虑 | m3 | 1.33
4 | 010501006001 | 设备基础 | 1.混凝土种类:预拌商品砼 2.混凝土强度等级:C30 | m3 | 1.33
本页小计
注：为计取规费等的使用，可在表中增设其中：“定额人工费”。
表—08
分部分项工程和单价措施项目清单与计价表
工程名称：土建工程 | [5 empty] | 标段：金湖县戴楼街道官塘村2025年度宜居和美乡村建设项目 |  |  | 第 2 页 共 8 页
序号 | 项目编码 | 项目名称 | 项目特征描述 | 计量单位 | 工程量 |  | 金额（元）
[7 empty] | 综合单价 | 综合合价 |  | 其中：暂估价
5 | 011204004001 | 钢骨架 | 1.立柱:80*80*4.8mm镀锌方管@2080mm 2.竖杆:40*40*3mm镀锌方管 3.横杆:40*40*3mm镀锌方管二道 4.支撑杆:L50*5mm镀锌角钢，膨胀螺栓固定 5.钢龙骨的吊装费用自行考虑 6.具体做法满足设计图纸及现场实际需求、法律法规、相关规范规定的其他标准及建设单位要求 | t | 3.188
6 | 011207001001 | 墙面装饰板 | 1.彩钢扣板 2.具体做法满足设计图纸及现场实际需求、法律法规、相关规范规定的其他标准及建设单位要求 | m2 | 200
围墙
围墙一
7 | 010101003001 | 挖沟槽土方 | 1.土壤类别:一、二类土 2.挖土深度:满足设计要求 | m3 | 2.52
8 | 010101004002 | 挖基坑土方 | 1.土壤类别:一、二类土 2.挖土深度:满足图纸设计要求 | m3 | 1.13
本页小计
注：为计取规费等的使用，可在表中增设其中：“定额人工费”。
表—08
分部分项工程和单价措施项目清单与计价表
工程名称：土建工程 | [5 empty] | 标段：金湖县戴楼街道官塘村2025年度宜居和美乡村建设项目 |  |  | 第 3 页 共 8 页
序号 | 项目编码 | 项目名称 | 项目特征描述 | 计量单位 | 工程量 |  | 金额（元）
[7 empty] | 综合单价 | 综合合价 |  | 其中：暂估价
9 | 010103001001 | 回填方 | 1.密实度要求:压实系数满足设计要求 2.填方来源、运距:土方来源、运距自行考虑 | m3 | 1.54
10 | 010103002002 | 余方弃置 | 1.废弃料品种:土等 2.运距:运距自行考虑 | m3 | 2.11
11 | 010401001001 | 砖基础 | 1.MU15砖 2.水泥砂浆M7.5 | m3 | 0.97
12 | 010401003001 | 实心砖墙 | 1.240mm 2.MU15砖 3.水泥砂浆M7.5 | m3 | 2.65
13 | 010404001001 | 垫层 | 1.级配碎石垫层 | m3 | 0.46
14 | 010501001001 | 垫层 | 1.混凝土种类:预拌商品砼 2.混凝土强度等级:C15 | m3 | 0.46
15 | 010501003001 | 独立基础 | 1.混凝土种类:预拌商品砼 2.混凝土强度等级:C30 | m3 | 0.16
16 | 010502002001 | 构造柱 | 1.混凝土种类:预拌商品砼 2.混凝土强度等级:C30 | m3 | 0.37
17 | 010503004001 | 圈梁 | 1.混凝土种类:预拌商品砼 2.混凝土强度等级:C30 | m3 | 0.32
18 | 010507005001 | 压顶 | 1.混凝土种类:预拌商品砼 2.混凝土强度等级:C30 | m3 | 0.32
本页小计
注：为计取规费等的使用，可在表中增设其中：“定额人工费”。
表—08
分部分项工程和单价措施项目清单与计价表
工程名称：土建工程 | [5 empty] | 标段：金湖县戴楼街道官塘村2025年度宜居和美乡村建设项目 |  |  | 第 4 页 共 8 页
序号 | 项目编码 | 项目名称 | 项目特征描述 | 计量单位 | 工程量 |  | 金额（元）
[7 empty] | 综合单价 | 综合合价 |  | 其中：暂估价
19 | 011201001002 | 墙面一般抹灰 | 1.20mm厚1：2水泥砂浆抹面 2.具体做法满足设计图纸及现场实际需求、法律法规、相关规范规定的其他标准及建设单位要求 | m2 | 32.64
20 | 011407001002 | 墙面喷刷涂料 | 1.外墙涂料 2.配套腻子 3.乳胶漆饰面 4.具体做法满足设计图纸及现场实际需求、法律法规、相关规范规定的其他标准及建设单位要求 | m2 | 32.64
21 | 011407001003 | 墙面喷刷涂料 | 1.墙面彩绘 2.墙绘内容，由建设单位确认 3.具体做法满足设计图纸及现场实际需求、法律法规、相关规范规定的其他标准及建设单位要求 | m2 | 100
围墙二
22 | 010101003002 | 挖沟槽土方 | 1.土壤类别:一、二类土 2.挖土深度:满足设计要求 | m3 | 236.44
23 | 010101004003 | 挖基坑土方 | 1.土壤类别:一、二类土 2.挖土深度:满足图纸设计要求 | m3 | 78.39
24 | 010103001002 | 回填方 | 1.密实度要求:压实系数满足设计要求 2.填方来源、运距:土方来源、运距自行考虑 | m3 | 122.92
本页小计
注：为计取规费等的使用，可在表中增设其中：“定额人工费”。
表—08
分部分项工程和单价措施项目清单与计价表
工程名称：土建工程 | [5 empty] | 标段：金湖县戴楼街道官塘村2025年度宜居和美乡村建设项目 |  |  | 第 5 页 共 8 页
序号 | 项目编码 | 项目名称 | 项目特征描述 | 计量单位 | 工程量 |  | 金额（元）
[7 empty] | 综合单价 | 综合合价 |  | 其中：暂估价
25 | 010103002003 | 余方弃置 | 1.废弃料品种:土等 2.运距:运距自行考虑 | m3 | 191.91
26 | 010401001002 | 砖基础 | 1.MU15砖 2.水泥砂浆M7.5 | m3 | 94.84
27 | 010404001002 | 垫层 | 1.级配碎石垫层 | m3 | 39.35
28 | 010501001002 | 垫层 | 1.混凝土种类:预拌商品砼 2.混凝土强度等级:C15 | m3 | 41.66
29 | 010501003002 | 独立基础 | 1.混凝土种类:预拌商品砼 2.混凝土强度等级:C30 | m3 | 12.16
30 | 010502002002 | 构造柱 | 1.混凝土种类:预拌商品砼 2.混凝土强度等级:C30 | m3 | 36.68
31 | 010503004002 | 圈梁 | 1.混凝土种类:预拌商品砼 2.混凝土强度等级:C30 | m3 | 30.23
32 | 011202001001 | 柱、梁面一般抹灰 | 1.20mm厚1：2水泥砂浆抹面 2.具体做法满足设计图纸及现场实际需求、法律法规、相关规范规定的其他标准及建设单位要求 | m2 | 763.05
33 | 011407001004 | 墙面喷刷涂料 | 1.外墙涂料 2.配套腻子 3.乳胶漆饰面 4.具体做法满足设计图纸及现场实际需求、法律法规、相关规范规定的其他标准及建设单位要求 | m2 | 763.05
本页小计
注：为计取规费等的使用，可在表中增设其中：“定额人工费”。
表—08
分部分项工程和单价措施项目清单与计价表
工程名称：土建工程 | [5 empty] | 标段：金湖县戴楼街道官塘村2025年度宜居和美乡村建设项目 |  |  | 第 6 页 共 8 页
序号 | 项目编码 | 项目名称 | 项目特征描述 | 计量单位 | 工程量 |  | 金额（元）
[7 empty] | 综合单价 | 综合合价 |  | 其中：暂估价
34 | 011503001001 | 围墙栏杆 | 1.H=2260 2.L*50*50*2mm厚镀锌方钢框架，外喷灰色氟碳漆 3.L*30*50*2mm 厚镀锌方钢横杆，外喷灰色氟碳漆 4.100*100*4厚预埋钢板 5.具体做法满足设计图纸及现场实际需求、法律法规、相关规范规定的其他标准及建设单位要求 | m | 529.79
外墙出新
35 | 011604002001 | 立面抹灰层拆除 | 1.空鼓外墙面粉刷层铲除至基层墙体，包含但不限于粉刷层、饰面层等 2.含外墙去钉 3.含拆除后建筑垃圾清运及处理费，运距自行综合考虑 4.具体做法满足设计图纸及现场实际需求、法律法规、相关规范规定的其他标准及建设单位要求 | m2 | 516
本页小计
注：为计取规费等的使用，可在表中增设其中：“定额人工费”。
表—08
分部分项工程和单价措施项目清单与计价表
工程名称：土建工程 | [5 empty] | 标段：金湖县戴楼街道官塘村2025年度宜居和美乡村建设项目 |  |  | 第 7 页 共 8 页
序号 | 项目编码 | 项目名称 | 项目特征描述 | 计量单位 | 工程量 |  | 金额（元）
[7 empty] | 综合单价 | 综合合价 |  | 其中：暂估价
36 | 011608002001 | 铲除涂料面 | 1.铲除原墙面腻子、涂料 2.含外墙去钉 3.含拆除后建筑垃圾清运及处理费，运距自行综合考虑 4.具体做法满足设计图纸及现场实际需求、法律法规、相关规范规定的其他标准及建设单位要求 | m2 | 9804
37 | 011201001001 | 外墙面一般抹灰 | 1.清理墙面 2.20厚1:2.5防水水泥砂浆找平（压入网格布一道） 3.具体做法满足设计图纸及现场实际需求、法律法规、相关规范规定的其他标准及建设单位要求 | m2 | 516
38 | 011407001001 | 外墙面喷刷涂料 | 1.涂刷界面剂 2.外墙专用柔性抗裂防水腻子两遍 3.涂刷外墙弹性乳胶漆，一底两面 4.原有外墙分隔缝保留,缝内用密封膏做密封处理 5.具体做法满足设计图纸及现场实际需求、法律法规、相关规范规定的其他标准及建设单位要求 | m2 | 8320
分部分项合计
本页小计
注：为计取规费等的使用，可在表中增设其中：“定额人工费”。
表—08
分部分项工程和单价措施项目清单与计价表
工程名称：土建工程 | [5 empty] | 标段：金湖县戴楼街道官塘村2025年度宜居和美乡村建设项目 |  |  | 第 8 页 共 8 页
序号 | 项目编码 | 项目名称 | 项目特征描述 | 计量单位 | 工程量 |  | 金额（元）
[7 empty] | 综合单价 | 综合合价 |  | 其中：暂估价
措施项目
39 | 011701003001 | 脚手架 | 1.脚手架材质与搭设方式投标人自行根据实际情况自行考虑 2.具体做法满足设计图纸及现场实际需求、法律法规、相关规范规定的其他标准及建设单位要求 | 项 | 1
40 | 011702001001 | 独立基础 模板 | 1.独立基础 模板 | m2 | 47.95
41 | 011702003001 | 构造柱 模板 | 1.构造柱 模板 | m2 | 428.55
42 | 011702008001 | 圈梁 模板 | 1.圈梁 模板 | m2 | 254.55
43 | 011702028001 | 压顶 模板 | 1.压顶 模板 | m2 | 2.65
单价措施合计
本页小计
合 计
注：为计取规费等的使用，可在表中增设其中：“定额人工费”。
表—08

## 表-11 总价措施项目清单与计价表【土建工程】
总价措施项目清单与计价表
工程名称：土建工程 |  |  |  | 标段：金湖县戴楼街道官塘村2025年度宜居和美乡村建设项目 |  |  |  | 第 1 页 共 2 页
序号 | 项目编码 | 项目名称 | 计算基础 |  | 费率 (%) | 金额 (元) | 调整 费率 (%) |  | 调整后 金额(元) | 备注
1 | 011707001001 | 安全文明施工费
1.1 | 1.1 | 基本费 | 分部分项合计+技术措施项目合计-分部分项设备费-技术措施项目设备费 |  | 1.5
1.2 | 1.2 | 增加费 | 分部分项合计+技术措施项目合计-分部分项设备费-技术措施项目设备费 |  | 0
1.3 | 1.3 | 扬尘污染防治增加费 | 分部分项合计+技术措施项目合计-分部分项设备费-技术措施项目设备费 |  | 0.21
2 | 011707010001 | 按质论价 | 分部分项合计+技术措施项目合计-分部分项设备费-技术措施项目设备费 |  | 0
3 | 011707002001 | 夜间施工 | 分部分项合计+技术措施项目合计-分部分项设备费-技术措施项目设备费
4 | 011707003001 | 非夜间施工照明 | 分部分项合计+技术措施项目合计-分部分项设备费-技术措施项目设备费 | [6 empty] | 在计取非夜间施工照明费时，建筑工程、仿古工程、修缮土建部分仅地下室（地宫）部分可计取；单独装饰、安装工程、园林绿化工程、修缮安装部分仅特殊施工部位内施工项目可计取
5 | 011707004001 | 二次搬运 | 分部分项合计+技术措施项目合计-分部分项设备费-技术措施项目设备费
6 | 011707005001 | 冬雨季施工 | 分部分项合计+技术措施项目合计-分部
编制人（造价人员）： |  |  |  | 复核人（造价工程师）：
表-11
总价措施项目清单与计价表
工程名称：土建工程 |  |  |  | 标段：金湖县戴楼街道官塘村2025年度宜居和美乡村建设项目 |  |  |  | 第 2 页 共 2 页
序号 | 项目编码 | 项目名称 | 计算基础 |  | 费率 (%) | 金额 (元) | 调整 费率 (%) |  | 调整后 金额(元) | 备注
分项设备费-技术措施项目设备费
7 | 011707006001 | 地上、地下设施、建筑物的临时保护设施 | 分部分项合计+技术措施项目合计-分部分项设备费-技术措施项目设备费
8 | 011707007001 | 已完工程及设备保护 | 分部分项合计+技术措施项目合计-分部分项设备费-技术措施项目设备费
9 | 011707008001 | 临时设施 | 分部分项合计+技术措施项目合计-分部分项设备费-技术措施项目设备费
10 | 011707009001 | 赶工措施 | 分部分项合计+技术措施项目合计-分部分项设备费-技术措施项目设备费
11 | 011707011001 | 建筑工人实名制 | 分部分项合计+技术措施项目合计-分部分项设备费-技术措施项目设备费 | [6 empty] | 建筑工人实名制设备由建筑工人工资专用账户开户银行提供的，建筑工人实名制费用按表中费率乘以0.5系数计取
12 | 011707013001 | 特殊施工降效 | 分部分项合计+技术措施项目合计-分部分项设备费-技术措施项目设备费
13 | 011707014001 | 协管费 | 分部分项合计+技术措施项目合计-分部分项设备费-技术措施项目设备费
14 | 011707015001 | 智慧工地费用 | 分部分项合计+技术措施项目合计-分部分项设备费-技术措施项目设备费
合 计
编制人（造价人员）： |  |  |  | 复核人（造价工程师）：
表-11

## 表-12 其他项目清单与计价汇总表【土建工程】
其他项目清单与计价汇总表
工程名称：土建工程 |  | 标段：金湖县戴楼街道官塘村2025年度宜居和美乡村建设项目 |  |  | 第 1 页 共 1 页
序号 | 项目名称 |  | 金额（元） | 结算金额（元） |  | 备注
一 | 其他项目
1 | 暂列金额 |  |  |  |  | 明细详见表-12-1
2 | 暂估价 |  | 20000
2.1 | 材料(工程设备)暂估价 |  | - |  |  | 明细详见表-12-2
2.2 | 专业工程暂估价 |  | 20000 |  |  | 明细详见表-12-3
3 | 计日工 |  |  |  |  | 明细详见表-12-4
4 | 总承包服务费 |  |  |  |  | 明细详见表-12-5
5 | 索赔与现场签证 |  | - |  |  | 明细详见表-12-6
合 计 |  |  | 20000 |  |  | —
表—12

## 表-12-3 专业工程暂估价及结算价表【土建工程】
专业工程暂估价及结算价表
工程名称：土建工程 |  |  | 标段：金湖县戴楼街道官塘村2025年度宜居和美乡村建设项目 |  |  |  | 第 1 页 共 1 页
序号 | 工程名称 | 工程内容 |  | 暂估金额 （元） | 结算金额 (元) | 差额 ±(元) |  | 备注
1 | 休憩亭改造 | 休憩亭改造为阳光房 |  | 20000
合 计 |  |  |  | 20000 |  |  |  | —
表—12—3

## 表-13 规费、税金项目清单与计价表【土建工程】
规费、税金项目清单与计价表
工程名称：土建工程 |  |  | 标段：金湖县戴楼街道官塘村2025年度宜居和美乡村建设项目 |  | 第 1 页 共 1 页
序号 | 项目名称 | 计算基础 |  | 计算基数 |  | 计算费率(%) | 金额(元)
1 | 规费 | 社会保险费+住房公积金+环境保护税
1.1 | 社会保险费 | 分部分项工程+措施项目+其他项目-分部分项设备费-技术措施项目设备费 |  |  |  | 3.8
1.2 | 住房公积金 | 分部分项工程+措施项目+其他项目-分部分项设备费-技术措施项目设备费 |  |  |  | 0.67
1.3 | 环境保护税 | 分部分项工程+措施项目+其他项目-分部分项设备费-技术措施项目设备费 |  |  |  | 0.1
2 | 税金 | 分部分项工程+措施项目+其他项目+规费-(甲供材料费+甲供主材费+甲供设备费)/1.01 |  |  |  | 9
合 计
表—13

## 表-08 分部分项工程和单价措施项目清单与计价表【绿化工程】
分部分项工程和单价措施项目清单与计价表
工程名称：绿化工程 | [5 empty] | 标段：金湖县戴楼街道官塘村2025年度宜居和美乡村建设项目 |  |  | 第 1 页 共 6 页
序号 | 项目编码 | 项目名称 | 项目特征描述 | 计量单位 | 工程量 |  | 金额（元）
[7 empty] | 综合单价 | 综合合价 |  | 其中：暂估价
整个项目
1 | 050101010001 | 整理绿化用地 | 1.整理绿化用地 2.具体做法满足设计图纸及现场实际需求、法律法规、相关规范规定的其他标准及建设单位要求 | m2 | 11881
2 | 050102002001 | 栽植灌木 | 1.种类:桂花 2.地径8cm，高度300cm，冠幅250cm 3.分枝点高50cm 4.金桂，全冠，呈伞形为佳，树形饱满 5.养护期:二级养护，养护二年 6.具体做法满足设计图纸及现场实际需求、法律法规、相关规范规定的其他标准及建设单位要求 | 株 | 1
3 | 050102002002 | 栽植灌木 | 1.种类:腊梅 2.高度250cm，冠幅200cm 3.分枝点接地 4.丛生叶茂，树形优美，一丛不低于3分枝 5.养护期:二级养护，养护二年 6.具体做法满足设计图纸及现场实际需求、法律法规、相关规范规定的其他标准及建设单位要求 | 株 | 1
本页小计
注：为计取规费等的使用，可在表中增设其中：“定额人工费”。
表—08
分部分项工程和单价措施项目清单与计价表
工程名称：绿化工程 | [5 empty] | 标段：金湖县戴楼街道官塘村2025年度宜居和美乡村建设项目 |  |  | 第 2 页 共 6 页
序号 | 项目编码 | 项目名称 | 项目特征描述 | 计量单位 | 工程量 |  | 金额（元）
[7 empty] | 综合单价 | 综合合价 |  | 其中：暂估价
4 | 050102002003 | 栽植灌木 | 1.种类:红枫 2.地径6cm，高度250cm，冠幅250cm 3.分枝点高50cm 4.全冠，树形优美 5.养护期:二级养护，养护二年 6.具体做法满足设计图纸及现场实际需求、法律法规、相关规范规定的其他标准及建设单位要求 | 株 | 1
5 | 050102002004 | 栽植灌木 | 1.种类:红叶石楠球B 2.高度130cm，冠幅150cm 3.球形饱满，不脱脚，净球，修剪后规格 4.养护期:二级养护，养护二年 5.具体做法满足设计图纸及现场实际需求、法律法规、相关规范规定的其他标准及建设单位要求 | 株 | 9
本页小计
注：为计取规费等的使用，可在表中增设其中：“定额人工费”。
表—08
分部分项工程和单价措施项目清单与计价表
工程名称：绿化工程 | [5 empty] | 标段：金湖县戴楼街道官塘村2025年度宜居和美乡村建设项目 |  |  | 第 3 页 共 6 页
序号 | 项目编码 | 项目名称 | 项目特征描述 | 计量单位 | 工程量 |  | 金额（元）
[7 empty] | 综合单价 | 综合合价 |  | 其中：暂估价
6 | 050102002005 | 栽植灌木 | 1.种类:大叶黄杨球A 2.高度180cm，冠幅200cm 3.球形饱满，不脱脚，净球，修剪后规格 4.养护期:二级养护，养护二年 5.具体做法满足设计图纸及现场实际需求、法律法规、相关规范规定的其他标准及建设单位要求 | 株 | 1
7 | 050102002006 | 栽植灌木 | 1.种类:大叶黄杨球B 2.高度130cm，冠幅150cm 3.球形饱满，不脱脚，净球，修剪后规格 4.养护期:二级养护，养护二年 5.具体做法满足设计图纸及现场实际需求、法律法规、相关规范规定的其他标准及建设单位要求 | 株 | 3
本页小计
注：为计取规费等的使用，可在表中增设其中：“定额人工费”。
表—08
分部分项工程和单价措施项目清单与计价表
工程名称：绿化工程 | [5 empty] | 标段：金湖县戴楼街道官塘村2025年度宜居和美乡村建设项目 |  |  | 第 4 页 共 6 页
序号 | 项目编码 | 项目名称 | 项目特征描述 | 计量单位 | 工程量 |  | 金额（元）
[7 empty] | 综合单价 | 综合合价 |  | 其中：暂估价
8 | 050102002007 | 栽植灌木 | 1.种类:红花继木球 2.高度130cm，冠幅150cm 3.球形饱满，不脱脚，净球，修剪后规格 4.养护期:二级养护，养护二年 5.具体做法满足设计图纸及现场实际需求、法律法规、相关规范规定的其他标准及建设单位要求 | 株 | 1
9 | 050102005001 | 栽植绿篱 | 1.种类:毛鹃 2.高度35-40cm，冠幅25-30cm 3.毛球苗，不露土 4.单位面积株数:36株/m2 5.养护期:二级养护，养护二年 6.具体做法满足设计图纸及现场实际需求、法律法规、相关规范规定的其他标准及建设单位要求 | m2 | 20
本页小计
注：为计取规费等的使用，可在表中增设其中：“定额人工费”。
表—08
分部分项工程和单价措施项目清单与计价表
工程名称：绿化工程 | [5 empty] | 标段：金湖县戴楼街道官塘村2025年度宜居和美乡村建设项目 |  |  | 第 5 页 共 6 页
序号 | 项目编码 | 项目名称 | 项目特征描述 | 计量单位 | 工程量 |  | 金额（元）
[7 empty] | 综合单价 | 综合合价 |  | 其中：暂估价
10 | 050102005002 | 栽植绿篱 | 1.种类:八仙花 2.高度25-30cm，冠幅25-30cm 3.容器苗，不露土 4.单位面积株数:36株/m2 5.养护期:二级养护，养护二年 6.具体做法满足设计图纸及现场实际需求、法律法规、相关规范规定的其他标准及建设单位要求 | m2 | 12
11 | 050102012001 | 铺种草皮 | 1.草皮种类:马尼拉草坪 2.铺种方式:满铺，不露土 3.养护期:二级养护，养护二年 4.具体做法满足设计图纸及现场实际需求、法律法规、相关规范规定的其他标准及建设单位要求 | m2 | 849
12 | 050102013001 | 喷播植草(灌木）籽 | 1.草（灌木）籽种类:百慕大混播黑麦草 2.养护期:二级养护，养护二年 3.具体做法满足设计图纸及现场实际需求、法律法规、相关规范规定的其他标准及建设单位要求 | m2 | 11000
分部分项合计
措施项目
本页小计
注：为计取规费等的使用，可在表中增设其中：“定额人工费”。
表—08
分部分项工程和单价措施项目清单与计价表
工程名称：绿化工程 | [5 empty] | 标段：金湖县戴楼街道官塘村2025年度宜居和美乡村建设项目 |  |  | 第 6 页 共 6 页
序号 | 项目编码 | 项目名称 | 项目特征描述 | 计量单位 | 工程量 |  | 金额（元）
[7 empty] | 综合单价 | 综合合价 |  | 其中：暂估价
单价措施合计
本页小计
合 计
注：为计取规费等的使用，可在表中增设其中：“定额人工费”。
表—08

## 表-11 总价措施项目清单与计价表【绿化工程】
总价措施项目清单与计价表
工程名称：绿化工程 |  |  |  | 标段：金湖县戴楼街道官塘村2025年度宜居和美乡村建设项目 |  |  |  | 第 1 页 共 2 页
序号 | 项目编码 | 项目名称 | 计算基础 |  | 费率 (%) | 金额 (元) | 调整 费率 (%) |  | 调整后 金额(元) | 备注
1 | 050405001001 | 安全文明施工费
1.1 | 1.1 | 基本费 | 分部分项合计+技术措施项目合计-分部分项设备费-技术措施项目设备费 |  | 1
1.2 | 1.2 | 增加费 | 分部分项合计+技术措施项目合计-分部分项设备费-技术措施项目设备费 |  | 0
1.3 | 1.3 | 扬尘污染防治增加费 | 分部分项合计+技术措施项目合计-分部分项设备费-技术措施项目设备费 |  | 0.21
2 | 050405011001 | 按质论价 | 分部分项合计+技术措施项目合计-分部分项设备费-技术措施项目设备费 |  | 0
3 | 050405002001 | 夜间施工 | 分部分项合计+技术措施项目合计-分部分项设备费-技术措施项目设备费
4 | 050405003001 | 非夜间施工照明 | 分部分项合计+技术措施项目合计-分部分项设备费-技术措施项目设备费 | [6 empty] | 在计取非夜间施工照明费时，建筑工程、仿古工程、修缮土建部分仅地下室（地宫）部分可计取；单独装饰、安装工程、园林绿化工程、修缮安装部分仅特殊施工部位内施工项目可计取
5 | 050405004001 | 二次搬运 | 分部分项合计+技术措施项目合计-分部分项设备费-技术措施项目设备费
6 | 050405005001 | 冬雨季施工 | 分部分项合计+技术措施项目合计-分部
编制人（造价人员）： |  |  |  | 复核人（造价工程师）：
表-11
总价措施项目清单与计价表
工程名称：绿化工程 |  |  |  | 标段：金湖县戴楼街道官塘村2025年度宜居和美乡村建设项目 |  |  |  | 第 2 页 共 2 页
序号 | 项目编码 | 项目名称 | 计算基础 |  | 费率 (%) | 金额 (元) | 调整 费率 (%) |  | 调整后 金额(元) | 备注
分项设备费-技术措施项目设备费
7 | 050405007001 | 地上、地下设施、建筑物的临时保护设施 | 分部分项合计+技术措施项目合计-分部分项设备费-技术措施项目设备费
8 | 050405008001 | 已完工程及设备保护 | 分部分项合计+技术措施项目合计-分部分项设备费-技术措施项目设备费
9 | 050405009001 | 临时设施 | 分部分项合计+技术措施项目合计-分部分项设备费-技术措施项目设备费
10 | 050405010001 | 赶工措施 | 分部分项合计+技术措施项目合计-分部分项设备费-技术措施项目设备费
11 | 050405012001 | 建筑工人实名制 | 分部分项合计+技术措施项目合计-分部分项设备费-技术措施项目设备费 | [6 empty] | 建筑工人实名制设备由建筑工人工资专用账户开户银行提供的，建筑工人实名制费用按表中费率乘以0.5系数计取
12 | 050405013001 | 特殊施工降效 | 分部分项合计+技术措施项目合计-分部分项设备费-技术措施项目设备费
13 | 050405014001 | 协管费 | 分部分项合计+技术措施项目合计-分部分项设备费-技术措施项目设备费
14 | 050405015001 | 智慧工地费用 | 分部分项合计+技术措施项目合计-分部分项设备费-技术措施项目设备费
合 计
编制人（造价人员）： |  |  |  | 复核人（造价工程师）：
表-11

## 表-12 其他项目清单与计价汇总表【绿化工程】
其他项目清单与计价汇总表
工程名称：绿化工程 |  | 标段：金湖县戴楼街道官塘村2025年度宜居和美乡村建设项目 |  |  | 第 1 页 共 1 页
序号 | 项目名称 |  | 金额（元） | 结算金额（元） |  | 备注
一 | 其他项目
1 | 暂列金额 |  |  |  |  | 明细详见表-12-1
2 | 暂估价
2.1 | 材料(工程设备)暂估价 |  | - |  |  | 明细详见表-12-2
2.2 | 专业工程暂估价 |  |  |  |  | 明细详见表-12-3
3 | 计日工 |  |  |  |  | 明细详见表-12-4
4 | 总承包服务费 |  |  |  |  | 明细详见表-12-5
5 | 索赔与现场签证 |  | - |  |  | 明细详见表-12-6
合 计 | [5 empty] | —
表—12

## 表-13 规费、税金项目清单与计价表【绿化工程】
规费、税金项目清单与计价表
工程名称：绿化工程 |  |  | 标段：金湖县戴楼街道官塘村2025年度宜居和美乡村建设项目 |  | 第 1 页 共 1 页
序号 | 项目名称 | 计算基础 |  | 计算基数 |  | 计算费率(%) | 金额(元)
1 | 规费 | 社会保险费+住房公积金+环境保护税
1.1 | 社会保险费 | 分部分项工程+措施项目+其他项目-分部分项设备费-技术措施项目设备费 |  |  |  | 3.3
1.2 | 住房公积金 | 分部分项工程+措施项目+其他项目-分部分项设备费-技术措施项目设备费 |  |  |  | 0.55
1.3 | 环境保护税 | 分部分项工程+措施项目+其他项目-分部分项设备费-技术措施项目设备费 |  |  |  | 0.1
2 | 税金 | 分部分项工程+措施项目+其他项目+规费-(甲供材料费+甲供主材费+甲供设备费)/1.01 |  |  |  | 9
合 计
表—13

## 表-08 分部分项工程和单价措施项目清单与计价表【四角亭】
分部分项工程和单价措施项目清单与计价表
工程名称：四角亭 | [5 empty] | 标段：金湖县戴楼街道官塘村2025年度宜居和美乡村建设项目 |  |  | 第 1 页 共 7 页
序号 | 项目编码 | 项目名称 | 项目特征描述 | 计量单位 | 工程量 |  | 金额（元）
[7 empty] | 综合单价 | 综合合价 |  | 其中：暂估价
| A.1 | 土石方工程
1 | 010101001001 | 平整场地 | 1.土壤类别:一、二类土 | m2 | 20.98
2 | 010101002001 | 挖一般土方 | 1.土壤类别:一、二类土 2.挖土深度:满足设计要求 | m3 | 5.24
3 | 010101003001 | 挖沟槽土方 | 1.土壤类别:一、二类土 2.挖土深度:满足设计要求 | m3 | 0.31
4 | 010101004001 | 挖基坑土方 | 1.土壤类别:一、二类土 2.挖土深度:满足设计要求 | m3 | 9.89
5 | 010103001001 | 回填方 | 1.密实度要求:满足设计要求 2.填方来源、运距:投标人自行考虑 | m3 | 7.49
6 | 010103002001 | 余方弃置 | 1.废弃料品种:土等 2.运距:投标人自行考虑 | m3 | 7.95
| A.5 | 混凝土及钢筋混凝土工程
7 | 010501001001 | 垫层 | 1.混凝土种类:预拌商品砼 2.混凝土强度等级:C15 | m3 | 0.73
8 | 010501003001 | 独立基础 | 1.混凝土种类:预拌商品砼 2.混凝土强度等级:C25 | m3 | 1.59
9 | 010502001001 | 矩形柱 | 1.混凝土种类:预拌商品砼 2.混凝土强度等级:C25 | m3 | 0.54
本页小计
注：为计取规费等的使用，可在表中增设其中：“定额人工费”。
表—08
分部分项工程和单价措施项目清单与计价表
工程名称：四角亭 | [5 empty] | 标段：金湖县戴楼街道官塘村2025年度宜居和美乡村建设项目 |  |  | 第 2 页 共 7 页
序号 | 项目编码 | 项目名称 | 项目特征描述 | 计量单位 | 工程量 |  | 金额（元）
[7 empty] | 综合单价 | 综合合价 |  | 其中：暂估价
10 | 010502001002 | 二次灌浆 | 1.膨胀水泥砂浆 2.具体做法满足设计图纸及现场实际需求、法律法规、相关规范规定的其他标准及建设单位要求 | m3 | 0.02
11 | 010503002001 | 矩形梁 | 1.混凝土种类:预拌商品砼 2.混凝土强度等级:C25 | m3 | 0.54
12 | 010507004001 | 台阶 | 1.混凝土种类:预拌商品砼 2.混凝土强度等级:C20 | m2 | 2.35
13 | 010515001001 | 现浇构件钢筋 | 1.钢筋Φ＜12 III级钢 | t | 0.162
14 | 010515001002 | 现浇构件钢筋 | 1.钢筋Φ＜25 III级钢 | t | 0.144
15 | 010516001001 | 螺栓 | 1.地脚螺栓M20 2.具体做法满足设计图纸及现场实际需求、法律法规、相关规范规定的其他标准及建设单位要求 | t | 0.099
16 | 010516002001 | 预埋铁件 | 1.预埋铁件 2.具体做法满足设计图纸及现场实际需求、法律法规、相关规范规定的其他标准及建设单位要求 | t | 0.028
17 | 010516004001 | 钢筋电渣压力焊接头 | 1.电渣压力焊 2.具体做法满足设计图纸及现场实际需求、法律法规、相关规范规定的其他标准及建设单位要求 | 个 | 32
本页小计
注：为计取规费等的使用，可在表中增设其中：“定额人工费”。
表—08
分部分项工程和单价措施项目清单与计价表
工程名称：四角亭 | [5 empty] | 标段：金湖县戴楼街道官塘村2025年度宜居和美乡村建设项目 |  |  | 第 3 页 共 7 页
序号 | 项目编码 | 项目名称 | 项目特征描述 | 计量单位 | 工程量 |  | 金额（元）
[7 empty] | 综合单价 | 综合合价 |  | 其中：暂估价
| A.6 | 金属结构工程
18 | 010606013001 | 零星钢构件 | 1.80*60*5方钢管 2.5厚钢板封口 3.具体做法满足设计图纸及现场实际需求、法律法规、相关规范规定的其他标准及建设单位要求 | t | 0.083
| A.7 | 木结构工程
19 | 010701001001 | 木屋架 | 1.防腐木 2.具体做法满足设计图纸及现场实际需求、法律法规、相关规范规定的其他标准及建设单位要求 | m3 | 0.84
20 | 010702001001 | 木柱 | 1.防腐木 2.具体做法满足设计图纸及现场实际需求、法律法规、相关规范规定的其他标准及建设单位要求 | m3 | 0.58
21 | 010702002001 | 木梁 | 1.防腐木 2.具体做法满足设计图纸及现场实际需求、法律法规、相关规范规定的其他标准及建设单位要求 | m3 | 0.26
22 | 010702005001 | 其他木构件 | 1.封檐板 2.200*30mm厚防腐木封板 3.具体做法满足设计图纸及现场实际需求、法律法规、相关规范规定的其他标准及建设单位要求 | m | 17.6
本页小计
注：为计取规费等的使用，可在表中增设其中：“定额人工费”。
表—08
分部分项工程和单价措施项目清单与计价表
工程名称：四角亭 | [5 empty] | 标段：金湖县戴楼街道官塘村2025年度宜居和美乡村建设项目 |  |  | 第 4 页 共 7 页
序号 | 项目编码 | 项目名称 | 项目特征描述 | 计量单位 | 工程量 |  | 金额（元）
[7 empty] | 综合单价 | 综合合价 |  | 其中：暂估价
23 | 010703001001 | 屋面木基层 | 1.满铺20厚200宽木板 2.1.5厚SBS改性沥青双面自粘防水卷材 3.45*40mm檩条 4.200*30防腐木面板，留150，搭50，螺钉固定 5.宝塔顶做法详见图纸节点 6.具体做法满足设计图纸及现场实际需求、法律法规、相关规范规定的其他标准及建设单位要求 | m2 | 20.97
| A.11 | 楼地面装饰工程
24 | 011102001001 | 石材楼地面 | 1.素土夯实,系数≥0.93 2.100厚级配碎石垫层 3.250厚C20素砼 4.25厚1:2.5水泥砂浆 5.600*600*30芝麻灰花岗岩，火烧面 6.具体做法满足设计图纸及现场实际需求、法律法规、相关规范规定的其他标准及建设单位要求 | m2 | 5.72
本页小计
注：为计取规费等的使用，可在表中增设其中：“定额人工费”。
表—08
分部分项工程和单价措施项目清单与计价表
工程名称：四角亭 | [5 empty] | 标段：金湖县戴楼街道官塘村2025年度宜居和美乡村建设项目 |  |  | 第 5 页 共 7 页
序号 | 项目编码 | 项目名称 | 项目特征描述 | 计量单位 | 工程量 |  | 金额（元）
[7 empty] | 综合单价 | 综合合价 |  | 其中：暂估价
25 | 011107001001 | 石材台阶面 | 1.素土夯实,系数≥0.93 2.100厚级配碎石垫层 3.C20混凝土台阶（另计） 4.25厚1:2.5水泥砂浆 5.平面:600*300*50芝麻黑花岗岩，荔枝面 6.立面:300*100*30芝麻黑花岗岩，荔枝面 7.具体做法满足设计图纸及现场实际需求、法律法规、相关规范规定的其他标准及建设单位要求 | m2 | 2.35
26 | 011108001001 | 石材零星项目 | 1.20厚1:2.5水泥砂浆 2.520*520*120黄锈石花岗岩，荔枝面 3.具体做法满足设计图纸及现场实际需求、法律法规、相关规范规定的其他标准及建设单位要求 | m2 | 1.08
| A.12 | 墙、柱面装饰与隔断、幕墙工程
本页小计
注：为计取规费等的使用，可在表中增设其中：“定额人工费”。
表—08
分部分项工程和单价措施项目清单与计价表
工程名称：四角亭 | [5 empty] | 标段：金湖县戴楼街道官塘村2025年度宜居和美乡村建设项目 |  |  | 第 6 页 共 7 页
序号 | 项目编码 | 项目名称 | 项目特征描述 | 计量单位 | 工程量 |  | 金额（元）
[7 empty] | 综合单价 | 综合合价 |  | 其中：暂估价
27 | 011204001001 | 石材墙面 | 1.C20素砼斜坡造型 2.20厚1:2.5水泥砂浆 3.30~40厚Φ100~200文化石，粗孔自然面龟裂贴，留5~10自然缝，砂浆不外露 4.具体做法满足设计图纸及现场实际需求、法律法规、相关规范规定的其他标准及建设单位要求 | m2 | 6.37
| A.14 | 油漆、涂料、裱糊工程
28 | 011405001001 | 金属面油漆 | 1.金属面刷黑色漆 2.具体做法满足设计图纸及现场实际需求、法律法规、相关规范规定的其他标准及建设单位要求 | m2 | 2.16
补充分部
29 | 01B001 | 成品棋牌桌椅 | 1.成品棋牌桌椅 2.桌:直径90cm 3.凳:高32cm，凳面直径20cm，鼓杜直径24cm 4.一个桌面配套四个坐凳 5.具体做法满足设计图纸及现场实际需求、法律法规、相关规范规定的其他标准及建设单位要求 | 套 | 1
本页小计
注：为计取规费等的使用，可在表中增设其中：“定额人工费”。
表—08
分部分项工程和单价措施项目清单与计价表
工程名称：四角亭 | [5 empty] | 标段：金湖县戴楼街道官塘村2025年度宜居和美乡村建设项目 |  |  | 第 7 页 共 7 页
序号 | 项目编码 | 项目名称 | 项目特征描述 | 计量单位 | 工程量 |  | 金额（元）
[7 empty] | 综合单价 | 综合合价 |  | 其中：暂估价
30 | 01B002 | 现状铺装、石凳及石柱拆除 | 1.现状铺装、石凳及石柱拆除 2.建筑垃圾清理、外运及处置，运距自行考虑 3.具体做法满足设计图纸及现场实际需求、法律法规、相关规范规定的其他标准及建设单位要求 | 项 | 1
分部分项合计
措施项目
31 | 011701001001 | 脚手架 | 1.脚手架材质与搭设方式投标人自行根据实际情况自行考虑 2.具体做法满足设计图纸及现场实际需求、法律法规、相关规范规定的其他标准及建设单位要求 | 项 | 1
32 | 011702001001 | 基础垫层 模板 | 1.基础垫层 模板 | m2 | 2.16
33 | 011702001002 | 柱基 模板 | 1.柱基 模板 | m2 | 5.52
34 | 011702002001 | 矩形柱 模板 | 1.矩形柱 模板 | m2 | 5.74
35 | 011702002002 | 二次灌浆模板 | 1.二次灌浆模板 | m2 | 0.22
36 | 011702006001 | 矩形梁 模板 | 1.矩形梁 模板 | m2 | 7.2
37 | 011702027001 | 台阶 模板 | 1.台阶 模板 | m2 | 1.18
单价措施合计
本页小计
合 计
注：为计取规费等的使用，可在表中增设其中：“定额人工费”。
表—08

## 表-11 总价措施项目清单与计价表【四角亭】
总价措施项目清单与计价表
工程名称：四角亭 |  |  |  | 标段：金湖县戴楼街道官塘村2025年度宜居和美乡村建设项目 |  |  |  | 第 1 页 共 3 页
序号 | 项目编码 | 项目名称 | 计算基础 |  | 费率 (%) | 金额 (元) | 调整 费率 (%) |  | 调整后 金额(元) | 备注
1 | 011707001001 | 安全文明施工费
1.1 | 1.1 | 基本费 | 分部分项合计+技术措施项目合计-分部分项设备费-技术措施项目设备费 |  | 3.1
1.2 | 1.2 | 增加费 | 分部分项合计+技术措施项目合计-分部分项设备费-技术措施项目设备费 |  | 0
1.3 | 1.3 | 扬尘污染防治增加费 | 分部分项合计+技术措施项目合计-分部分项设备费-技术措施项目设备费 |  | 0.31
2 | 011707010001 | 按质论价 | 分部分项合计+技术措施项目合计-分部分项设备费-技术措施项目设备费 |  | 0
3 | 011707002001 | 夜间施工 | 分部分项合计+技术措施项目合计-分部分项设备费-技术措施项目设备费
4 | 011707003001 | 非夜间施工照明 | 分部分项合计+技术措施项目合计-分部分项设备费-技术措施项目设备费 | [6 empty] | 在计取非夜间施工照明费时，建筑工程、仿古工程、修缮土建部分仅地下室（地宫）部分可计取；单独装饰、安装工程、园林绿化工程、修缮安装部分仅特殊施工部位内施工项目可计取
5 | 011707004001 | 二次搬运 | 分部分项合计+技术措施项目合计-分部分项设备费-技术措施项目设备费
6 | 011707005001 | 冬雨季施工 | 分部分项合计+技术措施项目合计-分部
编制人（造价人员）： |  |  |  | 复核人（造价工程师）：
表-11
总价措施项目清单与计价表
工程名称：四角亭 |  |  |  | 标段：金湖县戴楼街道官塘村2025年度宜居和美乡村建设项目 |  |  |  | 第 2 页 共 3 页
序号 | 项目编码 | 项目名称 | 计算基础 |  | 费率 (%) | 金额 (元) | 调整 费率 (%) |  | 调整后 金额(元) | 备注
分项设备费-技术措施项目设备费
7 | 011707006001 | 地上、地下设施、建筑物的临时保护设施 | 分部分项合计+技术措施项目合计-分部分项设备费-技术措施项目设备费
8 | 011707007001 | 已完工程及设备保护 | 分部分项合计+技术措施项目合计-分部分项设备费-技术措施项目设备费
9 | 011707008001 | 临时设施 | 分部分项合计+技术措施项目合计-分部分项设备费-技术措施项目设备费
10 | 011707009001 | 赶工措施 | 分部分项合计+技术措施项目合计-分部分项设备费-技术措施项目设备费
11 | 011707011001 | 住宅分户验收 | 分部分项合计+技术措施项目合计-分部分项设备费-技术措施项目设备费 | [6 empty] | 在计取住宅分户验收时，大型土石方工程、桩基工程和地下室部分不计入计费基础
12 | 011707012001 | 建筑工人实名制 | 分部分项合计+技术措施项目合计-分部分项设备费-技术措施项目设备费 | [6 empty] | 建筑工人实名制设备由建筑工人工资专用账户开户银行提供的，建筑工人实名制费用按表中费率乘以0.5系数计取
13 | 011707015001 | 智慧工地费用 | 分部分项合计+技术措施项目合计-分部分项设备费-技术措施项目设备费
14 | 011707013001 | 特殊施工降效 | 分部分项合计+技术措施项目合计-分部分项设备费-技术措
编制人（造价人员）： |  |  |  | 复核人（造价工程师）：
表-11
总价措施项目清单与计价表
工程名称：四角亭 |  |  |  | 标段：金湖县戴楼街道官塘村2025年度宜居和美乡村建设项目 |  |  |  | 第 3 页 共 3 页
序号 | 项目编码 | 项目名称 | 计算基础 |  | 费率 (%) | 金额 (元) | 调整 费率 (%) |  | 调整后 金额(元) | 备注
施项目设备费
15 | 011707014001 | 协管费 | 分部分项合计+技术措施项目合计-分部分项设备费-技术措施项目设备费
合 计
编制人（造价人员）： |  |  |  | 复核人（造价工程师）：
表-11

## 表-12 其他项目清单与计价汇总表【四角亭】
其他项目清单与计价汇总表
工程名称：四角亭 |  | 标段：金湖县戴楼街道官塘村2025年度宜居和美乡村建设项目 |  |  | 第 1 页 共 1 页
序号 | 项目名称 |  | 金额（元） | 结算金额（元） |  | 备注
一 | 其他项目
1 | 暂列金额 |  |  |  |  | 明细详见表-12-1
2 | 暂估价
2.1 | 材料(工程设备)暂估价 |  | - |  |  | 明细详见表-12-2
2.2 | 专业工程暂估价 |  |  |  |  | 明细详见表-12-3
3 | 计日工 |  |  |  |  | 明细详见表-12-4
4 | 总承包服务费 |  |  |  |  | 明细详见表-12-5
5 | 索赔与现场签证 |  | - |  |  | 明细详见表-12-6
合 计 | [5 empty] | —
表—12

## 表-13 规费、税金项目清单与计价表【四角亭】
规费、税金项目清单与计价表
工程名称：四角亭 |  |  | 标段：金湖县戴楼街道官塘村2025年度宜居和美乡村建设项目 |  | 第 1 页 共 1 页
序号 | 项目名称 | 计算基础 |  | 计算基数 |  | 计算费率(%) | 金额(元)
1 | 规费 | 社会保险费+住房公积金+环境保护税
1.1 | 社会保险费 | 分部分项工程+措施项目+其他项目-分部分项设备费-技术措施项目设备费 |  |  |  | 3.2
1.2 | 住房公积金 | 分部分项工程+措施项目+其他项目-分部分项设备费-技术措施项目设备费 |  |  |  | 0.53
1.3 | 环境保护税 | 分部分项工程+措施项目+其他项目-分部分项设备费-技术措施项目设备费 |  |  |  | 0.1
2 | 税金 | 分部分项工程+措施项目+其他项目+规费-(甲供材料费+甲供主材费+甲供设备费)/1.01 |  |  |  | 9
合 计
表—13

## 表-08 分部分项工程和单价措施项目清单与计价表【照明工程】
分部分项工程和单价措施项目清单与计价表
工程名称：照明工程 | [5 empty] | 标段：金湖县戴楼街道官塘村2025年度宜居和美乡村建设项目 |  |  | 第 1 页 共 1 页
序号 | 项目编码 | 项目名称 | 项目特征描述 | 计量单位 | 工程量 |  | 金额（元）
[7 empty] | 综合单价 | 综合合价 |  | 其中：暂估价
整个项目
1 | 040805001001 | 常规照明灯 | 1、增加太阳能路灯光源，成套配置（包括太阳能板80W,锂电池3.2V,80AH,光源100W,灯架，控制系统） 2、现场安装，利用原有灯杆 | 套 | 70
2 | 040805001002 | 常规照明灯 | 1、增加太阳能路灯，成套配置（包括太阳能板80W,锂电池3.2V,80AH,光源100W,灯架,控制系统，热镀锌喷塑杆高7米，上下口径60-130MM,壁厚2.3MM） 2、含灯杆安装、灯架安装、基础及预埋件制作安装、接线接地等 | 套 | 160
分部分项合计
措施项目
单价措施合计
本页小计
合 计
注：为计取规费等的使用，可在表中增设其中：“定额人工费”。
表—08

## 表-11 总价措施项目清单与计价表【照明工程】
总价措施项目清单与计价表
工程名称：照明工程 |  |  |  | 标段：金湖县戴楼街道官塘村2025年度宜居和美乡村建设项目 |  |  |  | 第 1 页 共 2 页
序号 | 项目编码 | 项目名称 | 计算基础 |  | 费率 (%) | 金额 (元) | 调整 费率 (%) |  | 调整后 金额(元) | 备注
1 | 041109001001 | 安全文明施工费
1.1 | 1.1 | 基本费 | 分部分项合计+技术措施项目合计-分部分项设备费-技术措施项目设备费 |  | 1.2
1.2 | 1.2 | 增加费 | 分部分项合计+技术措施项目合计-分部分项设备费-技术措施项目设备费 |  | 0
1.3 | 1.3 | 扬尘污染防治增加费 | 分部分项合计+技术措施项目合计-分部分项设备费-技术措施项目设备费 |  | 0.1
2 | 041109010001 | 按质论价 | 分部分项合计+技术措施项目合计-分部分项设备费-技术措施项目设备费 |  | 0
3 | 041109002001 | 夜间施工 | 分部分项合计+技术措施项目合计-分部分项设备费-技术措施项目设备费
4 | 041109003001 | 二次搬运 | 分部分项合计+技术措施项目合计-分部分项设备费-技术措施项目设备费
5 | 041109004001 | 冬雨季施工 | 分部分项合计+技术措施项目合计-分部分项设备费-技术措施项目设备费
6 | 041109006001 | 地上、地下设施、建筑物的临时保护设施 | 分部分项合计+技术措施项目合计-分部分项设备费-技术措施项目设备费
7 | 041109007001 | 已完工程及设备保护 | 分部分项合计+技术措施项目合计-分部分项设备费-技术措施项目设备费
8 | 041109008001 | 临时设施 | 分部分项合计+技术措施项目合计-分部分项设备费-技术措施项目设备费
9 | 041109009001 | 赶工措施 | 分部分项合计+技术措施项目合计-分部
编制人（造价人员）： |  |  |  | 复核人（造价工程师）：
表-11
总价措施项目清单与计价表
工程名称：照明工程 |  |  |  | 标段：金湖县戴楼街道官塘村2025年度宜居和美乡村建设项目 |  |  |  | 第 2 页 共 2 页
序号 | 项目编码 | 项目名称 | 计算基础 |  | 费率 (%) | 金额 (元) | 调整 费率 (%) |  | 调整后 金额(元) | 备注
分项设备费-技术措施项目设备费
10 | 041109011001 | 建筑工人实名制 | 分部分项合计+技术措施项目合计-分部分项设备费-技术措施项目设备费 | [6 empty] | 建筑工人实名制设备由建筑工人工资专用账户开户银行提供的，建筑工人实名制费用按表中费率乘以0.5系数计取
11 | 041109012001 | 特殊施工降效 | 分部分项合计+技术措施项目合计-分部分项设备费-技术措施项目设备费
12 | 041109013001 | 交通组织维护 | 分部分项合计+技术措施项目合计-分部分项设备费-技术措施项目设备费
13 | 041109014001 | 协管费 | 分部分项合计+技术措施项目合计-分部分项设备费-技术措施项目设备费
14 | 041109015001 | 智慧工地费用 | 分部分项合计+技术措施项目合计-分部分项设备费-技术措施项目设备费
合 计
编制人（造价人员）： |  |  |  | 复核人（造价工程师）：
表-11

## 表-12 其他项目清单与计价汇总表【照明工程】
其他项目清单与计价汇总表
工程名称：照明工程 |  | 标段：金湖县戴楼街道官塘村2025年度宜居和美乡村建设项目 |  |  | 第 1 页 共 1 页
序号 | 项目名称 |  | 金额（元） | 结算金额（元） |  | 备注
一 | 其他项目
1 | 暂列金额 |  |  |  |  | 明细详见表-12-1
2 | 暂估价
2.1 | 材料(工程设备)暂估价 |  | - |  |  | 明细详见表-12-2
2.2 | 专业工程暂估价 |  |  |  |  | 明细详见表-12-3
3 | 计日工 |  |  |  |  | 明细详见表-12-4
4 | 总承包服务费 |  |  |  |  | 明细详见表-12-5
5 | 索赔与现场签证 |  | - |  |  | 明细详见表-12-6
合 计 | [5 empty] | —
表—12

## 表-13 规费、税金项目清单与计价表【照明工程】
规费、税金项目清单与计价表
工程名称：照明工程 |  |  | 标段：金湖县戴楼街道官塘村2025年度宜居和美乡村建设项目 |  | 第 1 页 共 1 页
序号 | 项目名称 | 计算基础 |  | 计算基数 |  | 计算费率(%) | 金额(元)
1 | 规费 | 社会保险费+住房公积金+环境保护税
1.1 | 社会保险费 | 分部分项工程+措施项目+其他项目-分部分项设备费-技术措施项目设备费 |  |  |  | 2.1
1.2 | 住房公积金 | 分部分项工程+措施项目+其他项目-分部分项设备费-技术措施项目设备费 |  |  |  | 0.37
1.3 | 环境保护税 | 分部分项工程+措施项目+其他项目-分部分项设备费-技术措施项目设备费 |  |  |  | 0.1
2 | 税金 | 分部分项工程+措施项目+其他项目+规费-(甲供材料费+甲供主材费+甲供设备费)/1.01 |  |  |  | 9
合 计
表—13