## 扉-1 招标工程量清单扉页
|  | 盱眙天泉湖旅游度假区生态岛项目生物多样性保护展览馆及配套区域施工建设项目 |  |  | 工程
招 标 工 程 量 清 单
招 标 人： | 江苏省盱眙天泉湖旅游度假区管理办公室 |  | 造价咨询人： | 江苏志诚工程咨询管理有限公司
| （单位盖章） |  |  | (单位资质专用章)
法定代表人 或其授权人： | *** |  | 法定代表人 或其授权人： | 杨晨
| (签字或盖章) |  |  | (签字或盖章)
编 制 人： | 韩伟 |  | 复 核 人： | 赵海涛
| (造价人员签字盖专用章) |  |  | (造价工程师签字盖专用章)
编 制 时 间： | 2025-03-10 |  | 复 核 时 间： | 2025-03-10
扉-1

## 表-08 分部分项工程和单价措施项目清单与计价表【建筑】
分部分项工程和单价措施项目清单与计价表
工程名称：建筑 | [5 empty] | 标段：盱眙天泉湖旅游度假区生态岛项目生物多样性保护展览馆及配套区域施工建设项目 |  |  | 第 1 页 共 14 页
序号 | 项目编码 | 项目名称 | 项目特征描述 | 计量单位 | 工程量 |  | 金额（元）
[7 empty] | 综合单价 | 综合合价 |  | 其中：暂估价
整个项目
1 | 010101003001 | 挖沟槽土方 | 1.土壤类别:三类土 2.挖土深度:1.5m以内 3.弃土运距:自行考虑 | m3 | 55.18
2 | 010101004001 | 挖基坑土方 | 1.土壤类别:三类土 2.挖土深度:1.5m以内 3.弃土运距:自行考虑 | m3 | 31.26
3 | 010103001001 | 回填方 | 1.密实度要求:夯填 2.填方材料品种:素土 3.填方来源、运距:自行考虑 | m3 | 47.09
4 | 010103002001 | 余方弃置 |  | m3 | 55.41
5 | 010401001001 | 砖基础 | 1.砖品种、规格、强度等级:Mu20混凝土实心砖 2.砂浆强度等级:水泥砂浆M10 | m3 | 7.67
6 | 010501001001 | 垫层 | 1.混凝土种类:商品混凝土 2.混凝土强度等级:C20 | m3 | 5.12
7 | 010501002001 | 带形基础 | 1.混凝土种类:商品混凝土，无梁式 2.混凝土强度等级:C25 | m3 | 6.15
8 | 010501003001 | 独立基础 | 1.混凝土种类:商品混凝土 2.混凝土强度等级:C25 | m3 | 0.79
本页小计
注：为计取规费等的使用，可在表中增设其中：“定额人工费”。
表—08
分部分项工程和单价措施项目清单与计价表
工程名称：建筑 | [5 empty] | 标段：盱眙天泉湖旅游度假区生态岛项目生物多样性保护展览馆及配套区域施工建设项目 |  |  | 第 2 页 共 14 页
序号 | 项目编码 | 项目名称 | 项目特征描述 | 计量单位 | 工程量 |  | 金额（元）
[7 empty] | 综合单价 | 综合合价 |  | 其中：暂估价
9 | 010502001001 | 矩形柱 | 1.混凝土种类:商品混凝土 2.混凝土强度等级:C25 | m3 | 0.99
10 | 010502001002 | 矩形柱 | 1.混凝土种类:商品混凝土，墙体后加柱 2.混凝土强度等级:C25 | m3 | 3.51
11 | 010502001003 | 矩形柱 | 1.混凝土强度等级:C25 | m3 | 2.66
12 | 010503004001 | 圈梁 | 1.混凝土种类:商品混凝土 2.混凝土强度等级:C25 | m3 | 20.76
13 | 010503005001 | 过梁 | 1.混凝土种类:商品混凝土 2.混凝土强度等级:C25 | m3 | 1.54
14 | 011610002001 | 金属门窗拆除 | 拆除窗 | 樘 | 41
15 | 011610002002 | 金属门窗拆除 | 拆除门0922 | 樘 | 5
16 | 011610002003 | 金属门窗拆除 | 拆除M2025 | 樘 | 3
17 | 011601001001 | 砖砌体拆除 | 原砖墙、柱拆除 | m3 | 51.54
18 | 010401003001 | 实心砖墙 | 1.砖品种、规格、强度等级:Mu15混凝土实心砖 2.砂浆强度等级、配合比:水泥砂浆M10 | m3 | 8.89
本页小计
注：为计取规费等的使用，可在表中增设其中：“定额人工费”。
表—08
分部分项工程和单价措施项目清单与计价表
工程名称：建筑 | [5 empty] | 标段：盱眙天泉湖旅游度假区生态岛项目生物多样性保护展览馆及配套区域施工建设项目 |  |  | 第 3 页 共 14 页
序号 | 项目编码 | 项目名称 | 项目特征描述 | 计量单位 | 工程量 |  | 金额（元）
[7 empty] | 综合单价 | 综合合价 |  | 其中：暂估价
19 | 010401012001 | 零星砌砖 | 1.零星砌砖名称、部位:新增砖垛 2.砖品种、规格、强度等级:Mu15混凝土实心砖 3.砂浆强度等级、配合比:水泥砂浆M10 | m3 | 2.42
20 | 010402001001 | 砌块墙 | 1.砌块品种、规格、强度等级:蒸压砂加气混凝土砌块,强度等级A5.0 2.墙体类型:内墙200mm 3.砂浆强度等级:水泥砂浆M5.0 | m3 | 24.73
21 | 010402001002 | 砌块墙 | 1.砌块品种、规格、强度等级:蒸压砂加气混凝土砌块,强度等级A5.0 2.墙体类型:内墙120mm 3.砂浆强度等级:水泥砂浆M5.0 | m3 | 2.02
22 | 010515001001 | 现浇构件钢筋 | 1.钢筋种类、规格:Φ12以内 HRB400 | t | 2.843
23 | 010515001002 | 现浇构件钢筋 | 1.钢筋种类、规格:Φ12~Φ25 HRB400 | t | 0.416
24 | 010516003001 | 机械连接 | 1.连接方式:直螺纹连接 2.规格:D＜25 | 个 | 24
本页小计
注：为计取规费等的使用，可在表中增设其中：“定额人工费”。
表—08
分部分项工程和单价措施项目清单与计价表
工程名称：建筑 | [5 empty] | 标段：盱眙天泉湖旅游度假区生态岛项目生物多样性保护展览馆及配套区域施工建设项目 |  |  | 第 4 页 共 14 页
序号 | 项目编码 | 项目名称 | 项目特征描述 | 计量单位 | 工程量 |  | 金额（元）
[7 empty] | 综合单价 | 综合合价 |  | 其中：暂估价
25 | 010516004001 | 钢筋电渣压力焊接头 | 1.钢筋种类、规格:电渣压力焊 | 个 | 16
26 | 010516002001 | 预埋铁件 | 1.钢材种类:Q235 | t | 0.449
27 | 01B001 | 墙上开门窗洞 | 1.240mm墙上开洞 | m2 | 33.4
28 | 010602001001 | 钢屋架 | 1.钢材品种、规格:Q355，除锈达到Sa2.5级 | t | 2.135
29 | 010606002001 | 钢檩条 | 1.钢材品种、规格:Q235，除锈达到Sa2.5 | t | 4.221
30 | 010606001001 | 钢支撑、钢拉条 | 1.钢材品种、规格:Q235,除锈达到Sa2.5级 2.构件类型:拉条 | t | 0.318
31 | 010606001002 | 钢支撑、钢拉条 | 1.钢材品种、规格:Q235,除锈达到Sa2.5级 2.构件类型:系杆 | t | 10.974
32 | 010606001003 | 钢支撑、钢拉条 | 1.钢材品种、规格:Q235,除锈达到Sa2.5级 2.构件类型:屋面钢支撑 | t | 1.188
33 | 010901002001 | 型材屋面 | 树脂波形瓦,宽度880mm,搭接后的有效宽度为800mm。厚度:2.5mm | m2 | 841.67
34 | 010604001001 | 钢梁 | 1.梁类型:GL 2.钢材品种、规格:Q235，除锈达到Sa2.5级 | t | 0.022
本页小计
注：为计取规费等的使用，可在表中增设其中：“定额人工费”。
表—08
分部分项工程和单价措施项目清单与计价表
工程名称：建筑 | [5 empty] | 标段：盱眙天泉湖旅游度假区生态岛项目生物多样性保护展览馆及配套区域施工建设项目 |  |  | 第 5 页 共 14 页
序号 | 项目编码 | 项目名称 | 项目特征描述 | 计量单位 | 工程量 |  | 金额（元）
[7 empty] | 综合单价 | 综合合价 |  | 其中：暂估价
35 | 010606013001 | 零星钢构件 | 1.构件名称:构架包钢加固 2.钢材品种、规格:Q235B | t | 3.695
36 | 01B002 | 屋脊 | 1.做法参见17J925-1-5/2-27 | m | 88.17
37 | 01B003 | 压型钢板与山墙连接 | 1.做法参见17J925-1-/2-28 | m | 40.92
38 | 010801001001 | 木质门 | 成品木质门含门套、门锁等五金配件 | m2 | 3.2
39 | 010802004001 | 防盗门 | 钢制防盗门，含门锁等五金配件 | m2 | 19.38
40 | 010802001001 | 金属(塑钢）门 | 1.门代号及洞口尺寸:铝合金地弹门 2.门框、扇材质:铝合金，壁厚＞2.2mm，含五金配件 3.玻璃品种、厚度:6+9a+6中空玻璃 | m2 | 13
41 | 010807001001 | 金属（塑钢、断桥）窗 | 1.框、扇材质:75系列灰色铝合金，壁厚＞1.8mm，含五金配件 2.玻璃品种、厚度:6mm+9A+6mm中空玻璃 | m2 | 78
42 | 01B020 | 原地面拆除 | 1.铲除原有地面 2、清理原有建筑垃圾 | m2 | 631
本页小计
注：为计取规费等的使用，可在表中增设其中：“定额人工费”。
表—08
分部分项工程和单价措施项目清单与计价表
工程名称：建筑 | [5 empty] | 标段：盱眙天泉湖旅游度假区生态岛项目生物多样性保护展览馆及配套区域施工建设项目 |  |  | 第 6 页 共 14 页
序号 | 项目编码 | 项目名称 | 项目特征描述 | 计量单位 | 工程量 |  | 金额（元）
[7 empty] | 综合单价 | 综合合价 |  | 其中：暂估价
43 | 011101001001 | 水泥砂浆楼地面（室内基层） | 2、35厚C20细石混凝土保护层 3、3厚聚合物改性沥青防水卷材 4、最薄处30厚C20细石混凝土找坡层,向地漏找1%坡,随打随抹平。地漏四周及管根部用DS M15 砂浆(或1:3水泥砂浆)抹小八字角 5、界面剂1道 6、80厚C20混凝土垫层 7、夯实地面,压实系数不小于0.93 | m2 | 532.31
44 | 011102003002 | 块料楼地面（室外走廊） | 1、8~10厚防滑地砖,干水泥擦缝（300*300防滑地砖） 2、30厚1:3水泥砂浆结合层,表面撒水泥粉 3、1.5厚聚氨酯防水层(两道) 4、最薄处20厚1:3水泥砂浆或细石混凝土找坡层,抹平 5、水泥浆一道(内掺建筑胶) | m2 | 98.69
45 | 011105002001 | 石材踢脚线 | 1、100mm高15厚石材踢脚线 2、1∶3水泥砂浆打底找平,并在面层划纹。 3、基层处理 | m | 73.6
本页小计
注：为计取规费等的使用，可在表中增设其中：“定额人工费”。
表—08
分部分项工程和单价措施项目清单与计价表
工程名称：建筑 | [5 empty] | 标段：盱眙天泉湖旅游度假区生态岛项目生物多样性保护展览馆及配套区域施工建设项目 |  |  | 第 7 页 共 14 页
序号 | 项目编码 | 项目名称 | 项目特征描述 | 计量单位 | 工程量 |  | 金额（元）
[7 empty] | 综合单价 | 综合合价 |  | 其中：暂估价
46 | 011502008001 | GRC装饰线条 | 1、GRC线条 2、水泥砂浆粘贴层 | m | 180.24
47 | 011204003001 | 块料墙面 | 1、DTG砂浆勾缝 2、贴8~10厚外墙饰面砖,在砖粘贴面上随贴随涂刷界面剂1道 3、面砖粘贴面涂5厚胶粘剂 4、防水层(根据工程要求设置) 5、6厚DP M15砂浆(1:3水泥砂浆)压实抹平 6、界面剂1道 | m2 | 158.82
48 | 011204003002 | 块料墙面 | 1.面层材料品种、规格、颜色:300*600mm墙面砖 | m2 | 161.23
49 | 011201001001 | 墙面一般抹灰 | 外墙面 1、5厚抗裂砂浆一道,内嵌玻纤网格布。 2、刷一道防水涂料 3、空鼓,粉化,剥落部位基层铲除,找平。 | m2 | 654.84
50 | 011201001002 | 墙面一般抹灰 | 满铺纤维网,1:3水泥砂浆找平 | m2 | 406.35
本页小计
注：为计取规费等的使用，可在表中增设其中：“定额人工费”。
表—08
分部分项工程和单价措施项目清单与计价表
工程名称：建筑 | [5 empty] | 标段：盱眙天泉湖旅游度假区生态岛项目生物多样性保护展览馆及配套区域施工建设项目 |  |  | 第 8 页 共 14 页
序号 | 项目编码 | 项目名称 | 项目特征描述 | 计量单位 | 工程量 |  | 金额（元）
[7 empty] | 综合单价 | 综合合价 |  | 其中：暂估价
51 | 011210002001 | 金属隔断 | 1、依图在顶、墙、地面弹线,确定墙体位置,竖龙骨间距 300mm 或 400mm 2、选国标75轻钢龙骨,定好规格;备 12mm 无瑕疵石膏板,准备螺丝、铆钉、密封胶等 3、先顶后地固定沿边龙骨,间距≤600mm;再装竖龙骨并固定,按需装横撑龙骨，内置50mm厚防火隔音岩棉 4、切割板材,从一端起用螺丝固定在龙骨上,板间留 3 - 5mm 缝,确保平整 5、缝内填嵌缝膏、贴网格布,再用嵌缝膏找平,干后打磨 6、阴阳角处用嵌缝膏固定金属护角条 | m2 | 20.1
本页小计
注：为计取规费等的使用，可在表中增设其中：“定额人工费”。
表—08
分部分项工程和单价措施项目清单与计价表
工程名称：建筑 | [5 empty] | 标段：盱眙天泉湖旅游度假区生态岛项目生物多样性保护展览馆及配套区域施工建设项目 |  |  | 第 9 页 共 14 页
序号 | 项目编码 | 项目名称 | 项目特征描述 | 计量单位 | 工程量 |  | 金额（元）
[7 empty] | 综合单价 | 综合合价 |  | 其中：暂估价
52 | 011406001001 | 抹灰面油漆 | 1、涂刷一遍保护漆,增强耐候性与抗污性。 2、中弹拉花(或喷涂等工艺)白色真石漆两遍,先喷一遍,干燥后再喷一遍。 3、封闭底漆一遍。 4、满刮外墙抗裂腻子两遍,240 目砂纸打磨。 | m2 | 858.97
53 | 011406001002 | 抹灰面油漆 | 1、刷(喷涂)无机涂料三遍 2、3遍白色腻子找平 | m2 | 406.35
54 | 011405001001 | 金属面油漆 | 涂装铁红醇酸底漆二度≥60μm,现场再涂醇酸面漆二度≥65μm。 | m2 | 572.49
55 | 011407005001 | 金属构件刷防火涂料 | 1.防火等级要求:耐火极限(小时)1.0h 2.涂料品种、喷刷遍数:膨胀型防火涂料，做法详见图纸 | m2 | 572.49
56 | 011103004001 | 塑料卷材楼地面 | 2.0厚PVC地胶垫(颜色见地面材质图) 地胶垫专用粘结剂 地胶垫专用自流平 界面剂一道 50mm水泥砂浆找平 | m2 | 250.62
本页小计
注：为计取规费等的使用，可在表中增设其中：“定额人工费”。
表—08
分部分项工程和单价措施项目清单与计价表
工程名称：建筑 | [5 empty] | 标段：盱眙天泉湖旅游度假区生态岛项目生物多样性保护展览馆及配套区域施工建设项目 |  |  | 第 10 页 共 14 页
序号 | 项目编码 | 项目名称 | 项目特征描述 | 计量单位 | 工程量 |  | 金额（元）
[7 empty] | 综合单价 | 综合合价 |  | 其中：暂估价
57 | 011102001001 | 石材楼地面 | 1.结合层厚度、砂浆配合比:30厚干硬性水泥砂浆结合层 2.面层材料品种、规格、颜色:中国黑大理石门槛 | m2 | 3.66
58 | 011102003001 | 块料楼地面 | 600*1200mm地砖，专用美缝剂 30mm干硬性水泥砂浆结合层 | m2 | 40.81
59 | 011102003003 | 块料楼地面 | 800*800mm地砖，专用美缝剂 30mm干硬性水泥砂浆结合层 | m2 | 140.62
60 | 011102003004 | 块料楼地面 | 600*600mm地砖，专用美缝剂 30mm干硬性水泥砂浆结合层 | m2 | 86.14
61 | 011104002001 | 竹、木（复合）地板 | 1.龙骨材料种类、规格、铺设间距:40*40*3mm热镀锌钢管 2.基层材料种类、规格:阻燃板基层 3.面层材料品种、规格、颜色:实木复合地板 | m2 | 11.72
62 | 011202001001 | 柱、梁面一般抹灰 | 1.柱（梁）体类型:砼柱梁 2.底层厚度、砂浆配合比:12mm 1:3水泥砂浆 3.面层厚度、砂浆配合比:8mm 1:2.5水泥砂浆 | m2 | 207.06
本页小计
注：为计取规费等的使用，可在表中增设其中：“定额人工费”。
表—08
分部分项工程和单价措施项目清单与计价表
工程名称：建筑 | [5 empty] | 标段：盱眙天泉湖旅游度假区生态岛项目生物多样性保护展览馆及配套区域施工建设项目 |  |  | 第 11 页 共 14 页
序号 | 项目编码 | 项目名称 | 项目特征描述 | 计量单位 | 工程量 |  | 金额（元）
[7 empty] | 综合单价 | 综合合价 |  | 其中：暂估价
63 | 010607005001 | 砌块墙钢丝网加固 | 1.材料品种、规格:满铺镀锌钢丝网 | m2 | 207.06
64 | 011302001001 | 吊顶天棚 | 白色无机涂料饰面 双层9.5mm纸面石膏板基层 | m2 | 488.85
65 | 011302001002 | 吊顶天棚 | 600*600铝扣板集成吊顶 | m2 | 86.14
66 | 011207001001 | 墙面装饰板 | 3mm厚木饰面 内衬9厘板基层 | m2 | 3
67 | 011208002001 | 成品装饰柱 | 定制绿色PVC圆柱造型，直径10cm，高3.4m 内置射灯 | 根 | 6
68 | 011207001002 | 墙面装饰板 | 3mm厚木饰面 内衬12厘板基层 75系轻钢龙骨隔墙 | m2 | 17.44
69 | 011408001001 | 墙纸裱糊 | 定制图文壁纸(详见平面设计) 内衬9.5mm纸面石膏板+12厘板基层 75系轻钢龙骨隔墙 | m2 | 24.07
70 | 011502002001 | 木质装饰线 | 2cm宽木饰面线条 | m | 13.6
71 | 011207002001 | 墙面装饰浮雕 | 定制场景造型 内衬钢架(厂家二次深化设计) 定制仿真植物 | m2 | 11.18
72 | 011105006001 | 金属踢脚线 | 50mm高1.0mm不锈钢踢脚线 | m | 130.86
73 | 011207002002 | 墙面装饰浮雕 | 定制场景造型 内衬钢架(厂家二次深化设计) | m2 | 31.65
74 | 011207001003 | 墙面装饰板 | 2.0mmPVC地胶垫 内衬12厘板基层 | m2 | 2.79
本页小计
注：为计取规费等的使用，可在表中增设其中：“定额人工费”。
表—08
分部分项工程和单价措施项目清单与计价表
工程名称：建筑 | [5 empty] | 标段：盱眙天泉湖旅游度假区生态岛项目生物多样性保护展览馆及配套区域施工建设项目 |  |  | 第 12 页 共 14 页
序号 | 项目编码 | 项目名称 | 项目特征描述 | 计量单位 | 工程量 |  | 金额（元）
[7 empty] | 综合单价 | 综合合价 |  | 其中：暂估价
75 | 011501001001 | 柜台 | 定制8mm厚亚克力展示柜，长2.8m宽0.45m，高0.7m | 个 | 1
76 | 011505010001 | 镜面玻璃 | 12mm厚钢化烤漆玻璃+uv图文设计 | m2 | 1.97
77 | 011408001002 | 墙纸裱糊 | 定制图文壁纸(详见平面设计) 内衬9.5mm纸面石膏板+12厘板基层 | m2 | 176.61
78 | 011207001004 | 墙面装饰板 | 灰色油漆饰面 内衬5mm奥松板+9厘板基层 | m2 | 10.91
79 | 01B005 | 定制仿真绿植 | 1.见图纸设计和效果图 | 项 | 1
80 | 011207001005 | 墙面装饰板 | 3mm厚木饰面 内衬12厘板基层 | m2 | 0.34
81 | 011207001006 | 墙面装饰板 | 10mm白色人造石饰面 内衬12厘板基层 | m2 | 2.44
82 | 01B006 | 定制展品及画框 |  | m2 | 9.7
83 | 011207001007 | 墙面装饰板 | 灰色无机涂料饰面 内衬9.5mm纸面石膏板+12厘板基层 | m2 | 62.77
84 | 011501006001 | 书柜 | 1.台柜规格:6.37m2 | 个 | 1
85 | 011501001002 | 柜台 |  | m | 6
86 | 01B007 | 定制场景展示窗及背景墙 |  | m2 | 3.52
87 | 01B008 | 定制图文展板 |  | m2 | 11.88
88 | 011505010002 | 镜面玻璃 | 12mm厚透明钢化玻璃 | m2 | 7.88
本页小计
注：为计取规费等的使用，可在表中增设其中：“定额人工费”。
表—08
分部分项工程和单价措施项目清单与计价表
工程名称：建筑 | [5 empty] | 标段：盱眙天泉湖旅游度假区生态岛项目生物多样性保护展览馆及配套区域施工建设项目 |  |  | 第 13 页 共 14 页
序号 | 项目编码 | 项目名称 | 项目特征描述 | 计量单位 | 工程量 |  | 金额（元）
[7 empty] | 综合单价 | 综合合价 |  | 其中：暂估价
89 | 011207001008 | 墙面装饰板 | 白色油漆饰面 内衬5mm奥松板+12厘板基层 | m2 | 3.81
90 | 011207001009 | 墙面装饰板 | 定制图文展板(详见平面设计) 内衬9.5mm纸面石膏板+12厘板基层 | m2 | 7.52
91 | 011207002003 | 墙面装饰浮雕 | 定制图文展板立体雕刻造型 | m2 | 15.21
92 | 01B009 | 定制竹子造型 | 直径0.15m，高3.4m | 根 | 4
93 | 011501008001 | 木壁柜 | 定制展示柜，长3.72m，高3.2m | 个 | 1
94 | 01B010 | 定制造型 |  | m2 | 11.97
95 | 011501008002 | 木壁柜 | 定制展示柜，长5.07m，高2.86m | 个 | 1
96 | 011207001010 | 墙面装饰板 | 3mm木饰面 12mm阻燃板基层 | m2 | 23.73
97 | 011607002001 | 防水层拆除 | 原瓦屋面及屋面木基层拆除 | m2 | 902.61
98 | 011602002001 | 钢筋混凝土构件拆除 | 原预制混凝土檩条拆除 | 根 | 126
99 | 011615001001 | 开孔（打洞） | 墙上钻D25孔 | 个 | 502
100 | 011615001002 | 开孔（打洞） | 墙上凿洞300mm*120mm*60mm，500mm*120mm*60mm | 个 | 238
101 | 011201001003 | 墙面一般抹灰 | 52mm厚1:3水泥砂浆找平层 | m2 | 15.84
102 | 040901008001 | 植筋 | D8 | 根 | 200
103 | 010515001003 | 现浇构件钢筋 | 1.钢筋种类、规格:砌体加固筋 | t | 0.218
104 | 01B011 | 垃圾清理外运 | 1.房屋改造产生的建筑垃圾清理外运，包干使用 | 项 | 1
本页小计
注：为计取规费等的使用，可在表中增设其中：“定额人工费”。
表—08
分部分项工程和单价措施项目清单与计价表
工程名称：建筑 | [5 empty] | 标段：盱眙天泉湖旅游度假区生态岛项目生物多样性保护展览馆及配套区域施工建设项目 |  |  | 第 14 页 共 14 页
序号 | 项目编码 | 项目名称 | 项目特征描述 | 计量单位 | 工程量 |  | 金额（元）
[7 empty] | 综合单价 | 综合合价 |  | 其中：暂估价
105 | 01B013 | 仿真草坪饰面 | 1.12mm阻燃板基层 | m2 | 16.53
106 | 01B014 | 1.2mm厚水波纹金属板饰面 | 1.12mm阻燃板基层 | m2 | 7.62
107 | 01B015 | 定制沙盘/投影 | 1.详见图纸大样图D-01 | m2 | 3.75
108 | 01B016 | 定制沙盘/投影 | 1.详见图纸大样图D-02 | m2 | 5.02
109 | 01B017 | 定制展台 | 1.详见图纸大样图D-03 | m2 | 7.04
110 | 01B018 | 立面效果二次设计 | 1.包干使用 | 项 | 1
111 | 01B019 | 家具 | 1.大会议室10排办公桌椅、1个主席台 | 项 | 1
分部分项合计
措施项目
112 | 011701001001 | 脚手架 |  | 项 | 1
113 | 011703001001 | 垂直运输 |  | 项 | 1
114 | 011705001001 | 大型机械设备进出场及安拆 |  | 项 | 1
115 | 011702001001 | 基础 模板（垫层） |  | m2 | 10.35
116 | 011702001002 | 基础 模板（条形基础） |  | m2 | 21.4
117 | 011702001003 | 基础 模板（独立基础） |  | m2 | 1.92
118 | 011702002001 | 矩形柱 模板 |  | m2 | 104.09
119 | 011702008001 | 圈梁 模板 |  | m2 | 159.52
单价措施合计
本页小计
合 计
注：为计取规费等的使用，可在表中增设其中：“定额人工费”。
表—08

## 表-11 总价措施项目清单与计价表【建筑】
总价措施项目清单与计价表
工程名称：建筑 |  |  |  | 标段：盱眙天泉湖旅游度假区生态岛项目生物多样性保护展览馆及配套区域施工建设项目 |  |  |  | 第 1 页 共 2 页
序号 | 项目编码 | 项目名称 | 计算基础 |  | 费率 (%) | 金额 (元) | 调整 费率 (%) |  | 调整后 金额(元) | 备注
1 | 011707001001 | 安全文明施工费
1.1 | 1.1 | 基本费 | 分部分项合计+技术措施项目合计-分部分项设备费-技术措施项目设备费 |  | 1.5
1.2 | 1.2 | 增加费 | 分部分项合计+技术措施项目合计-分部分项设备费-技术措施项目设备费 |  | 0
1.3 | 1.3 | 扬尘污染防治增加费 | 分部分项合计+技术措施项目合计-分部分项设备费-技术措施项目设备费 |  | 0.21
2 | 011707010001 | 按质论价 | 分部分项合计+技术措施项目合计-分部分项设备费-技术措施项目设备费 |  | 0
3 | 011707002001 | 夜间施工 | 分部分项合计+技术措施项目合计-分部分项设备费-技术措施项目设备费
4 | 011707003001 | 非夜间施工照明 | 分部分项合计+技术措施项目合计-分部分项设备费-技术措施项目设备费 | [6 empty] | 在计取非夜间施工照明费时，建筑工程、仿古工程、修缮土建部分仅地下室（地宫）部分可计取；单独装饰、安装工程、园林绿化工程、修缮安装部分仅特殊施工部位内施工项目可计取
5 | 011707004001 | 二次搬运 | 分部分项合计+技术措施项目合计-分部分项设备费-技术措施项目设备费
6 | 011707005001 | 冬雨季施工 | 分部分项合计+技术措施项目合计-分部
编制人（造价人员）： |  |  |  | 复核人（造价工程师）：
表-11
总价措施项目清单与计价表
工程名称：建筑 |  |  |  | 标段：盱眙天泉湖旅游度假区生态岛项目生物多样性保护展览馆及配套区域施工建设项目 |  |  |  | 第 2 页 共 2 页
序号 | 项目编码 | 项目名称 | 计算基础 |  | 费率 (%) | 金额 (元) | 调整 费率 (%) |  | 调整后 金额(元) | 备注
分项设备费-技术措施项目设备费
7 | 011707006001 | 地上、地下设施、建筑物的临时保护设施 | 分部分项合计+技术措施项目合计-分部分项设备费-技术措施项目设备费
8 | 011707007001 | 已完工程及设备保护 | 分部分项合计+技术措施项目合计-分部分项设备费-技术措施项目设备费
9 | 011707008001 | 临时设施 | 分部分项合计+技术措施项目合计-分部分项设备费-技术措施项目设备费
10 | 011707009001 | 赶工措施 | 分部分项合计+技术措施项目合计-分部分项设备费-技术措施项目设备费
11 | 011707011001 | 建筑工人实名制 | 分部分项合计+技术措施项目合计-分部分项设备费-技术措施项目设备费 | [6 empty] | 建筑工人实名制设备由建筑工人工资专用账户开户银行提供的，建筑工人实名制费用按表中费率乘以0.5系数计取
12 | 011707013001 | 特殊施工降效 | 分部分项合计+技术措施项目合计-分部分项设备费-技术措施项目设备费
13 | 011707014001 | 协管费 | 分部分项合计+技术措施项目合计-分部分项设备费-技术措施项目设备费
14 | 011707015001 | 智慧工地费用 | 分部分项合计+技术措施项目合计-分部分项设备费-技术措施项目设备费
合 计
编制人（造价人员）： |  |  |  | 复核人（造价工程师）：
表-11

## 表-12 其他项目清单与计价汇总表【建筑】
其他项目清单与计价汇总表
工程名称：建筑 |  | 标段：盱眙天泉湖旅游度假区生态岛项目生物多样性保护展览馆及配套区域施工建设项目 |  |  | 第 1 页 共 1 页
序号 | 项目名称 |  | 金额（元） | 结算金额（元） |  | 备注
一 | 其他项目
1 | 暂列金额 |  |  |  |  | 明细详见表-12-1
2 | 暂估价
2.1 | 材料(工程设备)暂估价 |  | - |  |  | 明细详见表-12-2
2.2 | 专业工程暂估价 |  |  |  |  | 明细详见表-12-3
3 | 计日工 |  |  |  |  | 明细详见表-12-4
4 | 总承包服务费 |  |  |  |  | 明细详见表-12-5
5 | 索赔与现场签证 |  | - |  |  | 明细详见表-12-6
合 计 | [5 empty] | —
表—12

## 表-13 规费、税金项目清单与计价表【建筑】
规费、税金项目清单与计价表
工程名称：建筑 |  |  | 标段：盱眙天泉湖旅游度假区生态岛项目生物多样性保护展览馆及配套区域施工建设项目 |  | 第 1 页 共 1 页
序号 | 项目名称 | 计算基础 |  | 计算基数 |  | 计算费率(%) | 金额(元)
1 | 规费 | 社会保险费+住房公积金+环境保护税
1.1 | 社会保险费 | 分部分项工程+措施项目+其他项目-分部分项设备费-技术措施项目设备费 |  |  |  | 3.8
1.2 | 住房公积金 | 分部分项工程+措施项目+其他项目-分部分项设备费-技术措施项目设备费 |  |  |  | 0.67
1.3 | 环境保护税 | 分部分项工程+措施项目+其他项目-分部分项设备费-技术措施项目设备费 |  |  |  | 0.1
2 | 税金 | 分部分项工程+措施项目+其他项目+规费-(甲供材料费+甲供主材费+甲供设备费)/1.01 |  |  |  | 9
合 计
表—13

## 表-08 分部分项工程和单价措施项目清单与计价表【绿化及铺
分部分项工程和单价措施项目清单与计价表
工程名称：绿化及铺装工程 | [5 empty] | 标段：盱眙天泉湖旅游度假区生态岛项目生物多样性保护展览馆及配套区域施工建设项目 |  |  | 第 1 页 共 4 页
序号 | 项目编码 | 项目名称 | 项目特征描述 | 计量单位 | 工程量 |  | 金额（元）
[7 empty] | 综合单价 | 综合合价 |  | 其中：暂估价
铺装
1 | 05B002 | 场地清理 | 1.将施工区域的杂树砍伐清理，块石运到指定地点，集装箱、车辆运至指定地点 | 项 | 1
2 | 040101001001 | 挖一般土方 | 1.土壤类别:四类土 2.挖土深度:2m 内 | m3 | 100
3 | 040103002001 | 余方弃置 | 1.废弃料品种:施工产生的多余土方 2.运距:自行考虑 | m3 | 100
4 | 050201001001 | 园路 | 50厚火山岩石板凿面碎拼，留缝50嵌草 30厚1:3干硬性水泥砂浆 50厚粗砂垫层 100厚级配碎石垫层 素土夯实，夯实系数≥93% | m2 | 204.66
5 | 050201013001 | 石汀步(步石、飞石） | 50厚石板汀步,按尺寸切割 30厚1:3干硬性水泥砂浆结合层 50厚粗砂垫层 100厚级配碎石垫层 素土夯实 | m2 | 20.99
6 | 050305006001 | 石凳 | 石材座椅，见1-2/景施-14 | 个 | 3
7 | 05B001 | 成品120高PE绿化隔离带 | 1.颜色甲方定 | m | 173.06
绿化
本页小计
注：为计取规费等的使用，可在表中增设其中：“定额人工费”。
表—08
分部分项工程和单价措施项目清单与计价表
工程名称：绿化及铺装工程 | [5 empty] | 标段：盱眙天泉湖旅游度假区生态岛项目生物多样性保护展览馆及配套区域施工建设项目 |  |  | 第 2 页 共 4 页
序号 | 项目编码 | 项目名称 | 项目特征描述 | 计量单位 | 工程量 |  | 金额（元）
[7 empty] | 综合单价 | 综合合价 |  | 其中：暂估价
8 | 050102001007 | 栽植乔木 | 1.种类:乔木 2.养护期:养护期二年 | 株 | 50
9 | 050102005004 | 栽植绿篱 | 1.种类:毛娟 2.篱高:45-50cm 3.行数、蓬径:35-40cm 4.单位面积株数:25株/m2 5.养护期:养护期二年 | m2 | 400
10 | 050102012001 | 铺种草皮 | 1.草皮种类:矮生百慕大 2.铺种方式:铺粗沙2cm找平后满铺，秋季追播黑麦草 3.养护期:养护期二年 | m2 | 164.5
景墙结构
11 | 010101003001 | 挖沟槽土方 | 1.土壤类别:三类土 2.挖土深度:1.5m以内 3.弃土运距:自行考虑 | m3 | 5.97
12 | 010101004001 | 挖基坑土方 | 1.土壤类别:三类土 2.挖土深度:1.5m以内 3.弃土运距:自行考虑 | m3 | 8.72
13 | 010103001001 | 回填方 | 1.密实度要求:夯填 2.填方材料品种:素土 3.填方来源、运距:自行考虑 | m3 | 12.38
本页小计
注：为计取规费等的使用，可在表中增设其中：“定额人工费”。
表—08
分部分项工程和单价措施项目清单与计价表
工程名称：绿化及铺装工程 | [5 empty] | 标段：盱眙天泉湖旅游度假区生态岛项目生物多样性保护展览馆及配套区域施工建设项目 |  |  | 第 3 页 共 4 页
序号 | 项目编码 | 项目名称 | 项目特征描述 | 计量单位 | 工程量 |  | 金额（元）
[7 empty] | 综合单价 | 综合合价 |  | 其中：暂估价
14 | 010103002001 | 余方弃置 | 1.废弃料品种:施工多余土方清理及外运 2.运距:自行考虑 | m3 | 2.31
15 | 010501001001 | 垫层 | 1.混凝土种类:商品混凝土 2.混凝土强度等级:C20 | m3 | 2.75
16 | 010501003001 | 独立基础 | 1.混凝土种类:商品混凝土 2.混凝土强度等级:C30 | m3 | 0.79
17 | 010502001001 | 矩形柱 | 1.混凝土种类:商品混凝土 2.混凝土强度等级:C30 | m3 | 0.18
18 | 010502001002 | 矩形柱 | 1.混凝土种类:商品混凝土包裹 2.混凝土强度等级:C40 | m3 | 0.08
19 | 010503001001 | 基础梁 | 1.混凝土种类:商品混凝土 2.混凝土强度等级:C30 | m3 | 0.5
20 | 010515001001 | 现浇构件钢筋 | 1.钢筋种类、规格:Φ12以内 HRB400 | t | 0.066
21 | 010515001002 | 现浇构件钢筋 | 1.钢筋种类、规格:Φ12~Φ25 HRB400 | t | 0.095
22 | 01B002 | 景墙 | 1.木纹铝方通，专业厂家深化，详见详图 | 项 | 1
分部分项合计
措施项目
23 | 041106001001 | 大型机械设备进出场及安拆 |  | 项 | 1
本页小计
注：为计取规费等的使用，可在表中增设其中：“定额人工费”。
表—08
分部分项工程和单价措施项目清单与计价表
工程名称：绿化及铺装工程 | [5 empty] | 标段：盱眙天泉湖旅游度假区生态岛项目生物多样性保护展览馆及配套区域施工建设项目 |  |  | 第 4 页 共 4 页
序号 | 项目编码 | 项目名称 | 项目特征描述 | 计量单位 | 工程量 |  | 金额（元）
[7 empty] | 综合单价 | 综合合价 |  | 其中：暂估价
24 | 011702001001 | 基础 模板（垫层） |  | m2 | 2.75
25 | 011702001002 | 基础 模板（独立基础） |  | m2 | 3
26 | 011702002001 | 矩形柱 模板 |  | m2 | 2.56
27 | 011702005001 | 基础梁 模板 |  | m2 | 4.01
28 | 050403001001 | 树木支撑架 |  | 株 | 50
单价措施合计
本页小计
合 计
注：为计取规费等的使用，可在表中增设其中：“定额人工费”。
表—08

## 表-11 总价措施项目清单与计价表【绿化及铺装工程】
总价措施项目清单与计价表
工程名称：绿化及铺装工程 |  |  |  | 标段：盱眙天泉湖旅游度假区生态岛项目生物多样性保护展览馆及配套区域施工建设项目 |  |  |  | 第 1 页 共 2 页
序号 | 项目编码 | 项目名称 | 计算基础 |  | 费率 (%) | 金额 (元) | 调整 费率 (%) |  | 调整后 金额(元) | 备注
1 | 050405001001 | 安全文明施工费
1.1 | 1.1 | 基本费 | 分部分项合计+技术措施项目合计-分部分项设备费-技术措施项目设备费 |  | 1
1.2 | 1.2 | 增加费 | 分部分项合计+技术措施项目合计-分部分项设备费-技术措施项目设备费 |  | 0
1.3 | 1.3 | 扬尘污染防治增加费 | 分部分项合计+技术措施项目合计-分部分项设备费-技术措施项目设备费 |  | 0.21
2 | 050405011001 | 按质论价 | 分部分项合计+技术措施项目合计-分部分项设备费-技术措施项目设备费 |  | 0
3 | 050405002001 | 夜间施工 | 分部分项合计+技术措施项目合计-分部分项设备费-技术措施项目设备费
4 | 050405003001 | 非夜间施工照明 | 分部分项合计+技术措施项目合计-分部分项设备费-技术措施项目设备费 | [6 empty] | 在计取非夜间施工照明费时，建筑工程、仿古工程、修缮土建部分仅地下室（地宫）部分可计取；单独装饰、安装工程、园林绿化工程、修缮安装部分仅特殊施工部位内施工项目可计取
5 | 050405004001 | 二次搬运 | 分部分项合计+技术措施项目合计-分部分项设备费-技术措施项目设备费
6 | 050405005001 | 冬雨季施工 | 分部分项合计+技术措施项目合计-分部
编制人（造价人员）： |  |  |  | 复核人（造价工程师）：
表-11
总价措施项目清单与计价表
工程名称：绿化及铺装工程 |  |  |  | 标段：盱眙天泉湖旅游度假区生态岛项目生物多样性保护展览馆及配套区域施工建设项目 |  |  |  | 第 2 页 共 2 页
序号 | 项目编码 | 项目名称 | 计算基础 |  | 费率 (%) | 金额 (元) | 调整 费率 (%) |  | 调整后 金额(元) | 备注
分项设备费-技术措施项目设备费
7 | 050405007001 | 地上、地下设施、建筑物的临时保护设施 | 分部分项合计+技术措施项目合计-分部分项设备费-技术措施项目设备费
8 | 050405008001 | 已完工程及设备保护 | 分部分项合计+技术措施项目合计-分部分项设备费-技术措施项目设备费
9 | 050405009001 | 临时设施 | 分部分项合计+技术措施项目合计-分部分项设备费-技术措施项目设备费
10 | 050405010001 | 赶工措施 | 分部分项合计+技术措施项目合计-分部分项设备费-技术措施项目设备费
11 | 050405012001 | 建筑工人实名制 | 分部分项合计+技术措施项目合计-分部分项设备费-技术措施项目设备费 | [6 empty] | 建筑工人实名制设备由建筑工人工资专用账户开户银行提供的，建筑工人实名制费用按表中费率乘以0.5系数计取
12 | 050405013001 | 特殊施工降效 | 分部分项合计+技术措施项目合计-分部分项设备费-技术措施项目设备费
13 | 050405014001 | 协管费 | 分部分项合计+技术措施项目合计-分部分项设备费-技术措施项目设备费
14 | 050405015001 | 智慧工地费用 | 分部分项合计+技术措施项目合计-分部分项设备费-技术措施项目设备费
合 计
编制人（造价人员）： |  |  |  | 复核人（造价工程师）：
表-11

## 表-12 其他项目清单与计价汇总表【绿化及铺装工程】
其他项目清单与计价汇总表
工程名称：绿化及铺装工程 |  | 标段：盱眙天泉湖旅游度假区生态岛项目生物多样性保护展览馆及配套区域施工建设项目 |  |  | 第 1 页 共 1 页
序号 | 项目名称 |  | 金额（元） | 结算金额（元） |  | 备注
一 | 其他项目
1 | 暂列金额 |  |  |  |  | 明细详见表-12-1
2 | 暂估价
2.1 | 材料(工程设备)暂估价 |  | - |  |  | 明细详见表-12-2
2.2 | 专业工程暂估价 |  |  |  |  | 明细详见表-12-3
3 | 计日工 |  |  |  |  | 明细详见表-12-4
4 | 总承包服务费 |  |  |  |  | 明细详见表-12-5
5 | 索赔与现场签证 |  | - |  |  | 明细详见表-12-6
合 计 | [5 empty] | —
表—12

## 表-13 规费、税金项目清单与计价表【绿化及铺装工程】
规费、税金项目清单与计价表
工程名称：绿化及铺装工程 |  |  | 标段：盱眙天泉湖旅游度假区生态岛项目生物多样性保护展览馆及配套区域施工建设项目 |  | 第 1 页 共 1 页
序号 | 项目名称 | 计算基础 |  | 计算基数 |  | 计算费率(%) | 金额(元)
1 | 规费 | 社会保险费+住房公积金+环境保护税
1.1 | 社会保险费 | 分部分项工程+措施项目+其他项目-分部分项设备费-技术措施项目设备费 |  |  |  | 3.3
1.2 | 住房公积金 | 分部分项工程+措施项目+其他项目-分部分项设备费-技术措施项目设备费 |  |  |  | 0.55
1.3 | 环境保护税 | 分部分项工程+措施项目+其他项目-分部分项设备费-技术措施项目设备费 |  |  |  | 0.1
2 | 税金 | 分部分项工程+措施项目+其他项目+规费-(甲供材料费+甲供主材费+甲供设备费)/1.01 |  |  |  | 9
合 计
表—13

## 表-08 分部分项工程和单价措施项目清单与计价表【室外排水】
分部分项工程和单价措施项目清单与计价表
工程名称：室外排水 | [5 empty] | 标段：盱眙天泉湖旅游度假区生态岛项目生物多样性保护展览馆及配套区域施工建设项目 |  |  | 第 1 页 共 2 页
序号 | 项目编码 | 项目名称 | 项目特征描述 | 计量单位 | 工程量 |  | 金额（元）
[7 empty] | 综合单价 | 综合合价 |  | 其中：暂估价
整个项目
1 | 040101002001 | 挖沟槽土方 | 1.土壤类别:四类土 2.挖土深度:2m 内 | m3 | 152.82
2 | 040103001001 | 回填方 | 1.密实度要求:沟槽回填 2.填方材料品种:素土 3.填方来源、运距:自行考虑 | m3 | 94.46
3 | 040103002001 | 余方弃置 | 1.废弃料品种:施工产生的多余土方 2.运距:自行考虑 | m3 | 58.36
4 | 040501004001 | 塑料管 | 1.垫层、基础材质及厚度:砂石基础，做法详见苏S01-2012-95-97,99 2.材质及规格:DN200双壁缠绕HDPE管 3.连接形式:热熔连接 | m | 92.36
5 | 040504002001 | 混凝土井 | D1000混凝土污水检查井,,详见20S515-30,31页，检查井井盖应有防盗、防坠落措施,室外检查井井盖上应具有属性标识。 | 座 | 2
本页小计
注：为计取规费等的使用，可在表中增设其中：“定额人工费”。
表—08
分部分项工程和单价措施项目清单与计价表
工程名称：室外排水 | [5 empty] | 标段：盱眙天泉湖旅游度假区生态岛项目生物多样性保护展览馆及配套区域施工建设项目 |  |  | 第 2 页 共 2 页
序号 | 项目编码 | 项目名称 | 项目特征描述 | 计量单位 | 工程量 |  | 金额（元）
[7 empty] | 综合单价 | 综合合价 |  | 其中：暂估价
6 | 040504008001 | 整体化粪池 | BZHC-A成品玻璃钢化粪池,详见14SS706，含挖土，回填土，安装，基础等全部工作内容 有效容积:50立方 | 座 | 1
7 | 04B001 | 成品排水沟 | 树脂材质，宽300mm深350mm，盖板配套，含挖土安装 | m | 74.96
8 | 04B002 | 成品排水沟 | 树脂材质，宽400mm深400mm，盖板配套，含挖土安装 | m | 53.84
分部分项合计
措施项目
单价措施合计
本页小计
合 计
注：为计取规费等的使用，可在表中增设其中：“定额人工费”。
表—08

## 表-11 总价措施项目清单与计价表【室外排水】
总价措施项目清单与计价表
工程名称：室外排水 |  |  |  | 标段：盱眙天泉湖旅游度假区生态岛项目生物多样性保护展览馆及配套区域施工建设项目 |  |  |  | 第 1 页 共 2 页
序号 | 项目编码 | 项目名称 | 计算基础 |  | 费率 (%) | 金额 (元) | 调整 费率 (%) |  | 调整后 金额(元) | 备注
1 | 041109001001 | 安全文明施工费
1.1 | 1.1 | 基本费 | 分部分项合计+技术措施项目合计-分部分项设备费-技术措施项目设备费 |  | 1.5
1.2 | 1.2 | 增加费 | 分部分项合计+技术措施项目合计-分部分项设备费-技术措施项目设备费 |  | 0
1.3 | 1.3 | 扬尘污染防治增加费 | 分部分项合计+技术措施项目合计-分部分项设备费-技术措施项目设备费 |  | 0.31
2 | 041109010001 | 按质论价 | 分部分项合计+技术措施项目合计-分部分项设备费-技术措施项目设备费 |  | 0
3 | 041109002001 | 夜间施工 | 分部分项合计+技术措施项目合计-分部分项设备费-技术措施项目设备费
4 | 041109003001 | 二次搬运 | 分部分项合计+技术措施项目合计-分部分项设备费-技术措施项目设备费
5 | 041109004001 | 冬雨季施工 | 分部分项合计+技术措施项目合计-分部分项设备费-技术措施项目设备费
6 | 041109006001 | 地上、地下设施、建筑物的临时保护设施 | 分部分项合计+技术措施项目合计-分部分项设备费-技术措施项目设备费
7 | 041109007001 | 已完工程及设备保护 | 分部分项合计+技术措施项目合计-分部分项设备费-技术措施项目设备费
8 | 041109008001 | 临时设施 | 分部分项合计+技术措施项目合计-分部分项设备费-技术措施项目设备费
9 | 041109009001 | 赶工措施 | 分部分项合计+技术措施项目合计-分部
编制人（造价人员）： |  |  |  | 复核人（造价工程师）：
表-11
总价措施项目清单与计价表
工程名称：室外排水 |  |  |  | 标段：盱眙天泉湖旅游度假区生态岛项目生物多样性保护展览馆及配套区域施工建设项目 |  |  |  | 第 2 页 共 2 页
序号 | 项目编码 | 项目名称 | 计算基础 |  | 费率 (%) | 金额 (元) | 调整 费率 (%) |  | 调整后 金额(元) | 备注
分项设备费-技术措施项目设备费
10 | 041109011001 | 建筑工人实名制 | 分部分项合计+技术措施项目合计-分部分项设备费-技术措施项目设备费 | [6 empty] | 建筑工人实名制设备由建筑工人工资专用账户开户银行提供的，建筑工人实名制费用按表中费率乘以0.5系数计取
11 | 041109012001 | 特殊施工降效 | 分部分项合计+技术措施项目合计-分部分项设备费-技术措施项目设备费
12 | 041109013001 | 交通组织维护 | 分部分项合计+技术措施项目合计-分部分项设备费-技术措施项目设备费
13 | 041109014001 | 协管费 | 分部分项合计+技术措施项目合计-分部分项设备费-技术措施项目设备费
14 | 041109015001 | 智慧工地费用 | 分部分项合计+技术措施项目合计-分部分项设备费-技术措施项目设备费
合 计
编制人（造价人员）： |  |  |  | 复核人（造价工程师）：
表-11

## 表-12 其他项目清单与计价汇总表【室外排水】
其他项目清单与计价汇总表
工程名称：室外排水 |  | 标段：盱眙天泉湖旅游度假区生态岛项目生物多样性保护展览馆及配套区域施工建设项目 |  |  | 第 1 页 共 1 页
序号 | 项目名称 |  | 金额（元） | 结算金额（元） |  | 备注
一 | 其他项目
1 | 暂列金额 |  |  |  |  | 明细详见表-12-1
2 | 暂估价
2.1 | 材料(工程设备)暂估价 |  | - |  |  | 明细详见表-12-2
2.2 | 专业工程暂估价 |  |  |  |  | 明细详见表-12-3
3 | 计日工 |  |  |  |  | 明细详见表-12-4
4 | 总承包服务费 |  |  |  |  | 明细详见表-12-5
5 | 索赔与现场签证 |  | - |  |  | 明细详见表-12-6
合 计 | [5 empty] | —
表—12

## 表-13 规费、税金项目清单与计价表【室外排水】
规费、税金项目清单与计价表
工程名称：室外排水 |  |  | 标段：盱眙天泉湖旅游度假区生态岛项目生物多样性保护展览馆及配套区域施工建设项目 |  | 第 1 页 共 1 页
序号 | 项目名称 | 计算基础 |  | 计算基数 |  | 计算费率(%) | 金额(元)
1 | 规费 | 社会保险费+住房公积金+环境保护税
1.1 | 社会保险费 | 分部分项工程+措施项目+其他项目-分部分项设备费-技术措施项目设备费 |  |  |  | 2
1.2 | 住房公积金 | 分部分项工程+措施项目+其他项目-分部分项设备费-技术措施项目设备费 |  |  |  | 0.34
1.3 | 环境保护税 | 分部分项工程+措施项目+其他项目-分部分项设备费-技术措施项目设备费 |  |  |  | 0.1
2 | 税金 | 分部分项工程+措施项目+其他项目+规费-(甲供材料费+甲供主材费+甲供设备费)/1.01 |  |  |  | 9
合 计
表—13

## 表-08 分部分项工程和单价措施项目清单与计价表【电气工程】
分部分项工程和单价措施项目清单与计价表
工程名称：电气工程 | [5 empty] | 标段：盱眙天泉湖旅游度假区生态岛项目生物多样性保护展览馆及配套区域施工建设项目 |  |  | 第 1 页 共 5 页
序号 | 项目编码 | 项目名称 | 项目特征描述 | 计量单位 | 工程量 |  | 金额（元）
[7 empty] | 综合单价 | 综合合价 |  | 其中：暂估价
电气工程
1 | 030404017017 | 配电箱 | 1、名称:配电箱 2、型号:1AP 3、规格:详见系统图 4、安装方式:落地 | 台 | 1
2 | 030404017018 | 配电箱 | 1、名称:配电箱 2、型号:AP-1 3、规格:详见系统图 4、安装方式:明装,H=1.5 | 台 | 1
3 | 030411003005 | 桥架 | 1、名 称:桥架 2、类 型:符合设计要求 3、规 格:200*100mm 4、备注：报价中考虑支架、封堵等价格 | m | 65.1
4 | 030411001041 | 配管 | 1、材 质:KBG 2、规 格:DN20mm 3、形 式:暗配 | m | 692.07
5 | 030411001042 | 配管 | 1、材 质:KBG 2、规 格:DN25mm 3、形 式:暗配 | m | 67.77
6 | 030408001012 | 电力电缆 | 1、名 称:铜芯电缆 2、型 号:ZR-YJY-4X95+1X50 3、方 式: 4、报价中含电缆头等价格 | m | 50
本页小计
注：为计取规费等的使用，可在表中增设其中：“定额人工费”。
表—08
分部分项工程和单价措施项目清单与计价表
工程名称：电气工程 | [5 empty] | 标段：盱眙天泉湖旅游度假区生态岛项目生物多样性保护展览馆及配套区域施工建设项目 |  |  | 第 2 页 共 5 页
序号 | 项目编码 | 项目名称 | 项目特征描述 | 计量单位 | 工程量 |  | 金额（元）
[7 empty] | 综合单价 | 综合合价 |  | 其中：暂估价
7 | 030408001015 | 电力电缆 | 1、名 称:铜芯电缆 2、型 号:ZR-YJY-5x16 3、方 式: 4、报价中含电缆头等价格 | m | 21.17
8 | 030408001016 | 电力电缆 | 1、名 称:铜芯电缆 2、型 号:ZR-YJY-5x10 3、方 式: 4、报价中含电缆头等价格 | m | 14.5
9 | 030411004012 | 配线 | 1、名 称:铜芯绝缘线 2、形 式:管内、桥架内 3、型 号:ZR-BV-2.5 | m | 5672.3
10 | 030411004018 | 配线 | 1、名 称:铜芯绝缘线 2、形 式:管内、桥架内 3、型 号:ZR-BV-4 | m | 419.52
本页小计
注：为计取规费等的使用，可在表中增设其中：“定额人工费”。
表—08
分部分项工程和单价措施项目清单与计价表
工程名称：电气工程 | [5 empty] | 标段：盱眙天泉湖旅游度假区生态岛项目生物多样性保护展览馆及配套区域施工建设项目 |  |  | 第 3 页 共 5 页
序号 | 项目编码 | 项目名称 | 项目特征描述 | 计量单位 | 工程量 |  | 金额（元）
[7 empty] | 综合单价 | 综合合价 |  | 其中：暂估价
11 | 030412005001 | LED嵌装象鼻筒灯 | 1、名 称:LED嵌装象鼻筒灯 2、规 格:~220V 15W 3、形 式:吸顶式 4、备注：含接线盒、及吊顶内管至灯具的金属软管 | 套 | 16
12 | 030412005002 | LED嵌装筒灯-15W | 1、名 称:LED嵌装筒灯 2、规 格:~220V 15W 3、形 式:吸顶式 4、备注：含接线盒、及吊顶内管至灯具的金属软管 | 套 | 39
13 | 030412005003 | 明装双头LED格栅射灯-W | 1、名 称:明装双头LED格栅射灯-W 2、规 格:~220V 15W*2 3、形 式:吸顶式 4、备注：含接线盒、及吊顶内管至灯具的金属软管 | 套 | 18
14 | 030412001001 | 常规导轨调焦射灯-15W | 1、名 称:常规导轨调焦射灯-15W 2、规 格:~220V 15W 3、备注：含接线盒、及吊顶内管至灯具的金属软管 | 套 | 102
本页小计
注：为计取规费等的使用，可在表中增设其中：“定额人工费”。
表—08
分部分项工程和单价措施项目清单与计价表
工程名称：电气工程 | [5 empty] | 标段：盱眙天泉湖旅游度假区生态岛项目生物多样性保护展览馆及配套区域施工建设项目 |  |  | 第 4 页 共 5 页
序号 | 项目编码 | 项目名称 | 项目特征描述 | 计量单位 | 工程量 |  | 金额（元）
[7 empty] | 综合单价 | 综合合价 |  | 其中：暂估价
15 | 030412004010 | LED灯带 | 1.名称:LED灯带 2.规格:14W/M | m | 215.52
16 | 011507003001 | 灯箱 | 1.箱体规格:A级防火白色拉膜灯箱内衬LED灯珠 | m2 | 57.3
17 | 030404034001 | 照明开关 | 1、名 称:单联单控暗开关 2、规 格:250V,10A 3、方 式:距地1.3m安装 | 套 | 1
18 | 030404034002 | 照明开关 | 1、名 称:双联单控暗开关 2、型 号:250V,10A 3、方 式:距地1.3m安装 | 套 | 2
19 | 030404034006 | 照明开关 | 1、名 称:三联单控暗开关 2、型 号:250V,10A 3、方 式:距地1.3m安装 | 套 | 1
20 | 030404035001 | 插座 | 1、名 称:单相二、三孔暗式插座 2、规 格:10A,220V 3、方 式:距地0.3m安装 | 套 | 25
21 | 030404035003 | 插座 | 1、名 称:地面插座 2、规 格:10A,220V 3、方 式:地面 | 套 | 14
本页小计
注：为计取规费等的使用，可在表中增设其中：“定额人工费”。
表—08
分部分项工程和单价措施项目清单与计价表
工程名称：电气工程 | [5 empty] | 标段：盱眙天泉湖旅游度假区生态岛项目生物多样性保护展览馆及配套区域施工建设项目 |  |  | 第 5 页 共 5 页
序号 | 项目编码 | 项目名称 | 项目特征描述 | 计量单位 | 工程量 |  | 金额（元）
[7 empty] | 综合单价 | 综合合价 |  | 其中：暂估价
22 | 030411006002 | 接线盒 | 1、名 称:开关盒 2、材 质:塑料(U-PVC) 3、形 式:墙面、板面暗装 | 个 | 167
23 | 030414002001 | 送配电装置系统 |  | 系统 | 1
分部分项合计
措施项目
24 | 031301017001 | 脚手架搭拆 |  | 项 | 1
单价措施合计
本页小计
合 计
注：为计取规费等的使用，可在表中增设其中：“定额人工费”。
表—08

## 表-11 总价措施项目清单与计价表【电气工程】
总价措施项目清单与计价表
工程名称：电气工程 |  |  |  | 标段：盱眙天泉湖旅游度假区生态岛项目生物多样性保护展览馆及配套区域施工建设项目 |  |  |  | 第 1 页 共 3 页
序号 | 项目编码 | 项目名称 | 计算基础 |  | 费率 (%) | 金额 (元) | 调整 费率 (%) |  | 调整后 金额(元) | 备注
1 | 031302001001 | 安全文明施工费
1.1 | 1.1 | 基本费 | 分部分项合计+技术措施项目合计-分部分项设备费-技术措施项目设备费 |  | 1.5
1.2 | 1.2 | 增加费 | 分部分项合计+技术措施项目合计-分部分项设备费-技术措施项目设备费 |  | 0
1.3 | 1.3 | 扬尘污染防治增加费 | 分部分项合计+技术措施项目合计-分部分项设备费-技术措施项目设备费 |  | 0.21
2 | 031302010001 | 按质论价 | 分部分项合计+技术措施项目合计-分部分项设备费-技术措施项目设备费 |  | 0
3 | 031302002001 | 夜间施工 | 分部分项合计+技术措施项目合计-分部分项设备费-技术措施项目设备费
4 | 031302003001 | 非夜间施工照明 | 分部分项合计+技术措施项目合计-分部分项设备费-技术措施项目设备费 | [6 empty] | 在计取非夜间施工照明费时，建筑工程、仿古工程、修缮土建部分仅地下室（地宫）部分可计取；单独装饰、安装工程、园林绿化工程、修缮安装部分仅特殊施工部位内施工项目可计取
5 | 031302004001 | 二次搬运 | 分部分项合计+技术措施项目合计-分部分项设备费-技术措施项目设备费
6 | 031302005001 | 冬雨季施工 | 分部分项合计+技术措施项目合计-分部
编制人（造价人员）： |  |  |  | 复核人（造价工程师）：
表-11
总价措施项目清单与计价表
工程名称：电气工程 |  |  |  | 标段：盱眙天泉湖旅游度假区生态岛项目生物多样性保护展览馆及配套区域施工建设项目 |  |  |  | 第 2 页 共 3 页
序号 | 项目编码 | 项目名称 | 计算基础 |  | 费率 (%) | 金额 (元) | 调整 费率 (%) |  | 调整后 金额(元) | 备注
分项设备费-技术措施项目设备费
7 | 031302006001 | 已完工程及设备保护 | 分部分项合计+技术措施项目合计-分部分项设备费-技术措施项目设备费
8 | 031302008001 | 临时设施 | 分部分项合计+技术措施项目合计-分部分项设备费-技术措施项目设备费
9 | 031302009001 | 赶工措施 | 分部分项合计+技术措施项目合计-分部分项设备费-技术措施项目设备费
10 | 031302011001 | 住宅分户验收 | 分部分项合计+技术措施项目合计-分部分项设备费-技术措施项目设备费 | [6 empty] | 在计取住宅分户验收时，大型土石方工程、桩基工程和地下室部分不计入计费基础
11 | 031302012001 | 建筑工人实名制 | 分部分项合计+技术措施项目合计-分部分项设备费-技术措施项目设备费 | [6 empty] | 建筑工人实名制设备由建筑工人工资专用账户开户银行提供的，建筑工人实名制费用按表中费率乘以0.5系数计取
12 | 031302015001 | 智慧工地费用 | 分部分项合计+技术措施项目合计-分部分项设备费-技术措施项目设备费
13 | 031302013001 | 特殊施工降效 | 分部分项合计+技术措施项目合计-分部分项设备费-技术措施项目设备费
14 | 031302014001 | 协管费 | 分部分项合计+技术措施项目合计-分部分项设备费-技术措
编制人（造价人员）： |  |  |  | 复核人（造价工程师）：
表-11
总价措施项目清单与计价表
工程名称：电气工程 |  |  |  | 标段：盱眙天泉湖旅游度假区生态岛项目生物多样性保护展览馆及配套区域施工建设项目 |  |  |  | 第 3 页 共 3 页
序号 | 项目编码 | 项目名称 | 计算基础 |  | 费率 (%) | 金额 (元) | 调整 费率 (%) |  | 调整后 金额(元) | 备注
施项目设备费
合 计
编制人（造价人员）： |  |  |  | 复核人（造价工程师）：
表-11

## 表-12 其他项目清单与计价汇总表【电气工程】
其他项目清单与计价汇总表
工程名称：电气工程 |  | 标段：盱眙天泉湖旅游度假区生态岛项目生物多样性保护展览馆及配套区域施工建设项目 |  |  | 第 1 页 共 1 页
序号 | 项目名称 |  | 金额（元） | 结算金额（元） |  | 备注
一 | 其他项目
1 | 暂列金额 |  |  |  |  | 明细详见表-12-1
2 | 暂估价
2.1 | 材料(工程设备)暂估价 |  | - |  |  | 明细详见表-12-2
2.2 | 专业工程暂估价 |  |  |  |  | 明细详见表-12-3
3 | 计日工 |  |  |  |  | 明细详见表-12-4
4 | 总承包服务费 |  |  |  |  | 明细详见表-12-5
5 | 索赔与现场签证 |  | - |  |  | 明细详见表-12-6
合 计 | [5 empty] | —
表—12

## 表-13 规费、税金项目清单与计价表【电气工程】
规费、税金项目清单与计价表
工程名称：电气工程 |  |  | 标段：盱眙天泉湖旅游度假区生态岛项目生物多样性保护展览馆及配套区域施工建设项目 |  | 第 1 页 共 1 页
序号 | 项目名称 | 计算基础 |  | 计算基数 |  | 计算费率(%) | 金额(元)
1 | 规费 | 社会保险费+住房公积金+环境保护税
1.1 | 社会保险费 | 分部分项工程+措施项目+其他项目-分部分项设备费-技术措施项目设备费 |  |  |  | 2.4
1.2 | 住房公积金 | 分部分项工程+措施项目+其他项目-分部分项设备费-技术措施项目设备费 |  |  |  | 0.42
1.3 | 环境保护税 | 分部分项工程+措施项目+其他项目-分部分项设备费-技术措施项目设备费 |  |  |  | 0.1
2 | 税金 | 分部分项工程+措施项目+其他项目+规费-(甲供材料费+甲供主材费+甲供设备费)/1.01 |  |  |  | 9
合 计
表—13

## 表-08 分部分项工程和单价措施项目清单与计价表【弱电系统】
分部分项工程和单价措施项目清单与计价表
工程名称：弱电系统 | [5 empty] | 标段：盱眙天泉湖旅游度假区生态岛项目生物多样性保护展览馆及配套区域施工建设项目 |  |  | 第 1 页 共 3 页
序号 | 项目编码 | 项目名称 | 项目特征描述 | 计量单位 | 工程量 |  | 金额（元）
[7 empty] | 综合单价 | 综合合价 |  | 其中：暂估价
弱电工程
1 | 030501009005 | 无线AP | 1.名称:无线AP 2.功能:符合设计要求 | 台 | 6
2 | 030904007006 | 吸顶音箱 | 1、名 称:音箱 2、型 号:符合设计要求 3、方 式:吸顶 | 个 | 8
3 | 030502012005 | 信息面板 | 1.名称:信息面板 | 个 | 17
4 | 030502001004 | 机柜、机架 | 1、名称：22u网络机柜 2、规格：600*600*1200 | 台 | 1
5 | 030411006007 | 接线盒 | 1、名称：86暗装底盒 2、规格：国标80mm*60mm | 个 | 31
6 | 030502005015 | 超五类非屏蔽网线 | 1.名称:六类非屏蔽网线 2.规格：4UTP-CAT.6 | m | 10252.97
7 | 030502005016 | 视频线 | 1.名称:视频线 2.规格：HDMI | m | 76.9
8 | 030502005017 | 音响线(金银线) | 1.名称:音响线(金银线) 2.规格：RVH2×300 | m | 260.49
9 | 030411003009 | 桥架 | 1、名 称:桥架 2、类 型:符合设计要求 3、规 格:200*100mm 4、备注：报价中考虑支架、封堵等价格 | m | 77.02
本页小计
注：为计取规费等的使用，可在表中增设其中：“定额人工费”。
表—08
分部分项工程和单价措施项目清单与计价表
工程名称：弱电系统 | [5 empty] | 标段：盱眙天泉湖旅游度假区生态岛项目生物多样性保护展览馆及配套区域施工建设项目 |  |  | 第 2 页 共 3 页
序号 | 项目编码 | 项目名称 | 项目特征描述 | 计量单位 | 工程量 |  | 金额（元）
[7 empty] | 综合单价 | 综合合价 |  | 其中：暂估价
10 | 030411001045 | 配管 | 1、材 质:KBG 2、规 格:DN20mm 3、形 式:暗配(CC/WC/FC) | m | 364.54
11 | 030404001024 | 主题墙LED弧形屏 | 1.名称:主题墙LED弧形屏 2.尺寸：3.2M*9.62M 3.功能：符合设计要求 | 台 | 1
12 | 030404001025 | P2.0LED屏 | 1.名称:P2.0LED屏 2.尺寸：3.2M*3.7M 3.功能：符合设计要求 | 台 | 1
13 | 030404001026 | 55寸透明拼接屏2*4 | 1.名称:55寸透明拼接屏2*4 2.功能：符合设计要求 | 台 | 1
14 | 030404001027 | 55寸触摸查询一体机 | 1.名称:55寸触摸查询一体机 2.功能：符合设计要求 | 台 | 1
15 | 030404001029 | 32寸查询屏 | 1.名称:32寸查询屏 2.功能：符合设计要求 | 台 | 1
16 | 030404001031 | 46寸显示一体机 | 1.名称:46寸显示一体机 2.功能：符合设计要求 | 台 | 1
17 | 030404001032 | 46寸小屏 | 1.名称:46寸小屏 2.功能：符合设计要求 | 台 | 1
本页小计
注：为计取规费等的使用，可在表中增设其中：“定额人工费”。
表—08
分部分项工程和单价措施项目清单与计价表
工程名称：弱电系统 | [5 empty] | 标段：盱眙天泉湖旅游度假区生态岛项目生物多样性保护展览馆及配套区域施工建设项目 |  |  | 第 3 页 共 3 页
序号 | 项目编码 | 项目名称 | 项目特征描述 | 计量单位 | 工程量 |  | 金额（元）
[7 empty] | 综合单价 | 综合合价 |  | 其中：暂估价
18 | 030404001033 | 平板电脑 | 1.名称:平板电脑 2.功能：符合设计要求 | 台 | 1
19 | 030404001034 | 电脑收银机 | 1.名称:电脑收银机 2.功能：符合设计要求 | 台 | 1
20 | 030501002004 | 输出设备 | 1.名称:投影机 | 台 | 1
21 | 030404001035 | 宣传视频（裸眼3D）主屏1分30秒，分屏45秒 | 1.名称:46寸小屏 2.功能：符合设计要求 | 项 | 1
分部分项合计
措施项目
22 | 031301017001 | 脚手架搭拆 |  | 项 | 1
单价措施合计
本页小计
合 计
注：为计取规费等的使用，可在表中增设其中：“定额人工费”。
表—08

## 表-11 总价措施项目清单与计价表【弱电系统】
总价措施项目清单与计价表
工程名称：弱电系统 |  |  |  | 标段：盱眙天泉湖旅游度假区生态岛项目生物多样性保护展览馆及配套区域施工建设项目 |  |  |  | 第 1 页 共 3 页
序号 | 项目编码 | 项目名称 | 计算基础 |  | 费率 (%) | 金额 (元) | 调整 费率 (%) |  | 调整后 金额(元) | 备注
1 | 031302001001 | 安全文明施工费
1.1 | 1.1 | 基本费 | 分部分项合计+技术措施项目合计-分部分项设备费-技术措施项目设备费 |  | 1.5
1.2 | 1.2 | 增加费 | 分部分项合计+技术措施项目合计-分部分项设备费-技术措施项目设备费 |  | 0
1.3 | 1.3 | 扬尘污染防治增加费 | 分部分项合计+技术措施项目合计-分部分项设备费-技术措施项目设备费 |  | 0.21
2 | 031302010001 | 按质论价 | 分部分项合计+技术措施项目合计-分部分项设备费-技术措施项目设备费 |  | 0
3 | 031302002001 | 夜间施工 | 分部分项合计+技术措施项目合计-分部分项设备费-技术措施项目设备费
4 | 031302003001 | 非夜间施工照明 | 分部分项合计+技术措施项目合计-分部分项设备费-技术措施项目设备费 | [6 empty] | 在计取非夜间施工照明费时，建筑工程、仿古工程、修缮土建部分仅地下室（地宫）部分可计取；单独装饰、安装工程、园林绿化工程、修缮安装部分仅特殊施工部位内施工项目可计取
5 | 031302004001 | 二次搬运 | 分部分项合计+技术措施项目合计-分部分项设备费-技术措施项目设备费
6 | 031302005001 | 冬雨季施工 | 分部分项合计+技术措施项目合计-分部
编制人（造价人员）： |  |  |  | 复核人（造价工程师）：
表-11
总价措施项目清单与计价表
工程名称：弱电系统 |  |  |  | 标段：盱眙天泉湖旅游度假区生态岛项目生物多样性保护展览馆及配套区域施工建设项目 |  |  |  | 第 2 页 共 3 页
序号 | 项目编码 | 项目名称 | 计算基础 |  | 费率 (%) | 金额 (元) | 调整 费率 (%) |  | 调整后 金额(元) | 备注
分项设备费-技术措施项目设备费
7 | 031302006001 | 已完工程及设备保护 | 分部分项合计+技术措施项目合计-分部分项设备费-技术措施项目设备费
8 | 031302008001 | 临时设施 | 分部分项合计+技术措施项目合计-分部分项设备费-技术措施项目设备费
9 | 031302009001 | 赶工措施 | 分部分项合计+技术措施项目合计-分部分项设备费-技术措施项目设备费
10 | 031302011001 | 住宅分户验收 | 分部分项合计+技术措施项目合计-分部分项设备费-技术措施项目设备费 | [6 empty] | 在计取住宅分户验收时，大型土石方工程、桩基工程和地下室部分不计入计费基础
11 | 031302012001 | 建筑工人实名制 | 分部分项合计+技术措施项目合计-分部分项设备费-技术措施项目设备费 | [6 empty] | 建筑工人实名制设备由建筑工人工资专用账户开户银行提供的，建筑工人实名制费用按表中费率乘以0.5系数计取
12 | 031302015001 | 智慧工地费用 | 分部分项合计+技术措施项目合计-分部分项设备费-技术措施项目设备费
13 | 031302013001 | 特殊施工降效 | 分部分项合计+技术措施项目合计-分部分项设备费-技术措施项目设备费
14 | 031302014001 | 协管费 | 分部分项合计+技术措施项目合计-分部分项设备费-技术措
编制人（造价人员）： |  |  |  | 复核人（造价工程师）：
表-11
总价措施项目清单与计价表
工程名称：弱电系统 |  |  |  | 标段：盱眙天泉湖旅游度假区生态岛项目生物多样性保护展览馆及配套区域施工建设项目 |  |  |  | 第 3 页 共 3 页
序号 | 项目编码 | 项目名称 | 计算基础 |  | 费率 (%) | 金额 (元) | 调整 费率 (%) |  | 调整后 金额(元) | 备注
施项目设备费
合 计
编制人（造价人员）： |  |  |  | 复核人（造价工程师）：
表-11

## 表-12 其他项目清单与计价汇总表【弱电系统】
其他项目清单与计价汇总表
工程名称：弱电系统 |  | 标段：盱眙天泉湖旅游度假区生态岛项目生物多样性保护展览馆及配套区域施工建设项目 |  |  | 第 1 页 共 1 页
序号 | 项目名称 |  | 金额（元） | 结算金额（元） |  | 备注
一 | 其他项目
1 | 暂列金额 |  |  |  |  | 明细详见表-12-1
2 | 暂估价
2.1 | 材料(工程设备)暂估价 |  | - |  |  | 明细详见表-12-2
2.2 | 专业工程暂估价 |  |  |  |  | 明细详见表-12-3
3 | 计日工 |  |  |  |  | 明细详见表-12-4
4 | 总承包服务费 |  |  |  |  | 明细详见表-12-5
5 | 索赔与现场签证 |  | - |  |  | 明细详见表-12-6
合 计 | [5 empty] | —
表—12

## 表-13 规费、税金项目清单与计价表【弱电系统】
规费、税金项目清单与计价表
工程名称：弱电系统 |  |  | 标段：盱眙天泉湖旅游度假区生态岛项目生物多样性保护展览馆及配套区域施工建设项目 |  | 第 1 页 共 1 页
序号 | 项目名称 | 计算基础 |  | 计算基数 |  | 计算费率(%) | 金额(元)
1 | 规费 | 社会保险费+住房公积金+环境保护税
1.1 | 社会保险费 | 分部分项工程+措施项目+其他项目-分部分项设备费-技术措施项目设备费 |  |  |  | 2.4
1.2 | 住房公积金 | 分部分项工程+措施项目+其他项目-分部分项设备费-技术措施项目设备费 |  |  |  | 0.42
1.3 | 环境保护税 | 分部分项工程+措施项目+其他项目-分部分项设备费-技术措施项目设备费 |  |  |  | 0.1
2 | 税金 | 分部分项工程+措施项目+其他项目+规费-(甲供材料费+甲供主材费+甲供设备费)/1.01 |  |  |  | 9
合 计
表—13

## 表-08 分部分项工程和单价措施项目清单与计价表【空调系统】
分部分项工程和单价措施项目清单与计价表
工程名称：空调系统 | [5 empty] | 标段：盱眙天泉湖旅游度假区生态岛项目生物多样性保护展览馆及配套区域施工建设项目 |  |  | 第 1 页 共 6 页
序号 | 项目编码 | 项目名称 | 项目特征描述 | 计量单位 | 工程量 |  | 金额（元）
[7 empty] | 综合单价 | 综合合价 |  | 其中：暂估价
空调系统
1 | 030701003001 | 空调器 | 1.名称:组合式空调机组MDV-560W/D2SN1-8V3 2.型号:8HP 3.规格:制冷量22.4KW，制热量25KW 4.安装形式:落地式 5.减振器、支架形式、材质:减震器 6.检查接线:电机检查接线 | 台 | 2
2 | 030701003002 | 空调器 | 1.名称:组合式空调机组 2.型号:MDV-850W/D2SN1 3.规格:制冷量73.0KW，制热量81.5KW 4.安装形式:落地式 5.减振器、支架形式、材质:减震器 6.检查接线:电机检查接线 | 台 | 1
本页小计
注：为计取规费等的使用，可在表中增设其中：“定额人工费”。
表—08
分部分项工程和单价措施项目清单与计价表
工程名称：空调系统 | [5 empty] | 标段：盱眙天泉湖旅游度假区生态岛项目生物多样性保护展览馆及配套区域施工建设项目 |  |  | 第 2 页 共 6 页
序号 | 项目编码 | 项目名称 | 项目特征描述 | 计量单位 | 工程量 |  | 金额（元）
[7 empty] | 综合单价 | 综合合价 |  | 其中：暂估价
3 | 030701003003 | 空调器 | 1.名称:组合式空调机组 2.型号:KFR-35GW/N8MXC1 3.规格:制冷量3.5KW，制热量5.1KW 4.安装形式:壁挂 5.减振器、支架形式、材质:减震器 6.检查接线:电机检查接线 | 台 | 1
4 | 030701004002 | 风机盘管 | 1.名称:天花内藏式室内机 2.型号:RDF-10 3.规格:制冷量10.0KW，制热量11.2KW 4.安装形式:吊顶安装 5.减振器、支架形式、材质:减振吊钩 6.检查接线:风机盘管检查接线 | 台 | 8
本页小计
注：为计取规费等的使用，可在表中增设其中：“定额人工费”。
表—08
分部分项工程和单价措施项目清单与计价表
工程名称：空调系统 | [5 empty] | 标段：盱眙天泉湖旅游度假区生态岛项目生物多样性保护展览馆及配套区域施工建设项目 |  |  | 第 3 页 共 6 页
序号 | 项目编码 | 项目名称 | 项目特征描述 | 计量单位 | 工程量 |  | 金额（元）
[7 empty] | 综合单价 | 综合合价 |  | 其中：暂估价
5 | 030701004005 | 风机盘管 | 1.名称:天花内藏式室内机 2.型号:RDF-14 3.规格:制冷量14KW，制热量16KW 4.安装形式:吊顶安装 5.减振器、支架形式、材质:减振吊钩 6.检查接线:风机盘管检查接线 | 台 | 4
6 | 031001004001 | 铜管 | 1.安装部位:室内 2.介质:制冷剂 3.规格、压力等级:磷脱氧无缝拉制紫铜管，Φ31.8,难燃B1级橡塑保温材料保温,25mm 4.连接形式:套管式焊接，焊接时充氮保护 5.压力试验及吹、洗设计要求:吹、洗及压力试验 6.含分支器 | m | 5.92
本页小计
注：为计取规费等的使用，可在表中增设其中：“定额人工费”。
表—08
分部分项工程和单价措施项目清单与计价表
工程名称：空调系统 | [5 empty] | 标段：盱眙天泉湖旅游度假区生态岛项目生物多样性保护展览馆及配套区域施工建设项目 |  |  | 第 4 页 共 6 页
序号 | 项目编码 | 项目名称 | 项目特征描述 | 计量单位 | 工程量 |  | 金额（元）
[7 empty] | 综合单价 | 综合合价 |  | 其中：暂估价
7 | 031001004002 | 铜管 | 1.安装部位:室内 2.介质:制冷剂 3.规格、压力等级:磷脱氧无缝拉制紫铜管，Φ28.6,难燃B1级橡塑保温材料保温,25mm 4.连接形式:套管式焊接，焊接时充氮保护 5.压力试验及吹、洗设计要求:吹、洗及压力试验 6.含分支器 | m | 100.8
8 | 031001004004 | 铜管 | 1.安装部位:室内 2.介质:制冷剂 3.规格、压力等级:磷脱氧无缝拉制紫铜管，Φ19.1,,难燃B1级橡塑保温材料保温,25mm 4.连接形式:套管式焊接，焊接时充氮保护 5.压力试验及吹、洗设计要求:吹、洗及压力试验 6.含分支器 | m | 5.92
本页小计
注：为计取规费等的使用，可在表中增设其中：“定额人工费”。
表—08
分部分项工程和单价措施项目清单与计价表
工程名称：空调系统 | [5 empty] | 标段：盱眙天泉湖旅游度假区生态岛项目生物多样性保护展览馆及配套区域施工建设项目 |  |  | 第 5 页 共 6 页
序号 | 项目编码 | 项目名称 | 项目特征描述 | 计量单位 | 工程量 |  | 金额（元）
[7 empty] | 综合单价 | 综合合价 |  | 其中：暂估价
9 | 031001004005 | 铜管 | 1.安装部位:室内 2.介质:制冷剂 3.规格、压力等级:磷脱氧无缝拉制紫铜管，Φ15.9,难燃B1级橡塑保温材料保温,25mm 4.连接形式:套管式焊接，焊接时充氮保护 5.压力试验及吹、洗设计要求:吹、洗及压力试验 6.含分支器 | m | 60.29
10 | 031001004006 | 铜管 | 1.安装部位:室内 2.介质:制冷剂 3.规格、压力等级:磷脱氧无缝拉制紫铜管，Φ12.7,难燃B1级橡塑保温材料保温,25mm 4.连接形式:套管式焊接，焊接时充氮保护 5.压力试验及吹、洗设计要求:吹、洗及压力试验 6.含分支器 | m | 82.6
本页小计
注：为计取规费等的使用，可在表中增设其中：“定额人工费”。
表—08
分部分项工程和单价措施项目清单与计价表
工程名称：空调系统 | [5 empty] | 标段：盱眙天泉湖旅游度假区生态岛项目生物多样性保护展览馆及配套区域施工建设项目 |  |  | 第 6 页 共 6 页
序号 | 项目编码 | 项目名称 | 项目特征描述 | 计量单位 | 工程量 |  | 金额（元）
[7 empty] | 综合单价 | 综合合价 |  | 其中：暂估价
11 | 031001004007 | 铜管 | 1.安装部位:室内 2.介质:制冷剂 3.规格、压力等级:磷脱氧无缝拉制紫铜管，Φ9.5,难燃B1级橡塑保温材料保温,25mm 4.连接形式:套管式焊接，焊接时充氮保护 5.压力试验及吹、洗设计要求:吹、洗及压力试验 6.含分支器 | m | 42.17
12 | 031002001001 | 管道支架 | 1.材质:型钢 2.防腐:一般钢结构除轻锈，刷防锈漆、调和漆各两遍 | Kg | 150
分部分项合计
措施项目
13 | 031301017001 | 脚手架搭拆 |  | 项 | 1
单价措施合计
本页小计
合 计
注：为计取规费等的使用，可在表中增设其中：“定额人工费”。
表—08

## 表-11 总价措施项目清单与计价表【空调系统】
总价措施项目清单与计价表
工程名称：空调系统 |  |  |  | 标段：盱眙天泉湖旅游度假区生态岛项目生物多样性保护展览馆及配套区域施工建设项目 |  |  |  | 第 1 页 共 3 页
序号 | 项目编码 | 项目名称 | 计算基础 |  | 费率 (%) | 金额 (元) | 调整 费率 (%) |  | 调整后 金额(元) | 备注
1 | 031302001001 | 安全文明施工费
1.1 | 1.1 | 基本费 | 分部分项合计+技术措施项目合计-分部分项设备费-技术措施项目设备费 |  | 1.5
1.2 | 1.2 | 增加费 | 分部分项合计+技术措施项目合计-分部分项设备费-技术措施项目设备费 |  | 0
1.3 | 1.3 | 扬尘污染防治增加费 | 分部分项合计+技术措施项目合计-分部分项设备费-技术措施项目设备费 |  | 0.21
2 | 031302010001 | 按质论价 | 分部分项合计+技术措施项目合计-分部分项设备费-技术措施项目设备费 |  | 0
3 | 031302002001 | 夜间施工 | 分部分项合计+技术措施项目合计-分部分项设备费-技术措施项目设备费
4 | 031302003001 | 非夜间施工照明 | 分部分项合计+技术措施项目合计-分部分项设备费-技术措施项目设备费 | [6 empty] | 在计取非夜间施工照明费时，建筑工程、仿古工程、修缮土建部分仅地下室（地宫）部分可计取；单独装饰、安装工程、园林绿化工程、修缮安装部分仅特殊施工部位内施工项目可计取
5 | 031302004001 | 二次搬运 | 分部分项合计+技术措施项目合计-分部分项设备费-技术措施项目设备费
6 | 031302005001 | 冬雨季施工 | 分部分项合计+技术措施项目合计-分部
编制人（造价人员）： |  |  |  | 复核人（造价工程师）：
表-11
总价措施项目清单与计价表
工程名称：空调系统 |  |  |  | 标段：盱眙天泉湖旅游度假区生态岛项目生物多样性保护展览馆及配套区域施工建设项目 |  |  |  | 第 2 页 共 3 页
序号 | 项目编码 | 项目名称 | 计算基础 |  | 费率 (%) | 金额 (元) | 调整 费率 (%) |  | 调整后 金额(元) | 备注
分项设备费-技术措施项目设备费
7 | 031302006001 | 已完工程及设备保护 | 分部分项合计+技术措施项目合计-分部分项设备费-技术措施项目设备费
8 | 031302008001 | 临时设施 | 分部分项合计+技术措施项目合计-分部分项设备费-技术措施项目设备费
9 | 031302009001 | 赶工措施 | 分部分项合计+技术措施项目合计-分部分项设备费-技术措施项目设备费
10 | 031302011001 | 住宅分户验收 | 分部分项合计+技术措施项目合计-分部分项设备费-技术措施项目设备费 | [6 empty] | 在计取住宅分户验收时，大型土石方工程、桩基工程和地下室部分不计入计费基础
11 | 031302012001 | 建筑工人实名制 | 分部分项合计+技术措施项目合计-分部分项设备费-技术措施项目设备费 | [6 empty] | 建筑工人实名制设备由建筑工人工资专用账户开户银行提供的，建筑工人实名制费用按表中费率乘以0.5系数计取
12 | 031302015001 | 智慧工地费用 | 分部分项合计+技术措施项目合计-分部分项设备费-技术措施项目设备费
13 | 031302013001 | 特殊施工降效 | 分部分项合计+技术措施项目合计-分部分项设备费-技术措施项目设备费
14 | 031302014001 | 协管费 | 分部分项合计+技术措施项目合计-分部分项设备费-技术措
编制人（造价人员）： |  |  |  | 复核人（造价工程师）：
表-11
总价措施项目清单与计价表
工程名称：空调系统 |  |  |  | 标段：盱眙天泉湖旅游度假区生态岛项目生物多样性保护展览馆及配套区域施工建设项目 |  |  |  | 第 3 页 共 3 页
序号 | 项目编码 | 项目名称 | 计算基础 |  | 费率 (%) | 金额 (元) | 调整 费率 (%) |  | 调整后 金额(元) | 备注
施项目设备费
合 计
编制人（造价人员）： |  |  |  | 复核人（造价工程师）：
表-11

## 表-12 其他项目清单与计价汇总表【空调系统】
其他项目清单与计价汇总表
工程名称：空调系统 |  | 标段：盱眙天泉湖旅游度假区生态岛项目生物多样性保护展览馆及配套区域施工建设项目 |  |  | 第 1 页 共 1 页
序号 | 项目名称 |  | 金额（元） | 结算金额（元） |  | 备注
一 | 其他项目
1 | 暂列金额 |  |  |  |  | 明细详见表-12-1
2 | 暂估价
2.1 | 材料(工程设备)暂估价 |  | - |  |  | 明细详见表-12-2
2.2 | 专业工程暂估价 |  |  |  |  | 明细详见表-12-3
3 | 计日工 |  |  |  |  | 明细详见表-12-4
4 | 总承包服务费 |  |  |  |  | 明细详见表-12-5
5 | 索赔与现场签证 |  | - |  |  | 明细详见表-12-6
合 计 | [5 empty] | —
表—12

## 表-13 规费、税金项目清单与计价表【空调系统】
规费、税金项目清单与计价表
工程名称：空调系统 |  |  | 标段：盱眙天泉湖旅游度假区生态岛项目生物多样性保护展览馆及配套区域施工建设项目 |  | 第 1 页 共 1 页
序号 | 项目名称 | 计算基础 |  | 计算基数 |  | 计算费率(%) | 金额(元)
1 | 规费 | 社会保险费+住房公积金+环境保护税
1.1 | 社会保险费 | 分部分项工程+措施项目+其他项目-分部分项设备费-技术措施项目设备费 |  |  |  | 2.4
1.2 | 住房公积金 | 分部分项工程+措施项目+其他项目-分部分项设备费-技术措施项目设备费 |  |  |  | 0.42
1.3 | 环境保护税 | 分部分项工程+措施项目+其他项目-分部分项设备费-技术措施项目设备费 |  |  |  | 0.1
2 | 税金 | 分部分项工程+措施项目+其他项目+规费-(甲供材料费+甲供主材费+甲供设备费)/1.01 |  |  |  | 9
合 计
表—13

## 表-08 分部分项工程和单价措施项目清单与计价表【给排水】
分部分项工程和单价措施项目清单与计价表
工程名称：给排水 | [5 empty] | 标段：盱眙天泉湖旅游度假区生态岛项目生物多样性保护展览馆及配套区域施工建设项目 |  |  | 第 1 页 共 4 页
序号 | 项目编码 | 项目名称 | 项目特征描述 | 计量单位 | 工程量 |  | 金额（元）
[7 empty] | 综合单价 | 综合合价 |  | 其中：暂估价
给排水
1 | 031001006002 | 塑料管 | 1.安装部位:室内 2.介质:水 3.材质、规格:PP-R管 DN32 4.连接形式:热熔连接 5.压力试验及吹、洗设计要求:管道消毒、冲洗 | m | 11.58
2 | 031001006003 | 塑料管 | 1.安装部位:室内 2.介质:水 3.材质、规格:PP-R管 DN25 4.连接形式:热熔连接 5.压力试验及吹、洗设计要求:管道消毒、冲洗 | m | 38.5
3 | 031001006004 | 塑料管 | 1.安装部位:室内 2.介质:水 3.材质、规格:PP-R管 DN15 4.连接形式:热熔连接 5.压力试验及吹、洗设计要求:管道消毒、冲洗 | m | 17.78
本页小计
注：为计取规费等的使用，可在表中增设其中：“定额人工费”。
表—08
分部分项工程和单价措施项目清单与计价表
工程名称：给排水 | [5 empty] | 标段：盱眙天泉湖旅游度假区生态岛项目生物多样性保护展览馆及配套区域施工建设项目 |  |  | 第 2 页 共 4 页
序号 | 项目编码 | 项目名称 | 项目特征描述 | 计量单位 | 工程量 |  | 金额（元）
[7 empty] | 综合单价 | 综合合价 |  | 其中：暂估价
4 | 031001006005 | 塑料管 | 1.安装部位:室内 2.介质:污水 3.材质、规格:UPVC静音排水管DN100 4.连接形式:承插粘接 5.压力试验及吹、洗设计要求:水压试验 | m | 22.66
5 | 031001006006 | 塑料管 | 1.安装部位:室内 2.介质:污水 3.材质、规格:UPVC静音排水管DN75 4.连接形式:承插粘接 5.压力试验及吹、洗设计要求:水压试验 | m | 0.34
6 | 031001006007 | 塑料管 | 1.安装部位:室内 2.介质:污水 3.材质、规格:UPVC静音排水管DN50 4.连接形式:承插粘接 5.压力试验及吹、洗设计要求:水压试验 | m | 5.8
7 | 031002003002 | 套管 | 1.名称、类型:刚性防水套管 2.规格:DN150 | 个 | 3
本页小计
注：为计取规费等的使用，可在表中增设其中：“定额人工费”。
表—08
分部分项工程和单价措施项目清单与计价表
工程名称：给排水 | [5 empty] | 标段：盱眙天泉湖旅游度假区生态岛项目生物多样性保护展览馆及配套区域施工建设项目 |  |  | 第 3 页 共 4 页
序号 | 项目编码 | 项目名称 | 项目特征描述 | 计量单位 | 工程量 |  | 金额（元）
[7 empty] | 综合单价 | 综合合价 |  | 其中：暂估价
8 | 031004006001 | 大便器 | 1.材质:陶瓷 2.规格、类型:蹲便器 3.附件名称、数量:水箱、角阀、软管、下水配件 | 组 | 4
9 | 031004007001 | 小便器 | 1.材质:陶瓷 2.规格、类型:挂式 RS15型 3.附件名称、数量:感应装置、角阀、软管、下水配件 | 组 | 2
10 | 031004003001 | 洗脸盆 | 1.材质:陶瓷 2.规格、类型:一体式台盆 3.组装形式:冷水 4.附件名称、数量:龙头、角阀、软管、下水配件一套 | 组 | 2
11 | 031004004001 | 洗涤盆 | 1.材质:陶瓷 2.规格、类型:污水盆 3.附件名称、数量:龙头、下水配件 | 组 | 1
12 | 031003001001 | 螺纹阀门 | 1.类型:截止阀 2.材质:铜 3.规格、压力等级:DN32 4.连接形式:丝接 | 个 | 1
13 | 031004014001 | 给、排水附(配)件 | 1.安装部位(室内外）:室内 2.型号、规格:DN50 | 个 | 2
本页小计
注：为计取规费等的使用，可在表中增设其中：“定额人工费”。
表—08
分部分项工程和单价措施项目清单与计价表
工程名称：给排水 | [5 empty] | 标段：盱眙天泉湖旅游度假区生态岛项目生物多样性保护展览馆及配套区域施工建设项目 |  |  | 第 4 页 共 4 页
序号 | 项目编码 | 项目名称 | 项目特征描述 | 计量单位 | 工程量 |  | 金额（元）
[7 empty] | 综合单价 | 综合合价 |  | 其中：暂估价
14 | 031208002001 | 管道绝热 | 1.绝热材料品种:闭孔橡塑海绵 2.绝热厚度:20mm | m3 | 0.2
15 | 010101003001 | 挖沟槽土方 | 1.名称：挖沟槽土方 | m3 | 6.76
16 | 010103001001 | 回填方 | 1.名称：回填土 | m3 | 6.76
分部分项合计
措施项目
17 | 031301017001 | 脚手架搭拆 |  | 项 | 1
单价措施合计
本页小计
合 计
注：为计取规费等的使用，可在表中增设其中：“定额人工费”。
表—08

## 表-11 总价措施项目清单与计价表【给排水】
总价措施项目清单与计价表
工程名称：给排水 |  |  |  | 标段：盱眙天泉湖旅游度假区生态岛项目生物多样性保护展览馆及配套区域施工建设项目 |  |  |  | 第 1 页 共 3 页
序号 | 项目编码 | 项目名称 | 计算基础 |  | 费率 (%) | 金额 (元) | 调整 费率 (%) |  | 调整后 金额(元) | 备注
1 | 031302001001 | 安全文明施工费
1.1 | 1.1 | 基本费 | 分部分项合计+技术措施项目合计-分部分项设备费-技术措施项目设备费 |  | 1.5
1.2 | 1.2 | 增加费 | 分部分项合计+技术措施项目合计-分部分项设备费-技术措施项目设备费 |  | 0
1.3 | 1.3 | 扬尘污染防治增加费 | 分部分项合计+技术措施项目合计-分部分项设备费-技术措施项目设备费 |  | 0.21
2 | 031302010001 | 按质论价 | 分部分项合计+技术措施项目合计-分部分项设备费-技术措施项目设备费 |  | 0
3 | 031302002001 | 夜间施工 | 分部分项合计+技术措施项目合计-分部分项设备费-技术措施项目设备费
4 | 031302003001 | 非夜间施工照明 | 分部分项合计+技术措施项目合计-分部分项设备费-技术措施项目设备费 | [6 empty] | 在计取非夜间施工照明费时，建筑工程、仿古工程、修缮土建部分仅地下室（地宫）部分可计取；单独装饰、安装工程、园林绿化工程、修缮安装部分仅特殊施工部位内施工项目可计取
5 | 031302004001 | 二次搬运 | 分部分项合计+技术措施项目合计-分部分项设备费-技术措施项目设备费
6 | 031302005001 | 冬雨季施工 | 分部分项合计+技术措施项目合计-分部
编制人（造价人员）： |  |  |  | 复核人（造价工程师）：
表-11
总价措施项目清单与计价表
工程名称：给排水 |  |  |  | 标段：盱眙天泉湖旅游度假区生态岛项目生物多样性保护展览馆及配套区域施工建设项目 |  |  |  | 第 2 页 共 3 页
序号 | 项目编码 | 项目名称 | 计算基础 |  | 费率 (%) | 金额 (元) | 调整 费率 (%) |  | 调整后 金额(元) | 备注
分项设备费-技术措施项目设备费
7 | 031302006001 | 已完工程及设备保护 | 分部分项合计+技术措施项目合计-分部分项设备费-技术措施项目设备费
8 | 031302008001 | 临时设施 | 分部分项合计+技术措施项目合计-分部分项设备费-技术措施项目设备费
9 | 031302009001 | 赶工措施 | 分部分项合计+技术措施项目合计-分部分项设备费-技术措施项目设备费
10 | 031302011001 | 住宅分户验收 | 分部分项合计+技术措施项目合计-分部分项设备费-技术措施项目设备费 | [6 empty] | 在计取住宅分户验收时，大型土石方工程、桩基工程和地下室部分不计入计费基础
11 | 031302012001 | 建筑工人实名制 | 分部分项合计+技术措施项目合计-分部分项设备费-技术措施项目设备费 | [6 empty] | 建筑工人实名制设备由建筑工人工资专用账户开户银行提供的，建筑工人实名制费用按表中费率乘以0.5系数计取
12 | 031302015001 | 智慧工地费用 | 分部分项合计+技术措施项目合计-分部分项设备费-技术措施项目设备费
13 | 031302013001 | 特殊施工降效 | 分部分项合计+技术措施项目合计-分部分项设备费-技术措施项目设备费
14 | 031302014001 | 协管费 | 分部分项合计+技术措施项目合计-分部分项设备费-技术措
编制人（造价人员）： |  |  |  | 复核人（造价工程师）：
表-11
总价措施项目清单与计价表
工程名称：给排水 |  |  |  | 标段：盱眙天泉湖旅游度假区生态岛项目生物多样性保护展览馆及配套区域施工建设项目 |  |  |  | 第 3 页 共 3 页
序号 | 项目编码 | 项目名称 | 计算基础 |  | 费率 (%) | 金额 (元) | 调整 费率 (%) |  | 调整后 金额(元) | 备注
施项目设备费
合 计
编制人（造价人员）： |  |  |  | 复核人（造价工程师）：
表-11

## 表-12 其他项目清单与计价汇总表【给排水】
其他项目清单与计价汇总表
工程名称：给排水 |  | 标段：盱眙天泉湖旅游度假区生态岛项目生物多样性保护展览馆及配套区域施工建设项目 |  |  | 第 1 页 共 1 页
序号 | 项目名称 |  | 金额（元） | 结算金额（元） |  | 备注
一 | 其他项目
1 | 暂列金额 |  |  |  |  | 明细详见表-12-1
2 | 暂估价
2.1 | 材料(工程设备)暂估价 |  | - |  |  | 明细详见表-12-2
2.2 | 专业工程暂估价 |  |  |  |  | 明细详见表-12-3
3 | 计日工 |  |  |  |  | 明细详见表-12-4
4 | 总承包服务费 |  |  |  |  | 明细详见表-12-5
5 | 索赔与现场签证 |  | - |  |  | 明细详见表-12-6
合 计 | [5 empty] | —
表—12

## 表-13 规费、税金项目清单与计价表【给排水】
规费、税金项目清单与计价表
工程名称：给排水 |  |  | 标段：盱眙天泉湖旅游度假区生态岛项目生物多样性保护展览馆及配套区域施工建设项目 |  | 第 1 页 共 1 页
序号 | 项目名称 | 计算基础 |  | 计算基数 |  | 计算费率(%) | 金额(元)
1 | 规费 | 社会保险费+住房公积金+环境保护税
1.1 | 社会保险费 | 分部分项工程+措施项目+其他项目-分部分项设备费-技术措施项目设备费 |  |  |  | 2.4
1.2 | 住房公积金 | 分部分项工程+措施项目+其他项目-分部分项设备费-技术措施项目设备费 |  |  |  | 0.42
1.3 | 环境保护税 | 分部分项工程+措施项目+其他项目-分部分项设备费-技术措施项目设备费 |  |  |  | 0.1
2 | 税金 | 分部分项工程+措施项目+其他项目+规费-(甲供材料费+甲供主材费+甲供设备费)/1.01 |  |  |  | 9
合 计
表—13