## 封-1 招标工程量清单封面
|  | 全区道路标线及停车泊位出新工程 |  | 工程
招 标 工 程 量 清 单
招 标 人：
(单位盖章)
造价咨询人：
(单位盖章)
2025-05-21
封-1

## 扉-1 招标工程量清单扉页
|  | 全区道路标线及停车泊位出新工程 |  |  | 工程
招 标 工 程 量 清 单
招 标 人： |  |  | 造价咨询人：
| （单位盖章） |  |  | (单位资质专用章)
法定代表人 或其授权人： |  |  | 法定代表人 或其授权人：
| (签字或盖章) |  |  | (签字或盖章)
编 制 人： |  |  | 复 核 人：
| (造价人员签字盖专用章) |  |  | (造价工程师签字盖专用章)
编 制 时 间： | 2025-05-21 |  | 复 核 时 间： | 2025-05-21
扉-1

## 表-08 分部分项工程和单价措施项目清单与计价表【全区道路
分部分项工程和单价措施项目清单与计价表
工程名称：全区道路标线及停车泊位出新工程 | [5 empty] | 标段：全区道路标线及停车泊位出新工程 |  |  | 第 1 页 共 3 页
序号 | 项目编码 | 项目名称 | 项目特征描述 | 计量单位 | 工程量 |  | 金额（元）
[7 empty] | 综合单价 | 综合合价 |  | 其中：暂估价
整个项目
1 | 040205006001 | 热熔型反光标线 | 部位：道路标线 1.材料品种:热熔型反光材料 2.工艺:热熔漆（撒玻璃珠） 3.线型:实线 4.具体满足甲方要求 箭头、标志工程量按照实际面积计入 5.本工程量为暂定工程量，实际工程量待本工程竣工验收合格后按实计算 | m2 | 19500
2 | 040205008001 | 机动车及非机动车停车位标线 | 1.材料品种:冷漆标线 2.工艺:冷喷 3.线型:实线 4.泊位内箭头、停车位线、标志标线等含在本标线报价中，请投标人综合考虑报价 5.本工程量为暂定工程量，实际工程量待本工程竣工验收合格后按实计算 6.机动车停车泊位5米～5.5米，宽2.3米到2.5米，非机动车停车泊位宽1.8米长更具实际情况，含方向箭头和标示标线 | m2 | 10000
本页小计
注：为计取规费等的使用，可在表中增设其中：“定额人工费”。
表—08
分部分项工程和单价措施项目清单与计价表
工程名称：全区道路标线及停车泊位出新工程 | [5 empty] | 标段：全区道路标线及停车泊位出新工程 |  |  | 第 2 页 共 3 页
序号 | 项目编码 | 项目名称 | 项目特征描述 | 计量单位 | 工程量 |  | 金额（元）
[7 empty] | 综合单价 | 综合合价 |  | 其中：暂估价
3 | 050307009005 | 标志牌及立杆 | P排：停车指示牌 具体做法： 一、挖基坑土方 1、土壤类别：一、二类土 2、挖土深度：2M以内 3、弃土运距：投标人自行考虑 二、回填方 1、密实度要求：夯填，压实系数不小于0.94 2、填方材料品种：素土 3、填方来源、运距：投标人自行考虑 三、混凝土基础 1、混凝土种类：非泵送商品混凝土 2、混凝土强度等级：C25 四、基础钢筋 1、钢筋种类、规格：Φ12以内一级钢筋 五、钢柱、钢构件 1、钢材品种、规格：Q235B 2、螺栓表面镀锌350g/m2，喷塑处理的钢管钢材等镀锌275g/m2 3、喷白色聚脂涂料厚度>0.076mm 4、含安装、运输等费用 六、标志板面装 | 块 | 10
本页小计
注：为计取规费等的使用，可在表中增设其中：“定额人工费”。
表—08
分部分项工程和单价措施项目清单与计价表
工程名称：全区道路标线及停车泊位出新工程 | [5 empty] | 标段：全区道路标线及停车泊位出新工程 |  |  | 第 3 页 共 3 页
序号 | 项目编码 | 项目名称 | 项目特征描述 | 计量单位 | 工程量 |  | 金额（元）
[7 empty] | 综合单价 | 综合合价 |  | 其中：暂估价
饰 1、铝合金板，III类高强反光膜，反面铝板喷金属氟碳漆 2、板面字体大小及样式详见施工图设计 3、含安装铝合金龙骨、铝合金沉头铆钉合等配件
4 | 050307009006 | 标志牌 | 机动车指示牌600*600 六、标志板面装饰 1、铝合金板，III类高强反光膜，反面铝板喷金属氟碳漆 2、板面字体大小及样式详见施工图设计 3、含安装铝合金龙骨、铝合金沉头铆钉合等配件 | 块 | 20
5 | 040205004001 | 标志板反光膜更换 | 1.标志板反光膜更换，反面铝板喷金属氟碳漆 2.板面字体大小及样式详见施工图设计 | m2 | 500
6 | 040205009001 | 除线 | 1.高压水冲除线机除线 | m2 | 1000
分部分项合计
措施项目
7 | 101204001001 | 大型机械设备进出场及安拆 |  | 项 | 1
单价措施合计
本页小计
合 计
注：为计取规费等的使用，可在表中增设其中：“定额人工费”。
表—08

## 表-11 总价措施项目清单与计价表【全区道路标线及停车泊位
总价措施项目清单与计价表
工程名称：全区道路标线及停车泊位出新工程 |  |  |  | 标段：全区道路标线及停车泊位出新工程 |  |  |  | 第 1 页 共 2 页
序号 | 项目编码 | 项目名称 | 计算基础 |  | 费率 (%) | 金额 (元) | 调整 费率 (%) |  | 调整后 金额(元) | 备注
1 | 041109001001 | 安全文明施工费
1.1 | 1.1 | 基本费 | 分部分项合计+技术措施项目合计-分部分项设备费-技术措施项目设备费 |  | 1.2
1.2 | 1.2 | 增加费 | 分部分项合计+技术措施项目合计-分部分项设备费-技术措施项目设备费 |  | 0
1.3 | 1.3 | 扬尘污染防治增加费 | 分部分项合计+技术措施项目合计-分部分项设备费-技术措施项目设备费 |  | 0.1
2 | 041109002001 | 夜间施工 | 分部分项合计+技术措施项目合计-分部分项设备费-技术措施项目设备费
3 | 041109003001 | 二次搬运 | 分部分项合计+技术措施项目合计-分部分项设备费-技术措施项目设备费
4 | 041109004001 | 冬雨季施工 | 分部分项合计+技术措施项目合计-分部分项设备费-技术措施项目设备费
5 | 041109005001 | 行车、行人干扰 | 分部分项合计+技术措施项目合计-分部分项设备费-技术措施项目设备费
6 | 041109006001 | 地上、地下设施、建筑物的临时保护设施 | 分部分项合计+技术措施项目合计-分部分项设备费-技术措施项目设备费
7 | 041109007001 | 已完工程及设备保护 | 分部分项合计+技术措施项目合计-分部分项设备费-技术措施项目设备费
8 | 041109008001 | 临时设施 | 分部分项合计+技术措施项目合计-分部分项设备费-技术措施项目设备费
9 | 041109009001 | 赶工措施 | 分部分项合计+技术措施项目合计-分部分项设备费-技术措
编制人（造价人员）： |  |  |  | 复核人（造价工程师）：
表-11
总价措施项目清单与计价表
工程名称：全区道路标线及停车泊位出新工程 |  |  |  | 标段：全区道路标线及停车泊位出新工程 |  |  |  | 第 2 页 共 2 页
序号 | 项目编码 | 项目名称 | 计算基础 |  | 费率 (%) | 金额 (元) | 调整 费率 (%) |  | 调整后 金额(元) | 备注
施项目设备费
10 | 041109010001 | 工程按质论价 | 分部分项合计+技术措施项目合计-分部分项设备费-技术措施项目设备费 |  | 0
11 | 041109011001 | 建筑工人实名制费用 | 分部分项合计+技术措施项目合计-分部分项设备费-技术措施项目设备费
12 | 041109091001 | 特殊条件下施工增加费 | 分部分项合计+技术措施项目合计-分部分项设备费-技术措施项目设备费
合 计
编制人（造价人员）： |  |  |  | 复核人（造价工程师）：
表-11

## 表-12 其他项目清单与计价汇总表【全区道路标线及停车泊位
其他项目清单与计价汇总表
工程名称：全区道路标线及停车泊位出新工程 |  | 标段：全区道路标线及停车泊位出新工程 |  |  | 第 1 页 共 1 页
序号 | 项目名称 |  | 金额（元） | 结算金额（元） |  | 备注
一 | 其他项目
1 | 暂列金额 |  |  |  |  | 明细详见表-12-1
2 | 暂估价
2.1 | 材料暂估价
2.2 | 专业工程暂估价 |  |  |  |  | 明细详见表-12-3
3 | 计日工 |  |  |  |  | 明细详见表-12-4
4 | 总承包服务费 |  |  |  |  | 明细详见表-12-5
合 计 | [5 empty] | —
表—12

## 表-13 规费、税金项目清单与计价表【全区道路标线及停车泊
规费、税金项目清单与计价表
工程名称：全区道路标线及停车泊位出新工程 |  |  | 标段：全区道路标线及停车泊位出新工程 |  | 第 1 页 共 1 页
序号 | 项目名称 | 计算基础 |  | 计算基数 |  | 计算费率(%) | 金额(元)
1 | 规费 | 社会保险费+住房公积金+环境保护税
1.1 | 社会保险费 | 分部分项工程+措施项目+其他项目-分部分项设备费-技术措施项目设备费 |  |  |  | 2.1
1.2 | 住房公积金 | 分部分项工程+措施项目+其他项目-分部分项设备费-技术措施项目设备费 |  |  |  | 0.37
1.3 | 环境保护税 | 分部分项工程+措施项目+其他项目-分部分项设备费-技术措施项目设备费 |  |  |  | 0.1
2 | 税金 | 分部分项工程+措施项目+其他项目+规费-(甲供材料费+甲供主材费+甲供设备费)/1.01 |  |  |  | 9
合 计
表—13