## 扉-1 招标工程量清单扉页【2025年古清口街道辣树村与干
|  | 2025年古清口街道辣树村与干庄村道路整修铺设和污水管道铺设项目 |  |  | 工程
招 标 工 程 量 清 单
招 标 人： |  |  | 造价咨询人：
| （单位盖章） |  |  | (单位资质专用章)
法定代表人 或其授权人： |  |  | 法定代表人 或其授权人：
| (签字或盖章) |  |  | (签字或盖章)
编 制 人： |  |  | 复 核 人：
| (造价人员签字盖专用章) |  |  | (造价工程师签字盖专用章)
编 制 时 间： |  |  | 复 核 时 间：
扉-1

## 表-08 分部分项工程和单价措施项目清单与计价表【2025
分部分项工程和单价措施项目清单与计价表
工程名称：2025年古清口街道辣树村与干庄村道路整修铺设和污水管道铺设项目 | [5 empty] | 标段：2025年古清口街道辣树村与干庄村道路整修铺设和污水管道铺设项目 |  |  | 第 1 页 共 19 页
序号 | 项目编码 | 项目名称 | 项目特征描述 | 计量单位 | 工程量 |  | 金额（元）
[7 empty] | 综合单价 | 综合合价 |  | 其中：暂估价
辣树村
沙庄路
1 | 041001001001 | 拆除路面 | 1、拆除原有16cm厚混凝土路面及基层 2、混凝土路面拆除后材料需要施工单位二次加工成粒径为5-8cm碎料，运至甲方指定地点；其他垃圾外运，运距自行考虑。 | m2 | 1146
2 | 040202002001 | 石灰稳定土 | 1.含灰量:6%石灰土 2.厚度:10cm 3.原有道路拆除后原槽拌合 | m2 | 1146
3 | 040202006001 | 二灰碎石基层 | 1.二灰碎石 2.厚度:10cm | m2 | 1146
4 | 040303001001 | 混凝土路 | 1.混凝土强度等级:16cm厚Fr不小于4.0MPa 2.新旧路面交接处植筋，单面，φ14 拉杆L=70CM @50CM、包含植筋费用 3.包含模板、切缝、土抗肩等 | m2 | 1146
5 | 040402018001 | 伸缩缝 | 每隔5m设置，具体做法详见图纸 | m | 229.2
6 | 040402018002 | 胀缝 | 每隔200m设置，含钢筋，具体做法详见图纸 | m | 3
南渠路
本页小计
注：为计取规费等的使用，可在表中增设其中：“定额人工费”。
表—08
分部分项工程和单价措施项目清单与计价表
工程名称：2025年古清口街道辣树村与干庄村道路整修铺设和污水管道铺设项目 | [5 empty] | 标段：2025年古清口街道辣树村与干庄村道路整修铺设和污水管道铺设项目 |  |  | 第 2 页 共 19 页
序号 | 项目编码 | 项目名称 | 项目特征描述 | 计量单位 | 工程量 |  | 金额（元）
[7 empty] | 综合单价 | 综合合价 |  | 其中：暂估价
7 | 041001001002 | 拆除路面 | 1、拆除原有16cm厚混凝土路面及基层 2、混凝土路面拆除后材料需要施工单位二次加工成粒径为5-8cm碎料，运至甲方指定地点；其他垃圾外运，运距自行考虑。 | m2 | 6475
8 | 040305001001 | 垫层 | 1.材料品种、规格:碎石 2.厚度:10cm | m2 | 6475
9 | 040303001002 | 混凝土路 | 1.混凝土强度等级:16cm厚C30商品混凝土 2.新旧路面交接处植筋，单面，φ14 拉杆L=70CM @50CM、包含植筋费用 3.包含模板、切缝、土抗肩等 | m2 | 6475
10 | 040203003001 | 透层、粘层 | 1.材料品种:石油沥青 2.喷油量:1kg/m2 3.包含路面清理 | m2 | 6475
11 | 040203006001 | 沥青混凝土 | 1.沥青混凝土种类:中粒式沥青混泥土（AC-16C） 2.厚度:6cm 3.包含抗裂贴 | m2 | 6475
12 | 040402018003 | 砼缝处理 | 含吹洗、填缝、铺设50cm宽抗裂贴 | m | 52.5
本页小计
注：为计取规费等的使用，可在表中增设其中：“定额人工费”。
表—08
分部分项工程和单价措施项目清单与计价表
工程名称：2025年古清口街道辣树村与干庄村道路整修铺设和污水管道铺设项目 | [5 empty] | 标段：2025年古清口街道辣树村与干庄村道路整修铺设和污水管道铺设项目 |  |  | 第 3 页 共 19 页
序号 | 项目编码 | 项目名称 | 项目特征描述 | 计量单位 | 工程量 |  | 金额（元）
[7 empty] | 综合单价 | 综合合价 |  | 其中：暂估价
508乡道(张辣线)陈庄段
13 | 041001001003 | 拆除路面 | 1、拆除原有16cm厚混凝土路面及基层 2、混凝土路面拆除后材料需要施工单位二次加工成粒径为5-8cm碎料，运至甲方指定地点；其他垃圾外运，运距自行考虑。 | m2 | 2130
14 | 040202002002 | 石灰稳定土 | 1.含灰量:6%石灰土 2.厚度:10cm 3.原有道路拆除后原槽拌合 | m2 | 2130
15 | 040202006002 | 二灰碎石基层 | 1.二灰碎石 2.厚度:10cm | m2 | 2130
16 | 040303001003 | 混凝土路 | 1.混凝土强度等级:16cm厚Fr不小于4.0MPa 2.新旧路面交接处植筋，单面，φ14 拉杆L=70CM @50CM、包含植筋费用 3.包含模板、切缝、土抗肩等 | m2 | 2130
17 | 040402018004 | 伸缩缝 | 每隔5m设置，具体做法详见图纸 | m | 426
18 | 040402018005 | 胀缝 | 每隔200m设置，含钢筋，具体做法详见图纸 | m | 6
陈庄组西村庄路
本页小计
注：为计取规费等的使用，可在表中增设其中：“定额人工费”。
表—08
分部分项工程和单价措施项目清单与计价表
工程名称：2025年古清口街道辣树村与干庄村道路整修铺设和污水管道铺设项目 | [5 empty] | 标段：2025年古清口街道辣树村与干庄村道路整修铺设和污水管道铺设项目 |  |  | 第 4 页 共 19 页
序号 | 项目编码 | 项目名称 | 项目特征描述 | 计量单位 | 工程量 |  | 金额（元）
[7 empty] | 综合单价 | 综合合价 |  | 其中：暂估价
19 | 041001001004 | 拆除路面 | 1、拆除原有16cm厚混凝土路面及基层 2、垃圾外运，运距自行考虑。 | m2 | 780
20 | 040202002003 | 石灰稳定土 | 1.含灰量:6%石灰土 2.厚度:10cm 3.原有道路拆除后原槽拌合 | m2 | 780
21 | 040202006003 | 二灰碎石基层 | 1.二灰碎石 2.厚度:10cm | m2 | 780
22 | 040303001004 | 混凝土路 | 1.混凝土强度等级:16cm厚Fr不小于4.0MPa 2.新旧路面交接处植筋，单面，φ14 拉杆L=70CM @50CM、包含植筋费用 3.包含模板、切缝、土抗肩等 | m2 | 780
23 | 040402018006 | 伸缩缝 | 每隔5m设置，具体做法详见图纸 | m | 156
24 | 040402018007 | 胀缝 | 每隔200m设置，含钢筋，具体做法详见图纸 | m | 3
赵滩组北村庄路
25 | 041001001005 | 拆除路面 | 1、拆除原有16cm厚混凝土路面及基层 2、垃圾外运，运距自行考虑。 | m2 | 1260
26 | 040202002004 | 石灰稳定土 | 1.含灰量:6%石灰土 2.厚度:10cm 3.原有道路拆除后原槽拌合 | m2 | 1260
本页小计
注：为计取规费等的使用，可在表中增设其中：“定额人工费”。
表—08
分部分项工程和单价措施项目清单与计价表
工程名称：2025年古清口街道辣树村与干庄村道路整修铺设和污水管道铺设项目 | [5 empty] | 标段：2025年古清口街道辣树村与干庄村道路整修铺设和污水管道铺设项目 |  |  | 第 5 页 共 19 页
序号 | 项目编码 | 项目名称 | 项目特征描述 | 计量单位 | 工程量 |  | 金额（元）
[7 empty] | 综合单价 | 综合合价 |  | 其中：暂估价
27 | 040202006004 | 二灰碎石基层 | 1.二灰碎石 2.厚度:10cm | m2 | 1260
28 | 040303001005 | 混凝土路 | 1.混凝土强度等级:16cm厚Fr不小于4.0MPa 2.新旧路面交接处植筋，单面，φ14 拉杆L=70CM @50CM、包含植筋费用 3.包含模板、切缝、土抗肩等 | m2 | 1260
29 | 040402018008 | 伸缩缝 | 每隔5m设置，具体做法详见图纸 | m | 252
30 | 040402018009 | 胀缝 | 每隔200m设置，含钢筋，具体做法详见图纸 | m | 6
赵滩组南村庄路
31 | 041001001006 | 拆除路面 | 1、拆除原有16cm厚混凝土路面及基层 2、垃圾外运，运距自行考虑。 | m2 | 1350
32 | 040202002005 | 石灰稳定土 | 1.含灰量:6%石灰土 2.厚度:10cm 3.原有道路拆除后原槽拌合 | m2 | 1350
33 | 040202006005 | 二灰碎石基层 | 1.二灰碎石 2.厚度:10cm | m2 | 1350
本页小计
注：为计取规费等的使用，可在表中增设其中：“定额人工费”。
表—08
分部分项工程和单价措施项目清单与计价表
工程名称：2025年古清口街道辣树村与干庄村道路整修铺设和污水管道铺设项目 | [5 empty] | 标段：2025年古清口街道辣树村与干庄村道路整修铺设和污水管道铺设项目 |  |  | 第 6 页 共 19 页
序号 | 项目编码 | 项目名称 | 项目特征描述 | 计量单位 | 工程量 |  | 金额（元）
[7 empty] | 综合单价 | 综合合价 |  | 其中：暂估价
34 | 040303001006 | 混凝土路 | 1.混凝土强度等级:16cm厚Fr不小于4.0MPa 2.新旧路面交接处植筋，单面，φ14 拉杆L=70CM @50CM、包含植筋费用 3.包含模板、切缝、土抗肩等 | m2 | 1350
35 | 040402018010 | 伸缩缝 | 每隔5m设置，具体做法详见图纸 | m | 270
36 | 040402018011 | 胀缝 | 每隔200m设置，含钢筋，具体做法详见图纸 | m | 6
黄庄组东村庄路
37 | 041001001007 | 拆除路面 | 1、拆除原有16cm厚混凝土路面及基层 2、垃圾外运，运距自行考虑。 | m2 | 600
38 | 040202002006 | 石灰稳定土 | 1.含灰量:6%石灰土 2.厚度:10cm 3.原有道路拆除后原槽拌合 | m2 | 600
39 | 040202006006 | 二灰碎石基层 | 1.二灰碎石 2.厚度:10cm | m2 | 600
40 | 040303001007 | 混凝土路 | 1.混凝土强度等级:16cm厚Fr不小于4.0MPa 2.新旧路面交接处植筋，单面，φ14 拉杆L=70CM @50CM、包含植筋费用 3.包含模板、切缝、土抗肩等 | m2 | 600
本页小计
注：为计取规费等的使用，可在表中增设其中：“定额人工费”。
表—08
分部分项工程和单价措施项目清单与计价表
工程名称：2025年古清口街道辣树村与干庄村道路整修铺设和污水管道铺设项目 | [5 empty] | 标段：2025年古清口街道辣树村与干庄村道路整修铺设和污水管道铺设项目 |  |  | 第 7 页 共 19 页
序号 | 项目编码 | 项目名称 | 项目特征描述 | 计量单位 | 工程量 |  | 金额（元）
[7 empty] | 综合单价 | 综合合价 |  | 其中：暂估价
41 | 040402018012 | 伸缩缝 | 每隔5m设置，具体做法详见图纸 | m | 120
42 | 040402018013 | 胀缝 | 每隔200m设置，含钢筋，具体做法详见图纸 | m | 3
崔庄组村庄路
43 | 041001001008 | 拆除路面 | 1、拆除原有16cm厚混凝土路面及基层 2、垃圾外运，运距自行考虑。 | m2 | 1290
44 | 040202002007 | 石灰稳定土 | 1.含灰量:6%石灰土 2.厚度:10cm 3.原有道路拆除后原槽拌合 | m2 | 1290
45 | 040202006007 | 二灰碎石基层 | 1.二灰碎石 2.厚度:10cm | m2 | 1290
46 | 040303001008 | 混凝土路 | 1.混凝土强度等级:16cm厚Fr不小于4.0MPa 2.新旧路面交接处植筋，单面，φ14 拉杆L=70CM @50CM、包含植筋费用 3.包含模板、切缝、土抗肩等 | m2 | 1290
47 | 040402018014 | 伸缩缝 | 每隔5m设置，具体做法详见图纸 | m | 258
48 | 040402018015 | 胀缝 | 每隔200m设置，含钢筋，具体做法详见图纸 | m | 9
兴旺组西庄路
49 | 041001001009 | 拆除路面 | 1、拆除原有16cm厚混凝土路面及基层 2、垃圾外运，运距自行考虑。 | m2 | 1290
本页小计
注：为计取规费等的使用，可在表中增设其中：“定额人工费”。
表—08
分部分项工程和单价措施项目清单与计价表
工程名称：2025年古清口街道辣树村与干庄村道路整修铺设和污水管道铺设项目 | [5 empty] | 标段：2025年古清口街道辣树村与干庄村道路整修铺设和污水管道铺设项目 |  |  | 第 8 页 共 19 页
序号 | 项目编码 | 项目名称 | 项目特征描述 | 计量单位 | 工程量 |  | 金额（元）
[7 empty] | 综合单价 | 综合合价 |  | 其中：暂估价
50 | 040202002008 | 石灰稳定土 | 1.含灰量:6%石灰土 2.厚度:10cm 3.原有道路拆除后原槽拌合 | m2 | 1290
51 | 040202006008 | 二灰碎石基层 | 1.二灰碎石 2.厚度:10cm | m2 | 1290
52 | 040303001009 | 混凝土路 | 1.混凝土强度等级:16cm厚Fr不小于4.0MPa 2.新旧路面交接处植筋，单面，φ14 拉杆L=70CM @50CM、包含植筋费用 3.包含模板、切缝、土抗肩等 | m2 | 1290
53 | 040402018016 | 伸缩缝 | 每隔5m设置，具体做法详见图纸 | m | 258
54 | 040402018017 | 胀缝 | 每隔200m设置，含钢筋，具体做法详见图纸 | m | 9
兴旺组东庄路
55 | 041001001010 | 拆除路面 | 1、拆除原有16cm厚混凝土路面及基层 2、垃圾外运，运距自行考虑。 | m2 | 495
56 | 040202002009 | 石灰稳定土 | 1.含灰量:6%石灰土 2.厚度:10cm 3.原有道路拆除后原槽拌合 | m2 | 495
57 | 040202006009 | 二灰碎石基层 | 1.二灰碎石 2.厚度:10cm | m2 | 495
本页小计
注：为计取规费等的使用，可在表中增设其中：“定额人工费”。
表—08
分部分项工程和单价措施项目清单与计价表
工程名称：2025年古清口街道辣树村与干庄村道路整修铺设和污水管道铺设项目 | [5 empty] | 标段：2025年古清口街道辣树村与干庄村道路整修铺设和污水管道铺设项目 |  |  | 第 9 页 共 19 页
序号 | 项目编码 | 项目名称 | 项目特征描述 | 计量单位 | 工程量 |  | 金额（元）
[7 empty] | 综合单价 | 综合合价 |  | 其中：暂估价
58 | 040303001010 | 混凝土路 | 1.混凝土强度等级:16cm厚Fr不小于4.0MPa 2.新旧路面交接处植筋，单面，φ14 拉杆L=70CM @50CM、包含植筋费用 3.包含模板、切缝、土抗肩等 | m2 | 495
59 | 040402018018 | 伸缩缝 | 每隔5m设置，具体做法详见图纸 | m | 99
60 | 040402018019 | 胀缝 | 每隔200m设置，含钢筋，具体做法详见图纸 | m | 3
崔庄组姜拐组交界路
61 | 041001001011 | 拆除路面 | 1、拆除原有16cm厚混凝土路面及基层 2、垃圾外运，运距自行考虑。 | m2 | 700
62 | 040202002010 | 石灰稳定土 | 1.含灰量:6%石灰土 2.厚度:20cm 3.原有道路拆除后原槽拌合 | m2 | 700
63 | 040202006010 | 二灰碎石基层 | 1.二灰碎石 2.厚度:20cm | m2 | 700
64 | 040303001011 | 混凝土路 | 1.混凝土强度等级:25cm厚Fr不小于4.0MPa 2.新旧路面交接处植筋，单面，φ14 拉杆L=70CM @50CM、包含植筋费用 3.包含模板、切缝、土抗肩等 | m2 | 700
本页小计
注：为计取规费等的使用，可在表中增设其中：“定额人工费”。
表—08
分部分项工程和单价措施项目清单与计价表
工程名称：2025年古清口街道辣树村与干庄村道路整修铺设和污水管道铺设项目 | [5 empty] | 标段：2025年古清口街道辣树村与干庄村道路整修铺设和污水管道铺设项目 |  |  | 第 10 页 共 19 页
序号 | 项目编码 | 项目名称 | 项目特征描述 | 计量单位 | 工程量 |  | 金额（元）
[7 empty] | 综合单价 | 综合合价 |  | 其中：暂估价
65 | 040402018020 | 伸缩缝 | 每隔5m设置，具体做法详见图纸 | m | 140
干庄村
郑庄至干庄生产路
66 | 041001001012 | 拆除路面 | 1、拆除原有16cm厚混凝土路面及基层 2、垃圾外运，运距自行考虑。 | m2 | 975
67 | 040202002011 | 石灰稳定土 | 1.含灰量:6%石灰土 2.厚度:10cm 3.原有道路拆除后原槽拌合 | m2 | 975
68 | 040202006011 | 二灰碎石基层 | 1.二灰碎石 2.厚度:10cm | m2 | 975
69 | 040303001012 | 混凝土路 | 1.混凝土强度等级:16cm厚Fr不小于4.0MPa 2.新旧路面交接处植筋，单面，φ14 拉杆L=70CM @50CM、包含植筋费用 3.包含模板、切缝、土抗肩等 | m2 | 975
70 | 040402018022 | 伸缩缝 | 每隔5m设置，具体做法详见图纸 | m | 195
71 | 040402018023 | 胀缝 | 每隔200m设置，含钢筋，具体做法详见图纸 | m | 3
二大沟小闸路段
72 | 041001001013 | 拆除路面 | 1、拆除原有16cm厚混凝土路面及基层 2、垃圾外运，运距自行考虑。 | m2 | 216
本页小计
注：为计取规费等的使用，可在表中增设其中：“定额人工费”。
表—08
分部分项工程和单价措施项目清单与计价表
工程名称：2025年古清口街道辣树村与干庄村道路整修铺设和污水管道铺设项目 | [5 empty] | 标段：2025年古清口街道辣树村与干庄村道路整修铺设和污水管道铺设项目 |  |  | 第 11 页 共 19 页
序号 | 项目编码 | 项目名称 | 项目特征描述 | 计量单位 | 工程量 |  | 金额（元）
[7 empty] | 综合单价 | 综合合价 |  | 其中：暂估价
73 | 040202002012 | 石灰稳定土 | 1.含灰量:6%石灰土 2.厚度:10cm 3.原有道路拆除后原槽拌合 | m2 | 216
74 | 040202006012 | 二灰碎石基层 | 1.二灰碎石 2.厚度:10cm | m2 | 216
75 | 040303001013 | 混凝土路 | 1.混凝土强度等级:16cm厚Fr不小于4.0MPa 2.新旧路面交接处植筋，单面，φ14 拉杆L=70CM @50CM、包含植筋费用 3.包含模板、切缝、土抗肩等 | m2 | 216
76 | 040402018024 | 伸缩缝 | 每隔5m设置，具体做法详见图纸 | m | 43.2
郑庄组生产路
77 | 041001001014 | 拆除路面 | 1、拆除原有16cm厚混凝土路面及基层 2、垃圾外运，运距自行考虑。 | m2 | 360
78 | 040202002013 | 石灰稳定土 | 1.含灰量:6%石灰土 2.厚度:10cm 3.原有道路拆除后原槽拌合 | m2 | 360
79 | 040202006013 | 二灰碎石基层 | 1.二灰碎石 2.厚度:10cm | m2 | 360
本页小计
注：为计取规费等的使用，可在表中增设其中：“定额人工费”。
表—08
分部分项工程和单价措施项目清单与计价表
工程名称：2025年古清口街道辣树村与干庄村道路整修铺设和污水管道铺设项目 | [5 empty] | 标段：2025年古清口街道辣树村与干庄村道路整修铺设和污水管道铺设项目 |  |  | 第 12 页 共 19 页
序号 | 项目编码 | 项目名称 | 项目特征描述 | 计量单位 | 工程量 |  | 金额（元）
[7 empty] | 综合单价 | 综合合价 |  | 其中：暂估价
80 | 040303001014 | 混凝土路 | 1.混凝土强度等级:16cm厚Fr不小于4.0MPa 2.新旧路面交接处植筋，单面，φ14 拉杆L=70CM @50CM、包含植筋费用 3.包含模板、切缝、土抗肩等 | m2 | 360
81 | 040402018025 | 伸缩缝 | 每隔5m设置，具体做法详见图纸 | m | 72
程庄组生产路
82 | 041001001015 | 拆除路面 | 1、拆除原有16cm厚混凝土路面及基层 2、垃圾外运，运距自行考虑。 | m2 | 405
83 | 040202002014 | 石灰稳定土 | 1.含灰量:6%石灰土 2.厚度:10cm 3.原有道路拆除后原槽拌合 | m2 | 405
84 | 040202006014 | 二灰碎石基层 | 1.二灰碎石 2.厚度:10cm | m2 | 405
85 | 040303001015 | 混凝土路 | 1.混凝土强度等级:16cm厚Fr不小于4.0MPa 2.新旧路面交接处植筋，单面，φ14 拉杆L=70CM @50CM、包含植筋费用 3.包含模板、切缝、土抗肩等 | m2 | 405
86 | 040402018026 | 伸缩缝 | 每隔5m设置，具体做法详见图纸 | m | 81
程庄小区至砖井组连接路
本页小计
注：为计取规费等的使用，可在表中增设其中：“定额人工费”。
表—08
分部分项工程和单价措施项目清单与计价表
工程名称：2025年古清口街道辣树村与干庄村道路整修铺设和污水管道铺设项目 | [5 empty] | 标段：2025年古清口街道辣树村与干庄村道路整修铺设和污水管道铺设项目 |  |  | 第 13 页 共 19 页
序号 | 项目编码 | 项目名称 | 项目特征描述 | 计量单位 | 工程量 |  | 金额（元）
[7 empty] | 综合单价 | 综合合价 |  | 其中：暂估价
87 | 041001001016 | 拆除路面 | 1、拆除原有16cm厚混凝土路面及基层 2、垃圾外运，运距自行考虑。 | m2 | 225
88 | 040202002015 | 石灰稳定土 | 1.含灰量:6%石灰土 2.厚度:10cm 3.原有道路拆除后原槽拌合 | m2 | 225
89 | 040202006015 | 二灰碎石基层 | 1.二灰碎石 2.厚度:10cm | m2 | 225
90 | 040303001016 | 混凝土路 | 1.混凝土强度等级:16cm厚Fr不小于4.0MPa 2.新旧路面交接处植筋，单面，φ14 拉杆L=70CM @50CM、包含植筋费用 3.包含模板、切缝、土抗肩等 | m2 | 225
91 | 040402018027 | 伸缩缝 | 每隔5m设置，具体做法详见图纸 | m | 45
胡庄组生产路(至胡庄桥段）
92 | 041001001017 | 拆除路面 | 1、拆除原有16cm厚混凝土路面及基层 2、垃圾外运，运距自行考虑。 | m2 | 1245
93 | 040202002016 | 石灰稳定土 | 1.含灰量:6%石灰土 2.厚度:10cm 3.原有道路拆除后原槽拌合 | m2 | 1245
94 | 040202006016 | 二灰碎石基层 | 1.二灰碎石 2.厚度:10cm | m2 | 1245
本页小计
注：为计取规费等的使用，可在表中增设其中：“定额人工费”。
表—08
分部分项工程和单价措施项目清单与计价表
工程名称：2025年古清口街道辣树村与干庄村道路整修铺设和污水管道铺设项目 | [5 empty] | 标段：2025年古清口街道辣树村与干庄村道路整修铺设和污水管道铺设项目 |  |  | 第 14 页 共 19 页
序号 | 项目编码 | 项目名称 | 项目特征描述 | 计量单位 | 工程量 |  | 金额（元）
[7 empty] | 综合单价 | 综合合价 |  | 其中：暂估价
95 | 040303001017 | 混凝土路 | 1.混凝土强度等级:16cm厚Fr不小于4.0MPa 2.新旧路面交接处植筋，单面，φ14 拉杆L=70CM @50CM、包含植筋费用 3.包含模板、切缝、土抗肩等 | m2 | 1245
96 | 040402018028 | 伸缩缝 | 每隔5m设置，具体做法详见图纸 | m | 249
97 | 040402018029 | 胀缝 | 每隔200m设置，含钢筋，具体做法详见图纸 | m | 2
总干渠河堤路
98 | 041001001018 | 拆除路面 | 1、拆除原有16cm厚混凝土路面及基层 2、垃圾外运，运距自行考虑。 | m2 | 1365
99 | 040202002017 | 石灰稳定土 | 1.含灰量:6%石灰土 2.厚度:10cm 3.原有道路拆除后原槽拌合 | m2 | 1365
100 | 040202006017 | 二灰碎石基层 | 1.二灰碎石 2.厚度:10cm | m2 | 1365
101 | 040303001018 | 混凝土路 | 1.混凝土强度等级:16cm厚Fr不小于4.0MPa 2.新旧路面交接处植筋，单面，φ14 拉杆L=70CM @50CM、包含植筋费用 3.包含模板、切缝、土抗肩等 | m2 | 1365
本页小计
注：为计取规费等的使用，可在表中增设其中：“定额人工费”。
表—08
分部分项工程和单价措施项目清单与计价表
工程名称：2025年古清口街道辣树村与干庄村道路整修铺设和污水管道铺设项目 | [5 empty] | 标段：2025年古清口街道辣树村与干庄村道路整修铺设和污水管道铺设项目 |  |  | 第 15 页 共 19 页
序号 | 项目编码 | 项目名称 | 项目特征描述 | 计量单位 | 工程量 |  | 金额（元）
[7 empty] | 综合单价 | 综合合价 |  | 其中：暂估价
102 | 040402018030 | 伸缩缝 | 每隔5m设置，具体做法详见图纸 | m | 273
103 | 040402018031 | 胀缝 | 每隔200m设置，含钢筋，具体做法详见图纸 | m | 6
袁桂路（葛庄桥段）
104 | 041001001019 | 拆除路面 | 1、拆除原有16cm厚混凝土路面及基层 2、垃圾外运，运距自行考虑。 | m2 | 448
105 | 040202002018 | 石灰稳定土 | 1.含灰量:6%石灰土 2.厚度:10cm 3.原有道路拆除后原槽拌合 | m2 | 448
106 | 040202006018 | 二灰碎石基层 | 1.二灰碎石 2.厚度:10cm | m2 | 448
107 | 040303001019 | 混凝土路 | 1.混凝土强度等级:16cm厚Fr不小于4.0MPa 2.新旧路面交接处植筋，单面，φ14 拉杆L=70CM @50CM、包含植筋费用 3.包含模板、切缝、土抗肩等 | m2 | 448
108 | 040402018032 | 伸缩缝 | 每隔5m设置，具体做法详见图纸 | m | 90
袁桂路(与李庄交界段)
109 | 041001001020 | 拆除路面 | 1、拆除原有16cm厚混凝土路面及基层 2、垃圾外运，运距自行考虑。 | m2 | 224
本页小计
注：为计取规费等的使用，可在表中增设其中：“定额人工费”。
表—08
分部分项工程和单价措施项目清单与计价表
工程名称：2025年古清口街道辣树村与干庄村道路整修铺设和污水管道铺设项目 | [5 empty] | 标段：2025年古清口街道辣树村与干庄村道路整修铺设和污水管道铺设项目 |  |  | 第 16 页 共 19 页
序号 | 项目编码 | 项目名称 | 项目特征描述 | 计量单位 | 工程量 |  | 金额（元）
[7 empty] | 综合单价 | 综合合价 |  | 其中：暂估价
110 | 040202002019 | 石灰稳定土 | 1.含灰量:6%石灰土 2.厚度:10cm 3.原有道路拆除后原槽拌合 | m2 | 224
111 | 040202006019 | 二灰碎石基层 | 1.二灰碎石 2.厚度:10cm | m2 | 224
112 | 040303001020 | 混凝土路 | 1.混凝土强度等级:16cm厚Fr不小于4.0MPa 2.新旧路面交接处植筋，单面，φ14 拉杆L=70CM @50CM、包含植筋费用 3.包含模板、切缝、土抗肩等 | m2 | 224
113 | 040402018033 | 伸缩缝 | 每隔5m设置，具体做法详见图纸 | m | 45
蔡庄小区新建雨水管道路段
114 | 041001001022 | 拆除路面 | 1、拆除原有16cm厚混凝土路面及基层 2、垃圾外运，运距自行考虑。 | m2 | 1296
115 | 040202002021 | 石灰稳定土 | 1.含灰量:6%石灰土 2.厚度:10cm 3.原有道路拆除后原槽拌合 | m2 | 1296
116 | 040202006021 | 二灰碎石基层 | 1.二灰碎石 2.厚度:10cm | m2 | 1296
本页小计
注：为计取规费等的使用，可在表中增设其中：“定额人工费”。
表—08
分部分项工程和单价措施项目清单与计价表
工程名称：2025年古清口街道辣树村与干庄村道路整修铺设和污水管道铺设项目 | [5 empty] | 标段：2025年古清口街道辣树村与干庄村道路整修铺设和污水管道铺设项目 |  |  | 第 17 页 共 19 页
序号 | 项目编码 | 项目名称 | 项目特征描述 | 计量单位 | 工程量 |  | 金额（元）
[7 empty] | 综合单价 | 综合合价 |  | 其中：暂估价
117 | 040303001022 | 混凝土路 | 1.混凝土强度等级:16cm厚Fr不小于4.0MPa 2.新旧路面交接处植筋，单面，φ14 拉杆L=70CM @50CM、包含植筋费用 3.包含模板、切缝、土抗肩等 | m2 | 1296
118 | 040402018036 | 伸缩缝 | 每隔5m设置，具体做法详见图纸 | m | 260
蔡庄小区中心路
119 | 040203003002 | 透层、粘层 | 1.材料品种:石油沥青 2.喷油量:1kg/m2 3.包含路面清理 | m2 | 1015
120 | 040203006002 | 沥青混凝土 | 1.沥青混凝土种类:中粒式沥青混泥土（AC-16C） 2.厚度:6cm 3.包含抗裂贴 | m2 | 1015
121 | 040402018034 | 砼缝处理 | 含吹洗、填缝、铺设50cm宽抗裂贴 | m | 203
拆除重建
122 | 041001001021 | 拆除路面 | 1、拆除原有16cm厚混凝土路面及基层 2、垃圾外运，运距自行考虑。 | m2 | 320
123 | 040202002020 | 石灰稳定土 | 1.含灰量:6%石灰土 2.厚度:10cm 3.原有道路拆除后原槽拌合 | m2 | 320
本页小计
注：为计取规费等的使用，可在表中增设其中：“定额人工费”。
表—08
分部分项工程和单价措施项目清单与计价表
工程名称：2025年古清口街道辣树村与干庄村道路整修铺设和污水管道铺设项目 | [5 empty] | 标段：2025年古清口街道辣树村与干庄村道路整修铺设和污水管道铺设项目 |  |  | 第 18 页 共 19 页
序号 | 项目编码 | 项目名称 | 项目特征描述 | 计量单位 | 工程量 |  | 金额（元）
[7 empty] | 综合单价 | 综合合价 |  | 其中：暂估价
124 | 040202006020 | 二灰碎石基层 | 1.二灰碎石 2.厚度:10cm | m2 | 320
125 | 040303001021 | 混凝土路 | 1.混凝土强度等级:16cm厚Fr不小于4.0MPa 2.新旧路面交接处植筋，单面，φ14 拉杆L=70CM @50CM、包含植筋费用 3.包含模板、切缝、土抗肩等 | m2 | 320
126 | 040402018035 | 伸缩缝 | 每隔5m设置，具体做法详见图纸 | m | 138
雨水管网
127 | 040101002001 | 挖沟槽土方 | 1.土壤类别:三类土 | m3 | 622.11
128 | 040103002001 | 余方弃置 | 1.运距:自行考虑 | m3 | 265.47
129 | 040201004001 | 6%石灰土回填 | 6%石灰土回填，原土利用 | m3 | 276.64
130 | 040501004001 | 塑料管 | 1.垫层、基础材质及厚度:中粗砂 2.材质及规格:DN400双壁波纹管SN10 | m | 432
本页小计
注：为计取规费等的使用，可在表中增设其中：“定额人工费”。
表—08
分部分项工程和单价措施项目清单与计价表
工程名称：2025年古清口街道辣树村与干庄村道路整修铺设和污水管道铺设项目 | [5 empty] | 标段：2025年古清口街道辣树村与干庄村道路整修铺设和污水管道铺设项目 |  |  | 第 19 页 共 19 页
序号 | 项目编码 | 项目名称 | 项目特征描述 | 计量单位 | 工程量 |  | 金额（元）
[7 empty] | 综合单价 | 综合合价 |  | 其中：暂估价
131 | 040504009001 | 雨水口 | 1.雨水箅子及圈口材质、型号、规格:0.75x0.45m重型球墨铸铁雨水箅子 2.垫层、基础材质及厚度:15cm厚C20混凝土基础 3.砌筑材料品种、规格:M10水泥砂浆砌MU15砖 4.内壁:20mm厚1:2水泥砂浆抹面 5.外壁:1:2水泥砂浆勾缝 6.具体做法及样式详见图纸 | 座 | 31
分部分项合计
措施项目
132 | 041106001001 | 大型机械设备进出场及安拆 | 投标人自行勘察现场报价，结算时不予调整 | 项 | 1
133 | 041107002001 | 施工降排水及导流 | 投标人自行勘察现场报价，结算时不予调整 | 项 | 1
单价措施合计
本页小计
合 计
注：为计取规费等的使用，可在表中增设其中：“定额人工费”。
表—08

## 表-11 总价措施项目清单与计价表【2025年古清口街道辣
总价措施项目清单与计价表
工程名称：2025年古清口街道辣树村与干庄村道路整修铺设和污水管道铺设项目 |  |  |  | 标段：2025年古清口街道辣树村与干庄村道路整修铺设和污水管道铺设项目 |  |  |  | 第 1 页 共 2 页
序号 | 项目编码 | 项目名称 | 计算基础 |  | 费率 (%) | 金额 (元) | 调整 费率 (%) |  | 调整后 金额(元) | 备注
1 | 041109001001 | 安全文明施工费
1.1 | 1.1 | 基本费 | 分部分项合计+技术措施项目合计-分部分项设备费-技术措施项目设备费 |  | 1.5
1.2 | 1.2 | 增加费 | 分部分项合计+技术措施项目合计-分部分项设备费-技术措施项目设备费 |  | 0
1.3 | 1.3 | 扬尘污染防治增加费 | 分部分项合计+技术措施项目合计-分部分项设备费-技术措施项目设备费 |  | 0.31
2 | 041109010001 | 按质论价 | 分部分项合计+技术措施项目合计-分部分项设备费-技术措施项目设备费 |  | 0
3 | 041109002001 | 夜间施工 | 分部分项合计+技术措施项目合计-分部分项设备费-技术措施项目设备费
4 | 041109003001 | 二次搬运 | 分部分项合计+技术措施项目合计-分部分项设备费-技术措施项目设备费
5 | 041109004001 | 冬雨季施工 | 分部分项合计+技术措施项目合计-分部分项设备费-技术措施项目设备费
6 | 041109006001 | 地上、地下设施、建筑物的临时保护设施 | 分部分项合计+技术措施项目合计-分部分项设备费-技术措施项目设备费
7 | 041109007001 | 已完工程及设备保护 | 分部分项合计+技术措施项目合计-分部分项设备费-技术措施项目设备费
8 | 041109008001 | 临时设施 | 分部分项合计+技术措施项目合计-分部分项设备费-技术措施项目设备费
9 | 041109009001 | 赶工措施 | 分部分项合计+技术措施项目合计-分部
编制人（造价人员）： |  |  |  | 复核人（造价工程师）：
表-11
总价措施项目清单与计价表
工程名称：2025年古清口街道辣树村与干庄村道路整修铺设和污水管道铺设项目 |  |  |  | 标段：2025年古清口街道辣树村与干庄村道路整修铺设和污水管道铺设项目 |  |  |  | 第 2 页 共 2 页
序号 | 项目编码 | 项目名称 | 计算基础 |  | 费率 (%) | 金额 (元) | 调整 费率 (%) |  | 调整后 金额(元) | 备注
分项设备费-技术措施项目设备费
10 | 041109011001 | 建筑工人实名制 | 分部分项合计+技术措施项目合计-分部分项设备费-技术措施项目设备费 | [6 empty] | 建筑工人实名制设备由建筑工人工资专用账户开户银行提供的，建筑工人实名制费用按表中费率乘以0.5系数计取
11 | 041109012001 | 特殊施工降效 | 分部分项合计+技术措施项目合计-分部分项设备费-技术措施项目设备费
12 | 041109013001 | 交通组织维护 | 分部分项合计+技术措施项目合计-分部分项设备费-技术措施项目设备费
13 | 041109014001 | 协管费 | 分部分项合计+技术措施项目合计-分部分项设备费-技术措施项目设备费
14 | 041109015001 | 智慧工地费用 | 分部分项合计+技术措施项目合计-分部分项设备费-技术措施项目设备费
合 计
编制人（造价人员）： |  |  |  | 复核人（造价工程师）：
表-11

## 表-13 规费、税金项目清单与计价表【2025年古清口街道
规费、税金项目清单与计价表
工程名称：2025年古清口街道辣树村与干庄村道路整修铺设和污水管道铺设项目 |  |  | 标段：2025年古清口街道辣树村与干庄村道路整修铺设和污水管道铺设项目 |  | 第 1 页 共 1 页
序号 | 项目名称 | 计算基础 |  | 计算基数 |  | 计算费率(%) | 金额(元)
1 | 规费 | 社会保险费+住房公积金+环境保护税
1.1 | 社会保险费 | 分部分项工程+措施项目+其他项目-分部分项设备费-技术措施项目设备费 |  |  |  | 2
1.2 | 住房公积金 | 分部分项工程+措施项目+其他项目-分部分项设备费-技术措施项目设备费 |  |  |  | 0.34
1.3 | 环境保护税 | 分部分项工程+措施项目+其他项目-分部分项设备费-技术措施项目设备费 |  |  |  | 0.1
2 | 税金 | 分部分项工程+措施项目+其他项目+规费-(甲供材料费+甲供主材费+甲供设备费)/1.01 |  |  |  | 9
合 计
表—13