## 盱眙县实验中学教学楼内外墙粉刷及厕所改造全费用清单
盱眙县实验中学教学楼内外墙粉刷及厕所改造全费用清单
序号 | 项目名称 | 项目特征 | 计量单位 | 工程数量 | 全费用单价（元） | 合价（元）
1 | 外墙面油漆 | 外墙油漆【铲除外墙面粉刷层及块料面层至结构层，刷界面剂1遍，批腻子2遍，干燥后打磨，底漆1遍，弹性外墙涂料2遍;颜色根据甲方要求;推荐使用光辉、立邦、多乐士等同等档次】 | ㎡ | 12041.96
2 | 过道、楼梯等内墙面油漆 | 内墙面面油漆【铲除过道、楼梯教室内部粉刷层及块料面层至结构层;拆除范围根据现场踏勘确定,并满足招标人要求;刷界面剂1遍，批腻子2遍，干燥后打磨，底漆1遍，弹性外墙涂料二遍;颜色根据甲方要求;推荐使用光辉、立邦、多乐士等同等档次】 | m2 | 3500
3 | 内墙面油漆 | 内墙面油漆【铲除粉刷层、面砖、块料踢脚线及马赛克至内墙结构层;拆除范围根据现场踏勘确定,并满足招标人要求，刷界面剂1遍，批腻子2遍，干燥后打磨，底漆1遍，弹性外墙涂料2遍;颜色根据甲方要求;推荐使用光辉、立邦、多乐士等同等档次】 | ㎡ | 29693.03
4 | 金属门 | 金属门【教室木门更换为金属门;2600*1000mm;板皮厚度不低于1.5mm，拆除原教室门;含废料外运,运距及弃场由投标单位自行考虑;拆除后门洞修补;成品门采购、油漆、安装、配套钢制门套门框,门五金、门吸/门阻,门拉手,门锁等所有工作内容;具体详见图纸要求,颜色规格等满足招标人要求;】 | 樘 | 193
5 | 金属扶手栏杆等 | 金属扶手、栏杆、 栏板【金属进出口门、教学楼扶手栏杆（包含木制品）打磨喷漆除锈;按项包干,结算时不予调整;满足甲方要求;】 | 项 | 1
6 | 厕所改造 | 厕所改造【室外管网开挖改造排水,重新排管,管径不小于250mm，长度约200米;室内蹲坑改造,蹲坑开裂部分局部改造,楼梯挡风墙开裂部分新建贴砖,增加排风系统;按项包干,结算时不予调整;满足甲方要求;】 | 项 | 1
7 | 教室改厕所 | 建厕所【教室改厕所（详细工作内容见卫生间改造清单附件，并完善清单各项报价）;按项包干,结算时不予调整;】 | 项 | 1
8 | 墙砖修补 | 墙砖修补【行政楼东南侧及围墙内侧墙砖修补;按项包干,结算时不予调整;满足甲方要求;】 | 项 | 1
9 | 照明灯具改造 | 灯具改造【两栋教学楼1-4层连廊灯具改造;数量约110盏,使用电源线约2000米;包含本改造项目的所有辅材配件;按项包干,结算时不予调整;满足甲方要求;】 | 项 | 1
9.1 |  | 80w以上LED照明灯具（包含开关线盒、保安器等），式样满足业主要求 | 盏 | 110
9.2 |  | 双铜芯导线，需要开槽恢复布管安装，包含所有辅材，导线规格满足使用功能要求 | m | 2000
10 | 监控线路改造 | 线路改造【对原有监控线路重新铺设排线;线路规范化：消除线路交叉、缠绕现象,改造后要求线路布局清晰、整齐;对线路进行标识和分类,建立完善的线路管理档案;根据线路的功能和连接设备,将线路分为视频信号线、电源线、控制线等不同类别。对于同一类别的线路,进一步按照连接区域或设备进行细分,以便后续进行集中管理和布线;结合场所的实际布局和建筑结构,重新规划监控线路的布线路径。尽量选择隐蔽、安全的通道,如天花板内、墙壁内预埋的线槽或管道等,避免线路暴露在外,减少人为破坏和环境因素的影响。同时,确保线路路径合理,避免过度弯曲和拉伸,保证信号传输质量;按项包干,结算时不予调整;满足甲方要求;】 | 项 | 1
11 | 空调改造 | 空调改造【拆装外机（含支架）230台及冷凝管改造;按项包干,结算时不予调整;满足甲方要求;】 | 台 | 230
12 | 完工清场、清洁，垃圾清运 | 完工清场、室内外保洁、垃圾清运【拆除建筑垃圾外运弃置;堆场及运距自行考虑;按项包干,结算时不予调整】 | 项 | 1
13 | 设计费 | 设计费【本项目所涉及到需要改造的方案、图纸设计、现场测量等;按项包干,结算时不予调整;】不可竞争费 | 项 | 1 | 9600 | 9600
合计

## 卫生间改造清单附件
教室改厕所工程量清单
序号 | 项目名称 | 清单描述 | 计量单位 | 工程数量 | 全费用单价（元） | 合价（元）
1 | 装饰部分
2 | 隔墙工程
3 | 砌块墙 | 1、砌块品种、规格、强度等级：M5混合砂浆加气混凝土砌块200mm厚 | m3 | 17.24
4 | 地梁 | 1、混凝土种类：C20混凝土地梁含钢筋、模板 | m3 | 0.69
5 | 圈梁 | 1、混凝土种类：C20混凝土地梁含钢筋、模板 | m3 | 0.76
6 | 构造柱 | 1、混凝土种类：C20混凝土构造柱含钢筋、模板 | m3 | 0.2
7 | 墙面一般抹灰 | 1、面层厚度、砂浆配合比：M5 1:3水泥砂浆粉刷 | m2 | 188.84
8 | 过梁 | 1、图代号：门洞上口成品过梁 | m | 2.2
9 | 零星砌砖 | 1、零星砌砖名称、部位：轻集料混凝土砌筑蹲坑基座，水泥砂浆粉刷 | m3 | 2.99
10 | 分部小计
11 | 0113 天棚工程
12 | 吊顶天棚 | 1、吊顶形式、吊杆规格、高度：全丝杆天棚吊筋 H=1050mm 8 2、龙骨材料种类、规格、中距：50系列轻钢龙骨 3、面层材料品种、规格、：双层9.5mm防水纸面石膏板，满批腻子三遍，刷白色防水防霉无机涂料 | m2 | 72.82
13 | 天棚喷刷涂料 | 1、喷刷涂料部位：原顶面 2、刮腻子要求：满批腻子两遍 3、涂料品种、喷刷遍数：刷白色无机涂料 | m2 | 68.16
14 | 送风口、回风口 | 1、风口材料品种、规格、：开筒灯孔 | 个 | 33
15 | 送风口、回风口 | 1、风口材料品种、规格、：开排气扇孔 | 个 | 6
16 | 分部小计
17 | 0111 楼地面装饰工程
18 | 楼（地）面卷材防水 | 1、卷材防水：卷材防水（防水胶+腻子布+防水胶），上翻300mm；做漏水试验； | m2 | 90.13
19 | 平面砂浆找平层 | 1、找平层厚度、砂浆配合比：30厚DSM15预拌水泥砂浆找坡层 | m2 | 72.82
20 | 块料楼地面 | 1、结合层厚度、砂浆配合比：5mm厚1:1水泥砂浆粘结层 2、面层材料品种、规格、颜色：600*600地砖 | m2 | 51.02
21 | 块料楼地面 | 1、结合层厚度、砂浆配合比：5mm厚1:1水泥砂浆粘结层 2、面层材料品种、规格、颜色：600*600地砖 | m2 | 23.94
22 | 石材零星项目 | 1、贴结合层厚度、材料种类：30mm干硬性水泥砂浆粘贴 2、面层材料品种、规格、颜色：灰色石材2门槛石 | m2 | 0.41
23 | 踢脚线 | 1、踢脚线高度：H=50mm 2、基层材料种类、规格：9mm阻燃板基层 3、面层材料品种、规格、颜色：踢脚线 | m | 13.66
24 | 分部小计
25 | 0112 墙、柱面装饰
26 | 墙面喷刷涂料 | 1、刮腻子要求：满批腻子三遍（内衬玻纤网格布） 2、涂料品种、喷刷遍数：白色无机涂料 | m2 | 72.67
27 | 块料墙面 | 1、安装方式：5厚墙砖粘结剂，墙砖刷背胶贴平拍实 2、面层材料品种、规格、颜色：300*600墙砖 | m2 | 137.33
28 | 洗漱台 | 1、材料品种、规格、颜色：灰石材台面及挡水 | m2 | 6.12
29 | 石材零星项目 | 1、贴结合层厚度、材料种类：干粉行粘结剂粘贴 2、面层材料品种、规格、颜色：灰石材压顶 | m2 | 0.76
30 | 块料墙面 | 1、龙骨材料种类、规格、中距：L30*30*3镀锌角钢基层 2、基层材料种类、规格：10mm水泥压力板、钢丝网粉刷 3、面层材料品种、规格、颜色：300*600墙砖 | m2 | 6.18
31 | 木质门带套 | 1、门代号及洞口尺寸：900*2400mm定制成品木门及门套，含门锁及五金 | 樘 | 2
32 | 成品隔断 | 1、隔断材料品种、规格、颜色：金属蜂窝板蹲坑隔断H=2550mm | 间 | 15
33 | 安装部分
34 | 装饰水电
35 | 大便器 | 成套蹲便器; 自闭式冲洗; 含脚踏阀、五金配件等 | 组 | 13
36 | 小便器 | 成套小便器; 含式冲洗阀、排水栓、五金配件等 | 组 | 5
37 | 洗脸盆 | 成套台下式洗脸盆; 含龙头、下水、金属软管、角阀、五金配件等 | 组 | 6
38 | 洗涤盆 | 成套拖把池; 含配套水龙头、软管、角阀等 | 组 | 2
39 | 给、排水附（配）件 | 防返地漏; DN50; | 个 | 4
40 | 给、排水附（配）件 | 地面扫除口; DN100; | 个 | 2
41 | 普通灯具 | 吸顶灯; 吸顶安装; | 套 | 2
42 | 装饰灯 | 筒灯; 含灯头接线、金属软管、灯头盒; 吊顶嵌装; | 套 | 28
43 | 风扇 | 换气扇; 含通风管 | 台 | 6
44 | 照明开关 | 单联单控开关; 暗装; | 个 | 1
45 | 照明开关 | 双联单控开关; 暗装; | 个 | 3
46 | 接线盒 | 镀锌开关盒; 86型; 暗装; 含开接线盒凿洞、修复; | 个 | 2
47 | 接线盒 | 镀锌接线盒; 86型; 暗装; 含开接线盒凿洞、修复; | 个 | 14
48 | 电 | 图纸范围内(配套灯具.小便器电源)配管.配线.开槽封槽.孔洞.支吊等; 不含进线电源 | 平方 | 98.4
49 | 水 | 图纸范围内(配套洁具进出水)冷热给水管.排水管.洁具点位进水阀门.开槽封槽.挖沟回填.孔洞.套管.支架等; 不含进出户进排水管 | 平方 | 98.4
50 | 合计