## 3.1 封面
| 2024年省级水利发展资金-省级水利工程维修项目 |  |  |  | 工程
招标人工程量清单格式
| 合同编号： |  | 001
招 标 人： | [5 empty] | (单位盖章)
法定代表人 （或委托代理人）： |  |  |  |  | (签字并盖章)
中介机构法定代表人 （或委托代理人）： | [5 empty] | (签字并盖章)
造价工程师及注册证号： |  |  |  | （签字并盖执业专用章）
编 制 时 间： |  | 2025-02-26

## 3.2 表1-2建筑工程分类分项工程量清单
建筑工程分类分项工程量清单
合同编号：001
工程名称：2024年省级水利发展资金-省级水利工程维修项目
序号 | 项目编码 | 项目名称 | 项目特征描述 | 计量单位 | 工程数量 | 备注
1 | 5001 | 废黄河城区段左岸浅滩治理 |  |  | 1
1.1 | 500101 | 土方开挖工程 |  |  | 1
1.1.1 | 500101001 | 场地平整 |  |  | 1
1.1.1.1 | 500101001001 | 坡面清理 | 1、土类分级：表面清杂 2、清杂外弃，运费及处置费由投标人自行考虑 | m2 | 22400 | 总价
1.1.2 | 500101003 | 土方开挖 |  |  | 1
1.1.2.1 | 500101003001 | 土方开挖 | 1.土类分级:投标人自行考虑(含一般土方、淤泥等） 2.开挖断面形式及尺寸详见设计图 3.含坡面土方平整及人工开挖保护层土方等 4.土方平衡后，不同路段的余土弃置，运距及弃土场由投标人综合考虑在报价中 | m3 | 10250 | 总价
1.2 | 500103 | 土石方填筑工程 |  |  | 1
1.2.1 | 500103001 | 一般土方填筑 |  |  | 1
1.2.1.1 | 500103001001 | 土方回填压实 | 1.土质及含水量:满足设计要求 2.填筑体干密度、渗透系数:符满足设计要求 3.运距:投标人勘察现场自行考虑 4.土源自行考虑 5.含人工回填压实 | m3 | 8850 | 总价
1.2.2 | 500103003 | 人工掺和料填筑 |  |  | 1
1.2.2.1 | 500103003001 | 10%水泥土 |  | m3 | 6.4
1.3 | 500108 | 基础防渗和地基加固工程 |  |  | 1
1.3.1 | 500108009 | 其他防渗及地基加固 |  |  | 1
1.3.1.1 | 500108009001 | 松木桩（桩长3m，梢径≥14cm） |  | m3 | 2.32
1.4 | 500105 | 砌筑工程 |  |  | 1
1.4.1 | 500105003 | 浆砌块石 |  |  | 1
1.4.1.1 | 500105003001 | 浆砌块石挡墙 | 1、包括PVC排水孔，孔口绑扎土工布一层 | m3 | 37.5
1.5 | 500109 | 混凝土工程 |  |  | 1
1.5.1 | 500109001 | 普通混凝土 |  |  | 1
1.5.1.1 | 500109001001 | C25混凝土挡墙底板 | 1.部位及类型：挡墙底板 2.设计龄期、强度等级及配合比：C25商品，包括二次转运费 3.抗渗、抗冻、抗磨等要求：抗冻F50,抗渗W4 4.级配、拌制要求：满足设计要求 5.运距：投标人自行考虑 6.包括模板脚手架制作、安拆 | m3 | 16
1.5.1.2 | 500109001002 | C25混凝土挡墙压顶 | 1.部位及类型：挡墙底板 2.设计龄期、强度等级及配合比：C25商品，包括二次转运费 3.抗渗、抗冻、抗磨等要求：抗冻F50,抗渗W4 4.级配、拌制要求：满足设计要求 5.运距：投标人自行考虑 6.包括模板脚手架制作、安拆 | m3 | 1.5
1.5.1.3 | 500109001003 | C25混凝土管道基础 | 1.部位及类型：管道基础 2.设计龄期、强度等级及配合比：C25商品，包括二次转运费 3.抗渗、抗冻、抗磨等要求：抗冻F50,抗渗W4 4.级配、拌制要求：满足设计要求 5.运距：投标人自行考虑 6.包括模板及脚手架制作、安拆 | m3 | 19
1.6 | 500114 | 其他建筑工程 |  |  | 1
1.6.1 | 500114001 | 其他永久建筑工程 |  |  | 1
1.6.1.1 | 500114001001 | DN300钢筋混凝土涵管 | 1、预制钢筋混凝土承插II级管 | m | 4
1.6.1.2 | 500114001002 | DN600钢筋混凝土涵管 | 1、预制钢筋混凝土承插II级管 | m | 10
1.6.1.3 | 500114001003 | DN800钢筋混凝土涵管 | 1、预制钢筋混凝土承插II级管 | m | 12
1.6.1.4 | 500114001004 | DN1200钢筋混凝土涵管 | 1、预制钢筋混凝土承插II级管 | m | 12
2 | 5001 | 安全、管理设施维修及水土保持 |  |  | 1
2.1 | 500114 | 其他建筑工程 |  |  | 1
2.1.1 | 500114001 | 其他永久建筑工程 |  |  | 1
2.1.1.1 | 500114001005 | 染井吉野樱（北方苗，胸径12cm，分支点1.1m） | 1、养护期2年，养护等级三级 2、包括树棍支撑及草绳绕树干 | 株 | 12
2.1.1.2 | 500114001006 | 紫槐（胸径10cm） | 1、养护期2年，养护等级三级 2、包括树棍支撑及草绳绕树干 | 株 | 4
2.1.1.3 | 500114001007 | 美人梅（地径8cm） | 1、养护期2年，养护等级三级 2、包括树棍支撑及草绳绕树干 | 株 | 12
2.1.1.4 | 500114001008 | 骨里红（原生苗，地径10cm） | 1、养护期2年，养护等级三级 2、包括树棍支撑及草绳绕树干 | 株 | 22
2.1.1.5 | 500114001009 | 金丝垂柳（胸径15cm） | 1、养护期2年，养护等级三级 2、包括树棍支撑及草绳绕树干 | 株 | 6
2.1.1.6 | 500114001010 | 丛竹 | 1、原有竹林分割，小瓦镶边，直径150cm 2、养护期2年，养护等级三级 | 丛 | 5
2.1.1.7 | 500114001011 | 金森女贞（高40-50cm，冠径＞40cm） | 1、养护期2年，养护等级三级 | 株 | 2000
2.1.1.8 | 500114001012 | 金边黄杨（高40-50cm，冠径＞40cm） | 1、养护期2年，养护等级三级 | 株 | 3000
2.1.1.9 | 500114001013 | 书带草 | 1、养护期2年，养护等级三级 | m2 | 300
2.2 | 500114 | 其他维修更换工程 |  |  | 1
2.2.1 | 500114001 | 其他永久建筑工程 |  |  | 1
2.2.1.1 | 500114001014 | 泵站、便桥护栏更换 | 1、包括拆除老栏杆及处置费 | m | 60
2.2.1.2 | 500114001015 | 泵站水尺 | 1、具体需符合设计并满足招标人要求 | 项 | 1
2.2.1.3 | 500114001016 | 泵站挡墙修补 | 1、具体需符合设计并满足招标人要求 | 项 | 1
2.2.1.4 | 500114001017 | 滚水坝维修 | 1、具体需符合设计并满足招标人要求 | 项 | 1
2.2.1.5 | 500114001018 | 检修便桥维修 | 1、具体需符合设计并满足招标人要求 | 项 | 1
2.2.1.6 | 500114001019 | 施工损坏修复 | 1、具体需符合设计并满足招标人要求 | 项 | 1
2.2.1.7 | 500114001020 | 原竹林整理 |  | m2 | 300

## 3.3 表1-3设备采购和安装工程分类分项工程量清单
设备采购和安装工程分类分项工程量清单
合同编号：001
工程名称：2024年省级水利发展资金-省级水利工程维修项目
序号 | 项目编码 | 项目名称 | 计量 单位 | 工程 数量 | 主要技术 条款编码 | 备注

## 3.4 表1-4措施项目清单
措施项目清单
工程名称：2024年省级水利发展资金-省级水利工程维修项目
序号 | 项目名称 | 备注
1 | 环境保护措施
2 | 安全文明措施（按2万元报价）
3 | 临时工程
4 | 交通工程
5 | 保险费
6 | 施工企业进退场费
7 | 大型施工设备安拆费
8 | 桩膜围堰 | 固定总价，不再调整
9 | 施工降排水 | 固定总价，不再调整

## 3.5 表1-5其他项目清单
其他项目清单
合同编号：001
工程名称：2024年省级水利发展资金-省级水利工程维修项目
序号 | 项目名称 | 备注
1 | 预留金 | 3万元

## 3.6 表1-6零星工作项目清单
零星工作项目清单
合同编号：001
工程名称：2024年省级水利发展资金-省级水利工程维修项目
序号 | 名称 | 计量单位 | 暂定数量 | 备注
1 | 人工
2 | 材料
3 | 机械

## 3.7 安全文明措施费分解表
安全文明措施费分解表
合同编号：001
工程名称：2024年省级水利发展资金-省级水利工程维修项目
序号 | 项目名称 | 计量单位 | 数量 | 单价（元） | 合价（元） | 备注
一 | 完善、改造和维护安全防护设施设备 | 项
1 | 现场临时用电防护 | 项 |  |  |  | 用电保护；高压区和用电危险区防护和围挡
2 | 洞口、临边防护 | 项 |  |  |  | 洞口、临边等危险部位防坠、防滑设施；临时防护盖板或围栏和隔离防护层
3 | 机械设备防护 | 项 |  |  |  | 钢防护网罩、防护挡板、防护栏杆等安全防护
4 | 高处作业防护 | 项 |  |  |  | 防止物体、人员坠落而设置的安全网、防护棚、防护栏杆、警戒线
5 | 交叉作业防护 | 项 |  |  |  | 平面、立面交叉作业时的防护
6 | 防火、防爆、防尘、防毒 | 项
7 | 防雷、防台风、防地质灾害 | 项
8 | 地下工程有害气体监测、通风 | 项
9 | 临时安全防护 | 项 |  |  |  | 围堰安全监测、防护，高脚手、高立模安全防护
10 | 安全警示标志 | 项 |  |  |  | 警告、提醒、指令、指示等标志、标牌；示警灯、报警闪光灯、夜间警示灯、照明灯
二 | 配备、维护、保养应急救援器材、设备和应急演练 | 项
1 | 配备、维护、保养应急救援器材、设备 | 项 |  |  |  | 应急救援器材、设备的配备、维护、保养和更新
2 | 应急演练 | 项
三 | 重大危险源和事故隐患评估、监控和整改 | 项
1 | 重大危险源评估、监控与管理 | 项
2 | 事故隐患排查、评估和整改 | 项
四 | 安全文明生产检查、评价、咨询和标准化建设 | 项 |  |  |  | 安全文明生产检查、评价、咨询和标准化建设持续改进等。不含企业安全生产标准化等级创建过程中给予咨询评价机构的评价咨询费用
五 | 配备和更新现场作业人员安全防护用品 | 项 |  |  |  | 必须配备的安全防护用品及对安全防护用品的正常损耗进行必要补充
六 | 安全文明生产宣传、教育、培训 | 项 |  |  |  | 安全文明宣传活动、标语、展板、音像、图片资料等；安全技术交底、安全操作规程培训、安全知识教育；知识竞赛、技能竞赛、专题会议；经验交流、现场观摩
七 | 安全文明生产适用的新技术、新标准、新工艺、新装备的推广应用 | 项
八 | 安全设施及特种设备检测检验 | 项
九 | 文明施工、生活设施和环境的改善、运行和维护 | 项
1 | 现场布置 | 项 |  |  |  | 现场围挡、五板一图、企业标志
2 | 办公和生活设施 | 项 |  |  |  | 施工现场办公、生活区与作业区分开设置，保持安全距离；设施符合卫生和安全要求；文体卫生设施配备
3 | 现场管理 | 项 |  |  |  | 场容场貌；工地地面硬化处理等；材料堆放；扬尘控制；垃圾清运；环境美化、绿化；现场保洁
十 | 其他与安全文明施工直接相关的内容 | 项 |  |  |  | 含廉政建设费用
总计