## 1.1 扉-1 扉页
|  | 涟水中学科学素养项目-室内装饰装修 |  |  |  | 工程
招标工程量清单
| 招 标 人： |  | 涟水中学 | 造价咨询人：
|  |  | （单位盖章） |  | （单位资质专用章）
| 法定代表人 或其授权人： |  |  | 法定代表人 或其授权人：
|  |  | （签字或盖章） |  | （签字或盖章）
| 编 制 人： |  |  | 复 核 人：
|  |  | （造价人员签字盖专用章） |  | （造价工程师签字盖专用章）
| 编 制 时 间： |  | 2025年08月04日 | 复 核 时 间： | 2025年08月04日

## 1.2 表-01 总说明
总说明
工程名称：涟水中学科学素养项目-室内装饰装修 |  | 第1页 共1页
涟水中学科学素养项目-室内装饰装修 总 说 明 一、工程概况 本工程为涟水中学科学素养项目-室内装饰装修工程，①原有房屋内墙体及其他防静电地板等设施拆除改造；②装饰装修工程（序厅、认识地球厅、走进地球厅、脉动地球厅、宇宙探索厅、守护地球厅、数字地球厅、灯箱）；③水电安装。 二、编制依据 设计图（电子图）或甲方提供的施工方案、现场勘查、《建设工程工程量清单计价规范》GB50-500-2013、《江苏省市政工程计价定额》(2014版)、《江苏省建设与装饰工程计价定额》(2004版)、《江苏省修缮建筑定额》(2009版)、《江苏省建设工程费用定额》(2014年)、淮安工程造价管理2025年-6期及省市有关文件。 三、其他说明 1、装饰材料颜色规格 品牌甲方确定； 2.、不含活动家具、消防工程、厂家提供的展品。 3、本预算中的装修面积为方案使用面积 4、工程量按甲方提供的施工方案确定，结算时请按实际施工工程量结算。 5、空调及新风系统按55000元、智能化网络布线15000元，计入专业工程暂估价，结算时请按实调整。 6、不包括图纸二次深化设计； 7、设计费、清单编制费列入其他项目清单内，评审费未在本次清单内，由中标单位支付；
【新点2013清单造价江苏版 V10.3.6】

## 3.1 表-08 分部分项工程和单价措施项目清单与计价表
分部分项工程和单价措施项目清单与计价表
工程名称：涟水中学科学素养项目-室内装饰装修 |  |  |  |  | 标段： |  |  |  |  | 第1页 共8页
序号 | 项目编码 | 项目名称 |  | 项目特征描述 |  | 计量 单位 | 工程量 | 金额（元）
[8 empty] | 综合单价 | 合价 |  | 其中
暂估价
一、改造工程
1 | 01B003 | 原房屋内墙体及其他设施拆除 |  | 1、原房屋内隔墙、门及活动地板拆除及清理，垃圾外运等 2、投标单位自行勘察现场、自主报价。 |  | 项 | 1
2 | 011407001005 | 墙面喷刷涂料 |  | 1、室内玻璃喷黑色漆 |  | m2 | 80.5
3 | 010805005001 | 全玻自由门 |  | 1、12MM厚超白钢化玻璃门 2、黑色拉丝不锈钢边。 2、详请按设计图。 |  | m2 | 21.12
4 | 010504001001 | 轻钢龙骨石膏板墙 |  | 1、新建轻钢龙骨石膏板墙体；H=3600mm 2、方钢框架，15mm木工板基层 3、具体请按设计图纸 4、按甲方认可的方案施工，按面积计算 |  | m2 | 271.32
5 | 010504002001 | 弧形轻钢龙骨石膏板墙 |  | 1、新建轻钢龙骨石膏板弧形墙体；H=3600mm 2、方钢框架，15mm木工板基层 3、按甲方认可的方案施工，按面积计算 |  | m2 | 32.81
6 | 010504002002 | 弧形墙 |  | 1、新建轻钢龙骨阻燃板基层、石膏板饰面造型到顶 2、方钢框架，15mm阻燃板基层 3、按设计图纸方案施工，按面积计算 |  | m2 | 26.56
7 | 010801001001 | 木质门 |  | 1、隐形门 2、详请按图纸要求 |  | 樘 | 1
8 | 011102003001 | 块料楼地面 |  | 1、原地面清理 2、灰色大理石地面 3、按面积计算 |  | m2 | 3.24
9 | 011101005001 | 自流坪楼地面 |  | 1、自流平地面。 2、灰色地胶面层 |  | m2 | 255.8
10 | 011301001001 | 天棚抹灰 |  | 1、原顶面修缮装饰 2、人工铲除及清运 3、按面积计算 |  | m2 | 255
11 | 011302001001 | 吊顶天棚 |  | 1、轻钢龙骨石膏板吊顶批腻子内墙乳胶漆三遍+天花软膜造型 2、线性灯槽及白色涂料 3、详请按设计图纸 |  | m2 | 259
本页小计
【新点2013清单造价江苏版 V10.3.6】
分部分项工程和单价措施项目清单与计价表
工程名称：涟水中学科学素养项目-室内装饰装修 |  |  |  |  | 标段： |  |  |  |  | 第2页 共8页
序号 | 项目编码 | 项目名称 |  | 项目特征描述 |  | 计量 单位 | 工程量 | 金额（元）
[8 empty] | 综合单价 | 合价 |  | 其中
暂估价
分部小计
二、装饰工程
12 | 011302004001 | 科普厅门头 |  | 1、科普厅门头 2、灯箱请按设计图纸 |  | 项 | 1
13 | 011207001001 | 形象墙面装饰 |  | 1、墙面-形象墙 2、展厅介绍等 3、批、刮腻子打磨、乳胶漆三遍， 4、具体请按设计图纸 |  | m2 | 25.3
14 | 011105006001 | 金属踢脚线 |  | 1、墙面-黑色不锈钢踢脚线 1、9mm木工板基层，定制金属不锈钢折边安装 2、按米计算 |  | m | 8.5
15 | 011501015015 | 展台 |  | 1、触模一体机及控制系统 2、具体型号及参数请按设计要求配置 |  | 台 | 1
16 | 011207001002 | 墙面装饰 |  | 1、墙面-造型墙面（地球的历史与演化、图案二次深化设计） 2、喷绘墙布 3、具体请按设计图纸 |  | m2 | 46.71
17 | 011407001001 | 墙面喷刷涂料 |  | 1、墙面-灰色乳胶漆墙面 2、按面积计算 |  | m2 | 30
18 | 011105006002 | 金属踢脚线 |  | 1、墙面-黑色不锈钢踢脚线 1、9mm木工板基层，定制金属不锈钢折边安装 2、按米计算 |  | m | 19.5
19 | 011507003001 | 灯箱 |  | 1、地球造型 2、地球造型（设备厂家深化） 3、按项计算 |  | 项 | 1
20 | 011508004013 | 金属字 |  | 1、立体字 2、按甲方要求广告定制 |  | 项 | 1
21 | 011501015001 | 展台 |  | 1、白色人造石展台 2、金属支撑（详请见设计图） 3、按项计算 |  | 项 | 1
22 | 011501015003 | 展台 |  | 1、行星半球模型厂家提供的模型排版、安装 2、按项计算 |  | 项 | 1
本页小计
【新点2013清单造价江苏版 V10.3.6】
分部分项工程和单价措施项目清单与计价表
工程名称：涟水中学科学素养项目-室内装饰装修 |  |  |  |  | 标段： |  |  |  |  | 第3页 共8页
序号 | 项目编码 | 项目名称 |  | 项目特征描述 |  | 计量 单位 | 工程量 | 金额（元）
[8 empty] | 综合单价 | 合价 |  | 其中
暂估价
23 | 080904019001 | 触摸屏系统 |  | 1、触摸感应设备及程序控制系统 2、定制设备 3、按项计算 |  | 项 | 2
24 | 011407001006 | 墙面喷刷涂料 |  | 1、墙面-灰色乳胶漆墙面 2、按面积计算 |  | m2 | 63.72
25 | 011507003002 | 科普灯箱 |  | 1、墙面-透光软膜（喷绘） 2、广告定制二次深化 3、按面积计算 |  | m2 | 22.8
26 | 011207001008 | 墙面装饰 |  | 1、墙面-造型墙面（地球内部结构） 2、喷绘墙布 3、具体请按设计图纸 |  | m2 | 7.92
27 | 020105005002 | 镶边（黑色不锈钢收边） |  | 1、墙面-黑色不锈钢收边 2、定制金属不锈钢折边安装 3、按米计算 |  | m | 34
28 | 011105006003 | 金属踢脚线 |  | 1、墙面-黑色不锈钢踢脚线 1、9mm木工板基层，定制金属不锈钢折边安装 2、按米计算 |  | m | 21
29 | 011501015004 | 展台 |  | 1、白色铝板展台 2、道具定制，展示道具 3、按项计算 |  | 项 | 1
30 | 011508004003 | 金属字 |  | 1、墙面-立体发光字 2、立体3D发光字 |  | 组 | 2
31 | 011508004004 | 金属字 |  | 1、墙面-广告字、广告物料 2、甲方要求广告定制 |  | 项 | 1
32 | 020911001002 | 国画颜料、广告色彩画 |  | 1、墙面-墙面广告贴画 2、按甲方要求广告定制 3、按面积计算 |  | m2 | 38
33 | 011207001009 | 墙面装饰 |  | 1、墙面-造型墙面（图案二次深化） 2、喷绘墙布 3、具体请按设计图纸 |  | m2 | 35.87
34 | 011407001007 | 墙面喷刷涂料 |  | 1、墙面-乳胶漆墙面 2、按面积计算 |  | m2 | 100.8
本页小计
【新点2013清单造价江苏版 V10.3.6】
分部分项工程和单价措施项目清单与计价表
工程名称：涟水中学科学素养项目-室内装饰装修 |  |  |  |  | 标段： |  |  |  |  | 第4页 共8页
序号 | 项目编码 | 项目名称 |  | 项目特征描述 |  | 计量 单位 | 工程量 | 金额（元）
[8 empty] | 综合单价 | 合价 |  | 其中
暂估价
35 | 011105006008 | 金属踢脚线 |  | 1、墙面-黑色不锈钢踢脚线 1、9mm木工板基层，定制金属不锈钢折边安装 2、按米计算 |  | m | 25
36 | 011507003007 | 透光软膜 |  | 1、墙面-透光软膜（喷绘） 2、广告定制二次深化 3、按面积计算 |  | m2 | 3.96
37 | 011507003003 | 灯箱 |  | 1、墙面-科普灯箱 2、广告定制、软膜造型灯箱 3、按面积计算 |  | m2 | 5.2
38 | 080904019003 | 触摸屏系统 |  | 1、墙面-触摸一体设备 2、定制设备 3、按项计算 |  | 项 | 1
39 | 080904019005 | 地震模拟互动器 |  | 1、地震模拟互动器 2、定制设备 |  | 项 | 1
40 | 011508004005 | 金属字 |  | 1、墙面-立体发光字 2、立体3D发光字 |  | 组 | 2
41 | 011508004006 | 金属字 |  | 1、墙面-广告字、广告物料 2、甲方要求广告定制 |  | 项 | 1
42 | 011501015020 | 展台 |  | 1、展示装置-火山爆发模拟展台（白色铝板） 2、定制道具（请按图纸要求） |  | 项 | 1
43 | 011207001010 | 墙面装饰 |  | 1、墙面-造型墙面（图案二次深化） 2、喷绘墙布 3、具体请按设计图纸 |  | m2 | 42.38
44 | 011407001008 | 墙面喷刷涂料 |  | 1、墙面-乳胶漆墙面 2、按面积计算 |  | m2 | 23
45 | 011507003008 | 透光软膜 |  | 1、墙面-透光软膜（喷绘） 2、广告定制二次深化 3、按面积计算 |  | m2 | 10.88
46 | 011105006009 | 金属踢脚线 |  | 1、墙面-黑色不锈钢踢脚线 1、9mm木工板基层，定制金属不锈钢折边安装 2、按米计算 |  | m | 25
47 | 011508004007 | 金属字 |  | 1、墙面-立体发光字 2、立体3D发光字 |  | 组 | 2
本页小计
【新点2013清单造价江苏版 V10.3.6】
分部分项工程和单价措施项目清单与计价表
工程名称：涟水中学科学素养项目-室内装饰装修 |  |  |  |  | 标段： |  |  |  |  | 第5页 共8页
序号 | 项目编码 | 项目名称 |  | 项目特征描述 |  | 计量 单位 | 工程量 | 金额（元）
[8 empty] | 综合单价 | 合价 |  | 其中
暂估价
48 | 011508004008 | 金属字 |  | 1、墙面-广告字、广告物料 2、甲方要求广告定制 |  | 项 | 1
49 | 011501015010 | 展台 |  | 1、展示装置-宇宙探索设备展台 2、定制道具，展示体验 |  | 项 | 1
50 | 011207001011 | 墙面装饰 |  | 1、墙面-造型墙面（仿真绿植） 2、具体请按设计图纸 |  | m2 | 5.67
51 | 011207001012 | 墙面装饰 |  | 1、墙面-造型墙面（生态木造型） 2、具体请按设计图纸 |  | m2 | 4.68
52 | 011407001009 | 墙面喷刷涂料 |  | 1、墙面-乳胶漆墙面 2、按面积计算 |  | m2 | 84.05
53 | 011105006010 | 金属踢脚线 |  | 1、墙面-黑色不锈钢踢脚线 1、9mm木工板基层，定制金属不锈钢折边安装 2、按米计算 |  | m | 16
54 | 011507003009 | 透光软膜 |  | 1、墙面-透光软膜（喷绘） 2、广告定制二次深化 3、按面积计算 |  | m2 | 17.87
55 | 020911001005 | 国画颜料、广告色彩画 |  | 1、墙面-灰色铝板造型 2、按甲方要求广告定制 |  | 项 | 1
56 | 011507003005 | 灯箱 |  | 1、墙面-透光亚克力造型 2、按甲方要求广告定制 |  | 项 | 1
57 | 020911001007 | 国画颜料、广告色彩画 |  | 1、墙面-白色铝板造型 2、按甲方要求广告定制 |  | m2 | 8.96
58 | 011508004009 | 金属字 |  | 1、墙面-立体发光字 2、立体3D发光字 |  | 项 | 1
59 | 011508004010 | 金属字 |  | 1、墙面-广告字、广告物料 2、甲方要求广告定制 |  | 项 | 1
60 | 011501015016 | 展台 |  | 1、展示装置-展示地台 2、定制道具，展示体验 |  | 项 | 1
本页小计
【新点2013清单造价江苏版 V10.3.6】
分部分项工程和单价措施项目清单与计价表
工程名称：涟水中学科学素养项目-室内装饰装修 |  |  |  |  | 标段： |  |  |  |  | 第6页 共8页
序号 | 项目编码 | 项目名称 |  | 项目特征描述 |  | 计量 单位 | 工程量 | 金额（元）
[8 empty] | 综合单价 | 合价 |  | 其中
暂估价
61 | 011501015017 | 展台 |  | 1、LED互动VR显示屏 2、显示屏由厂家二次深化 |  | 台 | 1
62 | 011501015019 | 展台 |  | 1、触摸一体机及操作系统 2、由厂家二次深化 |  | 套 | 1
63 | 011407001010 | 墙面喷刷涂料 |  | 1、墙面-乳胶漆墙面 2、按面积计算 |  | m2 | 34.44
64 | 011105006011 | 金属踢脚线 |  | 1、墙面-黑色不锈钢踢脚线（压边） 1、9mm木工板基层，定制金属不锈钢折边安装 2、按米计算 |  | m | 15.5
65 | 011507003010 | 透光软膜 |  | 1、墙面-透光软膜（喷绘） 2、广告定制二次深化 3、按面积计算 |  | m2 | 9.18
66 | 020911001008 | 灰色铝板造型 |  | 1、墙面-灰色铝板造型 2、按甲方要求广告定制 |  | 项 | 1
67 | 011501015018 | 展台 |  | 1、LED屏 2、显示屏参数厂家提供 |  | 台 | 1
68 | 011508004011 | 金属字 |  | 1、墙面-立体发光字 2、立体3D发光字 |  | 项 | 1
69 | 011508004012 | 金属字 |  | 1、墙面-广告字、广告物料 2、甲方要求广告定制 |  | 项 | 1
70 | 011406001003 | 透光软膜（喷绘） |  | 1、透光软膜（喷绘、图案二次深化设计） |  | m2 | 7.99
分部小计
三、水电安装工程
71 | 030412004003 | 装饰灯 |  | 1、LED射灯（嵌入式） 2、成品灯具甲方确定选样 3、含安装 |  | 套 | 36
72 | 030412004004 | 装饰灯 |  | 1、成品低压LED线性灯 2、成品灯具甲方确定选样 3、含安装 |  | m | 179.51
73 | 030412004005 | 装饰灯 |  | 1、LED灯带 2、成品灯具甲方确定选样 3、含安装 |  | m | 893.36
本页小计
【新点2013清单造价江苏版 V10.3.6】
分部分项工程和单价措施项目清单与计价表
工程名称：涟水中学科学素养项目-室内装饰装修 |  |  |  |  | 标段： |  |  |  |  | 第7页 共8页
序号 | 项目编码 | 项目名称 |  | 项目特征描述 |  | 计量 单位 | 工程量 | 金额（元）
[8 empty] | 综合单价 | 合价 |  | 其中
暂估价
74 | 030404031001 | 小电器 |  | 1、开关/插座面板等小电器 2、成品样式甲方确定选样（根据现场实际需要配置） 3、含安装 |  | 套 | 80
75 | 030404017001 | 配电箱 |  | 1、强电箱 2、满足安全、规范及现场用电需求 3、成品安装、接线等 |  | 台 | 1
76 | 030411005001 | 接线箱 |  | 1、弱电接线箱 2、满足安全、规范及现场接线需求 3、成品安装、接线等 |  | 个 | 1
77 | 030409008001 | 等电位端子箱、测试板 |  | 1、总等电位箱安装 2、满足安全、规范要求 |  | 台 | 1
78 | 01B001 | 强电布线布管 |  | 1、强电布管布线，面积259m2 2、包括管配件、套管、开槽、打洞、墙地面恢复（含布铁丝网）、补漆、接线盒、过线盒、支撑件、支架、管卡等全部内容 3、包括线缆敷设、接线端子制作安装等一切工作 4、满足安全、规范及现场接线需求 |  | 项 | 1
79 | 01B002 | 弱电布管布线 |  | 1、弱电布管布线，面积259m2 2、包括管配件、套管、开槽、打洞、墙地面恢复（含布铁丝网）、补漆、接线盒、过线盒、支撑件、支架、管卡等全部内容 3、包括线缆敷设、接线端子制作安装等一切工作 4、满足安全、规范及现场接线需求 |  | 项 | 1
80 | 030414002001 | 送配电装置系统 |  | 1、送配电装置系统调试 |  | 系统 | 1
81 | 030414011001 | 接地装置 |  | 1、接地系统测试 |  | 系统 | 1
分部小计
本页小计
【新点2013清单造价江苏版 V10.3.6】
分部分项工程和单价措施项目清单与计价表
工程名称：涟水中学科学素养项目-室内装饰装修 |  |  |  |  | 标段： |  |  |  |  | 第8页 共8页
序号 | 项目编码 | 项目名称 |  | 项目特征描述 |  | 计量 单位 | 工程量 | 金额（元）
[8 empty] | 综合单价 | 合价 |  | 其中
暂估价
分部分项合计
1 | 031301017001 | 脚手架搭拆 |  |  |  | 项 | 1
单价措施合计
本页小计
合 计
【新点2013清单造价江苏版 V10.3.6】

## 3.2 表-11 总价措施项目清单与计价表
总价措施项目清单与计价表
工程名称：涟水中学科学素养项目-室内装饰装修 | [5 empty] | 标段： |  |  |  | 第1页 共3页
序号 | 项目编码 | 项目名称 |  | 计算基础 | 费率（%） |  | 金额（元） | 调整 费率（%） | 调整后 金额（元） |  | 备注
1 | 011707001001 | 安全文明施工费
1.1 |  | 基本费 |  | 分部分项合计+单价措施项目合计-除税工程设备费 | 1.700
1.2 |  | 增加费 |  | 分部分项合计+单价措施项目合计-除税工程设备费
1.3 |  | 扬尘污染防治增加费 |  | 分部分项合计+单价措施项目合计-除税工程设备费 | 0.220
2 | 011707002001 | 夜间施工 |  | 分部分项合计+单价措施项目合计-除税工程设备费
3 | 011707003001 | 非夜间施工照明 |  | 分部分项合计+单价措施项目合计-除税工程设备费 | [6 empty] | 在计取非夜间施工照明费时，建筑工程、仿古工程、修缮土建部分仅地下室（地宫）部分可计取；单独装饰、安装工程、园林绿化工程、修缮安装部分仅特殊施工部位内施工项目可计取
4 | 011707004001 | 二次搬运 |  | 分部分项合计+单价措施项目合计-除税工程设备费
5 | 011707005001 | 冬雨季施工 |  | 分部分项合计+单价措施项目合计-除税工程设备费
【新点2013清单造价江苏版 V10.3.6】
总价措施项目清单与计价表
工程名称：涟水中学科学素养项目-室内装饰装修 | [5 empty] | 标段： |  |  |  | 第2页 共3页
序号 | 项目编码 | 项目名称 |  | 计算基础 | 费率（%） |  | 金额（元） | 调整 费率（%） | 调整后 金额（元） |  | 备注
6 | 011707006001 | 地上、地下设施、建筑物的临时保护设施 |  | 分部分项合计+单价措施项目合计-除税工程设备费
7 | 011707007001 | 已完工程及设备保护 |  | 分部分项合计+单价措施项目合计-除税工程设备费
8 | 011707008001 | 临时设施 |  | 分部分项合计+单价措施项目合计-除税工程设备费
9 | 011707009001 | 赶工措施 |  | 分部分项合计+单价措施项目合计-除税工程设备费
10 | 011707010001 | 工程按质论价 |  | 分部分项合计+单价措施项目合计-除税工程设备费
11 | 011707011001 | 住宅分户验收 |  | 分部分项合计+单价措施项目合计-除税工程设备费 | [6 empty] | 在计取住宅分户验收时，大型土石方工程、桩基工程和地下室部分不计入计费基础
12 | 011707012001 | 建筑工人实名制费用 |  | 分部分项合计+单价措施项目合计-除税工程设备费 | [6 empty] | 建筑工人实名制设备由建筑工人工资专用账户开户银行提供的，建筑工人实名制费用按表中费率乘以0.5系数计取
13 | 011707091001 | 特殊条件下施工增加费 |  | 分部分项合计+单价措施项目合计-除税工程设备费
【新点2013清单造价江苏版 V10.3.6】
总价措施项目清单与计价表
工程名称：涟水中学科学素养项目-室内装饰装修 | [5 empty] | 标段： |  |  |  | 第3页 共3页
序号 | 项目编码 | 项目名称 |  | 计算基础 | 费率（%） |  | 金额（元） | 调整 费率（%） | 调整后 金额（元） |  | 备注
14 | 011707015001 | 智慧工地费用 |  | 分部分项合计+单价措施项目合计-除税工程设备费 | [6 empty] | 现场安全隐患排查、人员信息动态管理、扬尘管控视频监控、高处作业防护预警、危大工程监测预警和集成平台等设备、软件和管理费用。
【新点2013清单造价江苏版 V10.3.6】

## 3.3 表-11 总价措施项目清单与计价表(徐州)
总价措施项目清单与计价表
工程名称：涟水中学科学素养项目-室内装饰装修 | [5 empty] | 标段： |  |  |  | 第1页 共3页
序号 | 项目编码 | 项目名称 |  | 计算基础 | 费率（%） |  | 金额（元） | 调整 费率（%） | 调整后 金额（元） |  | 备注
1 | 011707001001 | 安全文明施工费
1.1 |  | 基本费 |  | 分部分项合计+单价措施项目合计-除税工程设备费 | 1.700
1.2 |  | 增加费 |  | 分部分项合计+单价措施项目合计-除税工程设备费
1.3 |  | 扬尘污染防治增加费 |  | 分部分项合计+单价措施项目合计-除税工程设备费 | 0.220
2 | 011707002001 | 夜间施工 |  | 分部分项合计+单价措施项目合计-除税工程设备费
3 | 011707003001 | 非夜间施工照明 |  | 分部分项合计+单价措施项目合计-除税工程设备费 | [6 empty] | 在计取非夜间施工照明费时，建筑工程、仿古工程、修缮土建部分仅地下室（地宫）部分可计取；单独装饰、安装工程、园林绿化工程、修缮安装部分仅特殊施工部位内施工项目可计取
4 | 011707004001 | 二次搬运 |  | 分部分项合计+单价措施项目合计-除税工程设备费
5 | 011707005001 | 冬雨季施工 |  | 分部分项合计+单价措施项目合计-除税工程设备费
【新点2013清单造价江苏版 V10.3.6】
总价措施项目清单与计价表
工程名称：涟水中学科学素养项目-室内装饰装修 | [5 empty] | 标段： |  |  |  | 第2页 共3页
序号 | 项目编码 | 项目名称 |  | 计算基础 | 费率（%） |  | 金额（元） | 调整 费率（%） | 调整后 金额（元） |  | 备注
6 | 011707006001 | 地上、地下设施、建筑物的临时保护设施 |  | 分部分项合计+单价措施项目合计-除税工程设备费
7 | 011707007001 | 已完工程及设备保护 |  | 分部分项合计+单价措施项目合计-除税工程设备费
8 | 011707008001 | 临时设施 |  | 分部分项合计+单价措施项目合计-除税工程设备费
9 | 011707009001 | 赶工措施 |  | 分部分项合计+单价措施项目合计-除税工程设备费
10 | 011707010001 | 工程按质论价 |  | 分部分项合计+单价措施项目合计-除税工程设备费
11 | 011707011001 | 住宅分户验收 |  | 分部分项合计+单价措施项目合计-除税工程设备费 | [6 empty] | 在计取住宅分户验收时，大型土石方工程、桩基工程和地下室部分不计入计费基础
12 | 011707012001 | 建筑工人实名制费用 |  | 分部分项合计+单价措施项目合计-除税工程设备费 | [6 empty] | 建筑工人实名制设备由建筑工人工资专用账户开户银行提供的，建筑工人实名制费用按表中费率乘以0.5系数计取
13 | 011707091001 | 特殊条件下施工增加费 |  | 分部分项合计+单价措施项目合计-除税工程设备费
【新点2013清单造价江苏版 V10.3.6】
总价措施项目清单与计价表
工程名称：涟水中学科学素养项目-室内装饰装修 | [5 empty] | 标段： |  |  |  | 第3页 共3页
序号 | 项目编码 | 项目名称 |  | 计算基础 | 费率（%） |  | 金额（元） | 调整 费率（%） | 调整后 金额（元） |  | 备注
14 | 011707015001 | 智慧工地费用 |  | 分部分项合计+单价措施项目合计-除税工程设备费 | 0.060 | [5 empty] | 现场安全隐患排查、人员信息动态管理、扬尘管控视频监控、高处作业防护预警、危大工程监测预警和集成平台等设备、软件和管理费用。
【新点2013清单造价江苏版 V10.3.6】

## 3.4 表-12 其他项目清单与计价汇总表
其他项目清单与计价汇总表
工程名称：涟水中学科学素养项目-室内装饰装修 |  |  |  | 标段： |  |  | 第1页 共1页
序号 | 项目名称 |  | 金额(元) |  | 结算金额(元) | 备注
1 | 暂列金额 |  | 36000.00
2 | 暂估价 |  | 70000.00
2.1 | 材料暂估价
2.2 | 专业工程暂估价 |  | 70000.00
3 | 计日工
4 | 总承包服务费
合 计 |  |  | 106000.00
【新点2013清单造价江苏版 V10.3.6】

## 3.5 表-12-1 暂列金额明细表
暂列金额明细表
工程名称：涟水中学科学素养项目-室内装饰装修 |  |  |  | 标段： |  | 第1页 共1页
序号 | 项目名称 |  | 计量单位 |  | 暂定金额(元) | 备注
1 | 工程设计费 |  | 元 |  | 30000.00
2 | 勘察现场、清单控制价编制费 |  | 元 |  | 6000.00
合 计 |  |  |  |  | 36000.00
【新点2013清单造价江苏版 V10.3.6】

## 3.6 表-13 规费、税金项目计价表
规费、税金项目计价表
工程名称：涟水中学科学素养项目-室内装饰装修 |  |  |  | 标段： |  |  | 第1页 共1页
序号 | 项目名称 |  | 计算基础 |  | 计算基数(元) | 计算费率(％) |  | 金额(元)
1 | 规费 |  | 环境保护税+社会保险费+住房公积金 |  |  | 100.000
1.1 | 社会保险费 |  | 分部分项工程费+措施项目费+其他项目费-除税工程设备费 |  |  | 2.400
1.2 | 住房公积金 |  | 分部分项工程费+措施项目费+其他项目费-除税工程设备费 |  |  | 0.420
1.3 | 环境保护税 |  | 分部分项工程费+措施项目费+其他项目费-除税工程设备费 |  |  | 0.100
2 | 税金 |  | 分部分项工程费+措施项目费+其他项目费+规费-除税甲供材料和甲供设备费/1.01 |  |  | 9.000
合 计
【新点2013清单造价江苏版 V10.3.6】