## 1.1 扉-1 扉页
|  | 金湖县银涂镇2025年度宜居宜业和美乡村建设项目 |  |  |  | 工程
招标工程量清单
| 招 标 人： |  |  | 造价咨询人：
|  |  | （单位盖章） |  | （单位资质专用章）
| 法定代表人 或其授权人： |  |  | 法定代表人 或其授权人：
|  |  | （签字或盖章） |  | （签字或盖章）
| 编 制 人： |  |  | 复 核 人：
|  |  | （造价人员签字盖专用章） |  | （造价工程师签字盖专用章）
| 编 制 时 间： |  |  | 复 核 时 间：

## 3.1 表-08 分部分项工程和单价措施项目清单与计价表
分部分项工程和单价措施项目清单与计价表
工程名称：公厕土建 |  |  |  |  | 标段： |  |  |  |  | 第1页 共12页
序号 | 项目编码 | 项目名称 |  | 项目特征描述 |  | 计量 单位 | 工程量 | 金额（元）
[8 empty] | 综合单价 | 合价 |  | 其中
暂估价
A.1 |  | 土石方工程
1 | 010101001001 | 平整场地 |  | 1.平整场地 |  | m2 | 63.51
2 | 010101003001 | 挖沟槽土方 |  | 1.土壤类别:踏勘现场，综合考虑 2.挖土深度:满足设计要求 |  | m3 | 68.69
3 | 010103001001 | 回填方 |  | 1.密实度要求:压实系数满足设计要求 2.填方来源、运距:自行考虑 |  | m3 | 41.78
4 | 010103002001 | 余方弃置 |  | 1.废弃料品种:土等 2.运距:运距自行考虑 |  | m3 | 26.91
分部小计
A.4 |  | 砌筑工程
5 | 010401001001 | 砖基础 |  | 1.MU20混凝土实心砖 2.M10水泥砂浆 3.砂浆采用预拌砂浆 |  | m3 | 10.23
6 | 010401004001 | 多孔砖墙 |  | 1.KP1砖 2.墙厚:240mm、370mm 3.M5.0混合砂浆 4.砂浆采用预拌砂浆 |  | m3 | 32.38
分部小计
A.5 |  | 混凝土及钢筋混凝土工程
7 | 010501001001 | 垫层 |  | 1.混凝土种类:预拌商品砼 2.混凝土强度等级:C15 |  | m3 | 4.28
8 | 010501002001 | 带形基础 |  | 1.无梁式 2.混凝土种类:预拌商品砼 3.混凝土强度等级:C30 |  | m3 | 10.15
9 | 010502002001 | 构造柱 |  | 1.混凝土种类:预拌商品砼 2.混凝土强度等级:C30 |  | m3 | 4.41
10 | 010503002001 | 矩形梁 |  | 1.混凝土种类:预拌商品砼 2.混凝土强度等级:C30 |  | m3 | 0.6
11 | 010503004001 | 圈梁 |  | 1.混凝土种类:预拌商品砼 2.混凝土强度等级:C30 |  | m3 | 8.48
本页小计
【新点2013清单造价江苏版 V10.3.6】
分部分项工程和单价措施项目清单与计价表
工程名称：公厕土建 |  |  |  |  | 标段： |  |  |  |  | 第2页 共12页
序号 | 项目编码 | 项目名称 |  | 项目特征描述 |  | 计量 单位 | 工程量 | 金额（元）
[8 empty] | 综合单价 | 合价 |  | 其中
暂估价
12 | 010505001001 | 有梁斜板 |  | 1.斜板 2.混凝土种类:预拌商品砼 3.混凝土强度等级:C30 |  | m3 | 8.06
13 | 010505007001 | 天沟(檐沟）、挑檐板 |  | 1.混凝土种类:预拌商品砼 2.混凝土强度等级:C30 |  | m3 | 1.51
14 | 010505008001 | 雨篷板 |  | 1.水平挑檐、板式雨篷 2.混凝土种类:预拌商品砼 3.混凝土强度等级:C30 |  | m2 | 26.36
15 | 010507001001 | 散水 |  | 1.素土夯实,向外找坡3%~5% 2.150厚粒径5~32卵石灌M2.5混合砂浆,宽出面层100 3.60厚C15混凝土 4.素水泥浆一道(内掺建筑胶) 5.20厚1:2:5水泥砂浆面层 6.砂浆采用预拌砂浆 7.具体做法满足设计图纸及现场实际需求、法律法规、相关规范规定的其他标准及建设单位要求 |  | m2 | 14.14
16 | 010507001002 | 无障碍坡道 |  | 1.水泥面层坡道(有防滑条) 2.素土夯实(坡度按工程计算) 3.300厚粒径5~32卵石(砾石)灌M2.5混合砂浆,宽出面层300 4.100厚C15混凝土 5.素水泥浆一道(内掺建筑胶) 6.20厚1:2水泥砂浆面层,20厚1:1金刚砂粒(或铁屑)水泥防滑条,横向中距160~300,突出坡道面 7.砂浆采用预拌砂浆 8.具体做法满足设计图纸及现场实际需求、法律法规、相关规范规定的其他标准及建设单位要求 |  | m2 | 2.34
本页小计
【新点2013清单造价江苏版 V10.3.6】
分部分项工程和单价措施项目清单与计价表
工程名称：公厕土建 |  |  |  |  | 标段： |  |  |  |  | 第3页 共12页
序号 | 项目编码 | 项目名称 |  | 项目特征描述 |  | 计量 单位 | 工程量 | 金额（元）
[8 empty] | 综合单价 | 合价 |  | 其中
暂估价
17 | 010510003001 | 过梁 |  | 1.预制过梁 2.混凝土种类:预拌商品砼 3.混凝土强度等级:C30 |  | m3 | 0.75
18 | 010515001001 | 现浇构件钢筋 |  | 1.钢筋种类、规格:φ12mm以内 I、II级钢 |  | t | 0.002
19 | 010515001002 | 现浇构件钢筋 |  | 1.钢筋种类、规格:φ12mm以内 III级钢 |  | t | 2.156
20 | 010515001003 | 现浇构件钢筋 |  | 1.钢筋种类、规格:φ25mm以内 III级钢 |  | t | 0.035
21 | 010515001004 | 现浇构件钢筋 |  | 1.砌体加固钢筋 |  | t | 0.076
22 | 010515002001 | 预制构件钢筋 |  | 1.钢筋种类、规格:φ12mm以内 III级钢 |  | t | 0.039
分部小计
A.8 |  | 门窗工程
23 | 010801002001 | 成品实木平开门 |  | 1.成品实木平开门 2.含五金配件及安装 3.具体做法满足设计图纸及现场实际需求、法律法规、相关规范规定的其他标准及建设单位要求 |  | m2 | 9.6
24 | 010807001001 | 金属（塑钢、断桥）窗 |  | 1.塑钢玻璃窗 2.外平开窗选用60B系列 3.6+12A+6中空玻璃 4.安全玻璃 5.含五金配件及安装 6.具体做法满足设计图纸及现场实际需求、法律法规、相关规范规定的其他标准及建设单位要求 |  | m2 | 31.32
分部小计
A.9 |  | 屋面及防水工程
本页小计
【新点2013清单造价江苏版 V10.3.6】
分部分项工程和单价措施项目清单与计价表
工程名称：公厕土建 |  |  |  |  | 标段： |  |  |  |  | 第4页 共12页
序号 | 项目编码 | 项目名称 |  | 项目特征描述 |  | 计量 单位 | 工程量 | 金额（元）
[8 empty] | 综合单价 | 合价 |  | 其中
暂估价
25 | 010901001001 | 不保温坡屋顶 |  | 1.1:3水泥砂浆找平层,厚15 2.1.5+1.5厚自粘聚合物改性沥青防水卷材(无胎体) 3.顺水条-25*5,中距600 4.挂瓦条L30*4,中距按瓦材规格 5.平瓦 6.屋脊做法参考图集09J202-1 4/K13 7.砂浆采用预拌砂浆 8.具体做法满足设计图纸及现场实际需求、法律法规、相关规范规定的其他标准及建设单位要求 |  | m2 | 67.15
26 | 010902001001 | 屋面卷材防水 |  | 1.檐沟 2.1.5+1.5厚自粘聚合物改性沥青防水卷材(无胎体) 3.具体做法满足设计图纸及现场实际需求、法律法规、相关规范规定的其他标准及建设单位要求 |  | m2 | 27.14
27 | 010902002001 | 屋面涂膜防水 |  | 1.混凝土雨蓬 2.1.5厚JS聚合物水泥基防水涂料(沿墙上翻300) 3.具体做法满足设计图纸及现场实际需求、法律法规、相关规范规定的其他标准及建设单位要求 |  | m2 | 10.04
28 | 010902003001 | 屋面刚性层 |  | 1.檐沟 2.轻集料混凝土找坡层，最薄处30mm 3.1：3水泥砂浆找平层20mm 4.1.5+1.5厚自粘聚合物改性沥青防水卷材(无胎体)（另计） 5.具体做法满足设计图纸及现场实际需求、法律法规、相关规范规定的其他标准及建设单位要求 |  | m2 | 8.53
本页小计
【新点2013清单造价江苏版 V10.3.6】
分部分项工程和单价措施项目清单与计价表
工程名称：公厕土建 |  |  |  |  | 标段： |  |  |  |  | 第5页 共12页
序号 | 项目编码 | 项目名称 |  | 项目特征描述 |  | 计量 单位 | 工程量 | 金额（元）
[8 empty] | 综合单价 | 合价 |  | 其中
暂估价
29 | 010902003002 | 屋面刚性层 |  | 1.混凝土雨蓬 2.钢筋混凝土结构板,表面清理干净,与墙连接阴角处用细石砼做成圆弧形(R=50) 3.1.5厚JS聚合物水泥基防水涂料(沿墙上翻300)（另计） 4.最薄15厚1:2.5水泥砂浆找坡,找坡坡向雨水口或外侧 5.具体做法满足设计图纸及现场实际需求、法律法规、相关规范规定的其他标准及建设单位要求 |  | m2 | 8.48
30 | 010902006001 | 屋面泄水管 |  | 1.Φ75UPVC泄水管 2.L=250mm 3.具体做法满足设计图纸及现场实际需求、法律法规、相关规范规定的其他标准及建设单位要求 |  | 根 | 4
31 | 010904002001 | 楼（地）面涂膜防水 |  | 1.1.5厚聚氨酯防水层（防水材料遇墙上翻300） 2.具体做法满足设计图纸及现场实际需求、法律法规、相关规范规定的其他标准及建设单位要求 |  | m2 | 68.79
分部小计
A.11 |  | 楼地面装饰工程
本页小计
【新点2013清单造价江苏版 V10.3.6】
分部分项工程和单价措施项目清单与计价表
工程名称：公厕土建 |  |  |  |  | 标段： |  |  |  |  | 第6页 共12页
序号 | 项目编码 | 项目名称 |  | 项目特征描述 |  | 计量 单位 | 工程量 | 金额（元）
[8 empty] | 综合单价 | 合价 |  | 其中
暂估价
32 | 011102003001 | 块料楼地面（防滑地砖） |  | 1.素土夯实 2.60厚C15混凝土垫层 3.水泥浆一道(内掺建筑胶) 4.最薄处20厚1:3防水砂浆找坡层,抹平 5.1.5厚聚氨酯防水层（防水材料遇墙上翻300）（另计） 6.20厚1:3干硬性水泥砂浆结合层,表面撒水泥粉 7.8~10厚防滑地砖,干水泥擦缝 8.砂浆采用预拌砂浆 9.具体做法满足设计图纸及现场实际需求、法律法规、相关规范规定的其他标准及建设单位要求 |  | m2 | 32.92
33 | 011102003002 | 块料楼地面（普通地砖） |  | 1.素土夯实 2.60厚C15混凝土垫层 3.水泥浆一道(内掺建筑胶) 4.最薄处20厚1:3防水砂浆找坡层,抹平 5.1.5厚聚氨酯防水层（防水材料遇墙上翻300）（另计） 6.20厚1:3干硬性水泥砂浆结合层,表面撒水泥粉 7.8~10厚普通地砖,干水泥擦缝 8.砂浆采用预拌砂浆 9.具体做法满足设计图纸及现场实际需求、法律法规、相关规范规定的其他标准及建设单位要求 |  | m2 | 5.9
本页小计
【新点2013清单造价江苏版 V10.3.6】
分部分项工程和单价措施项目清单与计价表
工程名称：公厕土建 |  |  |  |  | 标段： |  |  |  |  | 第7页 共12页
序号 | 项目编码 | 项目名称 |  | 项目特征描述 |  | 计量 单位 | 工程量 | 金额（元）
[8 empty] | 综合单价 | 合价 |  | 其中
暂估价
34 | 011105003001 | 块料踢脚线 |  | 1.踢脚线高度:120mm 2.5厚1:3水泥砂浆打底划出纹道 3.8厚1:2水泥砂浆粘结层(内掺建筑胶) 4.5-10厚地砖踢脚，稀水泥浆擦缝 5.砂浆采用预拌砂浆 6.具体做法满足设计图纸及现场实际需求、法律法规、相关规范规定的其他标准及建设单位要求 |  | m | 8.82
35 | 011107002001 | 块料台阶面 |  | 1.卫生间蹲台 2.MU10非粘土烧结砖，M5水泥砂浆挡墙 3.20厚1：3水泥砂浆找平层 4.1.5厚聚氨酯防水层（另计） 5.轻骨料混凝土垫层 6.20厚1:3干硬性水泥砂浆结合层,表面撒水泥粉 7.8~10厚防滑地砖,干水泥擦缝 8.砂浆采用预拌砂浆 9.具体做法满足设计图纸及现场实际需求、法律法规、相关规范规定的其他标准及建设单位要求 |  | m2 | 10.74
36 | 011107004001 | 水泥砂浆台阶面 |  | 1.砖砌台阶 2.素水泥浆一道(内掺建筑胶) 3.20厚1:2:5水泥砂浆面层 4.砂浆采用预拌砂浆 5.具体做法满足设计图纸及现场实际需求、法律法规、相关规范规定的其他标准及建设单位要求 |  | m2 | 8.64
分部小计
A.12 |  | 墙、柱面装饰与隔断、幕墙工程
本页小计
【新点2013清单造价江苏版 V10.3.6】
分部分项工程和单价措施项目清单与计价表
工程名称：公厕土建 |  |  |  |  | 标段： |  |  |  |  | 第8页 共12页
序号 | 项目编码 | 项目名称 |  | 项目特征描述 |  | 计量 单位 | 工程量 | 金额（元）
[8 empty] | 综合单价 | 合价 |  | 其中
暂估价
37 | 011201001001 | 内墙面一般抹灰 |  | 1.用于工具间 2.刷专用界面处理剂1厚(混凝土墙面用Ⅰ型,除混凝土墙面用Ⅱ型) 3.12厚1:1:6水泥石灰砂浆打底 4.5厚1:0.5:3水泥石灰砂浆抹面(压入耐碱玻纤网格布一层) 5.砂浆采用预拌砂浆 6.具体做法满足设计图纸及现场实际需求、法律法规、相关规范规定的其他标准及建设单位要求 |  | m2 | 23.16
38 | 011201001002 | 外墙面一般抹灰 |  | 1.刷聚合物水泥浆一道 2.5厚1:3水泥砂浆打底扫毛 3.刷素水泥浆一道(内掺水重5%的建筑胶) 4.12厚1:2.5水泥砂浆找平层,内压一层耐碱玻纤网格布 5.砂浆采用预拌砂浆 6.具体做法满足设计图纸及现场实际需求、法律法规、相关规范规定的其他标准及建设单位要求 |  | m2 | 93.09
39 | 011204003001 | 块料墙面 |  | 1.刷专用界面处理剂1厚(混凝土墙面用Ⅰ型,除混凝土墙面用Ⅱ型) 2.15厚1:2.5掺防水剂的防水砂浆找平层(防潮层) 3.3-4厚瓷砖胶粘剂 4.5厚面砖,干水泥擦缝 5.砂浆采用预拌砂浆 6.具体做法满足设计图纸及现场实际需求、法律法规、相关规范规定的其他标准及建设单位要求 |  | m2 | 121.75
本页小计
【新点2013清单造价江苏版 V10.3.6】
分部分项工程和单价措施项目清单与计价表
工程名称：公厕土建 |  |  |  |  | 标段： |  |  |  |  | 第9页 共12页
序号 | 项目编码 | 项目名称 |  | 项目特征描述 |  | 计量 单位 | 工程量 | 金额（元）
[8 empty] | 综合单价 | 合价 |  | 其中
暂估价
40 | 011210005001 | 成品隔断 |  | 1.卫生间蹲坑成品隔断 2.含五金配件及安装 3.具体做法满足设计图纸及现场实际需求、法律法规、相关规范规定的其他标准及建设单位要求 |  | 间 | 9
41 | 011210005002 | 成品隔断 |  | 1.小便斗成品隔断 2.含五金配件及安装 3.具体做法满足设计图纸及现场实际需求、法律法规、相关规范规定的其他标准及建设单位要求 |  | 片 | 4
分部小计
A.13 |  | 天棚工程
42 | 011301001001 | 天棚抹灰 |  | 1.10厚DPM5.0水泥石灰膏砂浆打底 2.1.5厚聚氨酯防水涂料一道 3.具体做法满足设计图纸及现场实际需求、法律法规、相关规范规定的其他标准及建设单位要求 |  | m2 | 53.82
43 | 011302001001 | 吊顶天棚 |  | 1.钢筋混凝土楼板底预留Φ10钢筋吊环,双向中距≤1200 2.10厚DPM5.0水泥石灰膏砂浆打底（另计） 3.1.5厚聚氨酯防水涂料一道（另计） 4.10号镀锌低碳钢丝吊杆,双向中距≤1200,吊杆上部与板底预留吊环固定 5.主龙骨CB50*20*1.2中距1200 6.三角龙骨中距=300 7.300mm*300mm,0.6mm厚铝扣板面层 8.具体做法满足设计图纸及现场实际需求、法律法规、相关规范规定的其他标准及建设单位要求 |  | m2 | 47.83
分部小计
A.14 |  | 油漆、涂料、裱糊工程
本页小计
【新点2013清单造价江苏版 V10.3.6】
分部分项工程和单价措施项目清单与计价表
工程名称：公厕土建 |  |  |  |  | 标段： |  |  |  |  | 第10页 共12页
序号 | 项目编码 | 项目名称 |  | 项目特征描述 |  | 计量 单位 | 工程量 | 金额（元）
[8 empty] | 综合单价 | 合价 |  | 其中
暂估价
44 | 011407001001 | 墙面喷刷涂料 |  | 1.2厚面层耐水腻子分遍刮平 2.乳胶漆三遍，底漆一遍，面漆二遍 3.具体做法满足设计图纸及现场实际需求、法律法规、相关规范规定的其他标准及建设单位要求 |  | m2 | 23.16
45 | 011407001002 | 墙面喷刷涂料 |  | 1.弹性底漆及柔性耐水腻子基层 2.白色乳胶漆外墙涂料 3.具体做法满足设计图纸及现场实际需求、法律法规、相关规范规定的其他标准及建设单位要求 |  | m2 | 146.72
分部小计
A.15 |  | 其他装饰工程
46 | 011503001001 | 金属扶手、栏杆、栏板 |  | 1.无障碍坡道扶手 2.H=900mm 3.做法详见12J926 1/H1 4.具体做法满足设计图纸及现场实际需求、法律法规、相关规范规定的其他标准及建设单位要求 |  | m | 4.8
47 | 011503001002 | 无障碍扶手 |  | 1.无障碍扶手 2.坐便器侧 L型，做法参12J926 1/J9 3.含五金配件 4.具体做法满足设计图纸及现场实际需求、法律法规、相关规范规定的其他标准及建设单位要求 |  | 个 | 1
48 | 011503001003 | 无障碍扶手 |  | 1.无障碍扶手 2.坐便器侧 T型，做法参12J926 1/J9 3.含五金配件 4.具体做法满足设计图纸及现场实际需求、法律法规、相关规范规定的其他标准及建设单位要求 |  | m | 1
本页小计
【新点2013清单造价江苏版 V10.3.6】
分部分项工程和单价措施项目清单与计价表
工程名称：公厕土建 |  |  |  |  | 标段： |  |  |  |  | 第11页 共12页
序号 | 项目编码 | 项目名称 |  | 项目特征描述 |  | 计量 单位 | 工程量 | 金额（元）
[8 empty] | 综合单价 | 合价 |  | 其中
暂估价
49 | 011503001004 | 无障碍扶手 |  | 1.无障碍扶手 2.洗手池处，做法参12J926 3.含五金配件 4.具体做法满足设计图纸及现场实际需求、法律法规、相关规范规定的其他标准及建设单位要求 |  | m | 1
50 | 011505001001 | 洗漱台 |  | 1.洗漱台 2.做法参16J914-1 XT11 3.大理石台面，含石材面开孔等 4.详细做法见设计图纸 |  | m2 | 1.32
51 | 011505010001 | 镜面玻璃 |  | 1.镜面玻璃 2.详细做法见设计图纸 |  | m2 | 3.3
52 | 011505008001 | 卫生纸盒 |  | 1.卫生纸盒 2.含五金配件 3.具体做法满足设计图纸及现场实际需求、法律法规、相关规范规定的其他标准及建设单位要求 |  | 个 | 1
分部小计
补充分部
53 | 01B001 | 多功能台 |  | 1.多功能台 2.400*700*600mm 3.含五金配件 4.具体做法满足设计图纸及现场实际需求、法律法规、相关规范规定的其他标准及建设单位要求 |  | 个 | 1
54 | 01B002 | 成品拖把池 |  | 1.成品拖把池 2.具体做法满足设计图纸及现场实际需求、法律法规、相关规范规定的其他标准及建设单位要求 |  | 个 | 2
分部小计
分部分项合计
本页小计
【新点2013清单造价江苏版 V10.3.6】
分部分项工程和单价措施项目清单与计价表
工程名称：公厕土建 |  |  |  |  | 标段： |  |  |  |  | 第12页 共12页
序号 | 项目编码 | 项目名称 |  | 项目特征描述 |  | 计量 单位 | 工程量 | 金额（元）
[8 empty] | 综合单价 | 合价 |  | 其中
暂估价
1 | 011701001001 | 脚手架 |  | 1.脚手架材质与搭设方式投标人自行根据实际情况自行考虑，综合报价 2.具体做法满足设计图纸及现场实际需求、法律法规、相关规范规定的其他标准及建设单位要求 |  | 项 | 1
2 | 011703001001 | 垂直运输 |  | 1.垂直运输机械规格型号及使用天数自行考虑 2.含垂直运输基础、与建筑物固定等 |  | 项 | 1
3 | 011705001001 | 大型机械设备进出场及安拆 |  | 1.大型机械设备进出场及安拆 |  | 项 | 1
4 | 011702001001 | 垫层 模板 |  | 1.垫层 模板 |  | m2 | 8.79
5 | 011702001002 | 带形基础 模板 |  | 1.带形基础 模板 |  | m2 | 27.33
6 | 011702003001 | 构造柱 模板 |  | 1.构造柱 模板 |  | m2 | 15.61
7 | 011702006001 | 矩形梁 模板 |  | 1.矩形梁 模板 |  | m2 | 6.15
8 | 011702008001 | 圈梁 模板 |  | 1.圈梁 模板 |  | m2 | 62.27
9 | 011702009001 | 过梁 模板 |  | 1.过梁 模板 |  | m2 | 8.7
10 | 011702014001 | 有梁板 模板 |  | 1.有梁斜板 模板 2.现浇板厚度＜20cm |  | m2 | 71.7
11 | 011702020001 | 现浇檐沟竖向挑板 模板 |  | 1.现浇檐沟竖向挑板 模板 |  | m2 | 26.51
12 | 011702023001 | 现浇水平挑檐、板式雨篷 模板 |  | 1.现浇水平挑檐、板式雨篷 模板 |  | m2 | 26.36
单价措施合计
本页小计
合 计
【新点2013清单造价江苏版 V10.3.6】

## 3.2 表-11 总价措施项目清单与计价表
总价措施项目清单与计价表
工程名称：公厕土建 | [5 empty] | 标段： |  |  |  |  | 第1页 共2页
序号 | 项目编码 | 项目名称 |  | 计算基础 | 费率（%） |  | 金额（元） |  | 调整 费率（%） | 调整后 金额（元） |  | 备注
1 | 011707001001 | 安全文明施工费
1.1 |  | 基本费 |  | 分部分项合计+单价措施项目合计-除税工程设备费 | 3.100
1.2 |  | 增加费 |  | 分部分项合计+单价措施项目合计-除税工程设备费
1.3 |  | 扬尘污染防治增加费 |  | 分部分项合计+单价措施项目合计-除税工程设备费 | 0.310
2 | 011707010001 | 按质论价 |  | 分部分项合计+单价措施项目合计-除税工程设备费
3 | 011707002001 | 夜间施工 |  | 分部分项合计+单价措施项目合计-除税工程设备费
4 | 011707003001 | 非夜间施工照明 |  | 分部分项合计+单价措施项目合计-除税工程设备费
5 | 011707004001 | 二次搬运 |  | 分部分项合计+单价措施项目合计-除税工程设备费
6 | 011707005001 | 冬雨季施工 |  | 分部分项合计+单价措施项目合计-除税工程设备费
7 | 011707006001 | 地上、地下设施、建筑物的临时保护设施 |  | 分部分项合计+单价措施项目合计-除税工程设备费
8 | 011707007001 | 已完工程及设备保护 |  | 分部分项合计+单价措施项目合计-除税工程设备费
【新点2013清单造价江苏版 V10.3.6】
编制人（造价人员）： | [7 empty] | 复核人（造价工程师）：
总价措施项目清单与计价表
工程名称：公厕土建 | [5 empty] | 标段： |  |  |  |  | 第2页 共2页
序号 | 项目编码 | 项目名称 |  | 计算基础 | 费率（%） |  | 金额（元） |  | 调整 费率（%） | 调整后 金额（元） |  | 备注
9 | 011707008001 | 临时设施 |  | 分部分项合计+单价措施项目合计-除税工程设备费
10 | 011707009001 | 赶工措施 |  | 分部分项合计+单价措施项目合计-除税工程设备费
11 | 011707011001 | 住宅分户验收 |  | 分部分项合计+单价措施项目合计-除税工程设备费
12 | 011707012001 | 建筑工人实名制 |  | 分部分项合计+单价措施项目合计-除税工程设备费
13 | 011707015001 | 智慧工地费用 |  | 分部分项合计+单价措施项目合计-除税工程设备费
14 | 011707013001 | 特殊施工降效 |  | 分部分项合计+单价措施项目合计-除税工程设备费
15 | 011707014001 | 协管费 |  | 分部分项合计+单价措施项目合计-除税工程设备费
【新点2013清单造价江苏版 V10.3.6】
编制人（造价人员）： | [7 empty] | 复核人（造价工程师）：

## 3.3 表-13 规费、税金项目计价表
规费、税金项目计价表
工程名称：公厕土建 |  |  |  | 标段： |  |  |  | 第1页 共1页
序号 | 项目名称 |  | 计算基础 |  | 计算基数(元) |  | 计算费率(％) |  | 金额(元)
1 | 规费 |  | 社会保险费+住房公积金+环境保护税 |  |  |  | 100.000
1.1 | 社会保险费 |  | 分部分项工程+措施项目+其他项目-分部分项设备费-技术措施项目设备费 |  |  |  | 3.200
1.2 | 住房公积金 |  | 分部分项工程+措施项目+其他项目-分部分项设备费-技术措施项目设备费 |  |  |  | 0.530
1.3 | 环境保护税 |  | 分部分项工程+措施项目+其他项目-分部分项设备费-技术措施项目设备费 |  |  |  | 0.100
2 | 税金 |  | 分部分项工程+措施项目+其他项目+规费-(甲供材料费+甲供主材费+甲供设备费)/1.01 |  |  |  | 9.000
合 计
【新点2013清单造价江苏版 V10.3.6】
编制人（造价人员）： | [5 empty] | 复核人（造价工程师）：

## 4.1 表-08 分部分项工程和单价措施项目清单与计价表
分部分项工程和单价措施项目清单与计价表
工程名称：公厕安装 |  |  |  |  | 标段： |  |  |  |  | 第1页 共4页
序号 | 项目编码 | 项目名称 |  | 项目特征描述 |  | 计量 单位 | 工程量 | 金额（元）
[8 empty] | 综合单价 | 合价 |  | 其中
暂估价
给排水
1 | 031001006001 | 塑料管 |  | 1.安装部位:室内 2.介质:给水 3.材质、规格:PP-R管DN40（含管件） 4.连接形式:热熔连接 5.管道消毒、冲洗、压力试验 |  | m | 16.7
2 | 031001006002 | 塑料管 |  | 1.安装部位:室内 2.介质:给水 3.材质、规格:PP-R管DN32（含管件） 4.连接形式:热熔连接 5.管道消毒、冲洗、压力试验 |  | m | 8.14
3 | 031001006004 | 塑料管 |  | 1.安装部位:室内 2.介质:给水 3.材质、规格:PP-R管DN20（含管件） 4.连接形式:热熔连接 5.管道消毒、冲洗、压力试验 |  | m | 4.13
4 | 031001006005 | 塑料管 |  | 1.安装部位:室内 2.介质:给水 3.材质、规格:PP-R管DN15（含管件） 4.连接形式:热熔连接 5.管道消毒、冲洗、压力试验 |  | m | 14.2
5 | 031001006011 | 塑料管 |  | 1.安装部位:室内 2.介质:排水 3.材质、规格:PVC-U塑料排水管DN100（含管件） 4.连接形式:承插粘接 |  | m | 31.9
6 | 031001006012 | 塑料管 |  | 1.安装部位:室内 2.介质:排水 3.材质、规格:PVC-U塑料排水管DN75（含管件） 4.连接形式:承插粘接 |  | m | 5.3
本页小计
【新点2013清单造价江苏版 V10.3.6】
分部分项工程和单价措施项目清单与计价表
工程名称：公厕安装 |  |  |  |  | 标段： |  |  |  |  | 第2页 共4页
序号 | 项目编码 | 项目名称 |  | 项目特征描述 |  | 计量 单位 | 工程量 | 金额（元）
[8 empty] | 综合单价 | 合价 |  | 其中
暂估价
7 | 031001006013 | 塑料管 |  | 1.安装部位:室内 2.介质:排水 3.材质、规格:PVC-U塑料排水管DN50（含管件） 4.连接形式:承插粘接 |  | m | 11
8 | 031001006016 | 塑料管 |  | 1.安装部位:室内 2.介质:雨水 3.材质、规格:硬聚氯乙烯承压塑料排水管DN100（含管件） 4.连接形式:承插粘接 |  | m | 12.8
9 | 031003001001 | 螺纹阀门 |  | 1.类型:全铜闸阀DN15 |  | 个 | 1
10 | 031003001002 | 螺纹阀门 |  | 1.类型:全铜闸阀DN32 |  | 个 | 2
11 | 031003001003 | 螺纹阀门 |  | 1.类型:全铜闸阀DN40 |  | 个 | 1
12 | 031003001008 | 螺纹阀门 |  | 1.类型:微量排气阀DN25 |  | 个 | 3
13 | 031003013003 | 水表 |  | 1.型号、规格:水表DN50（含1个全铜闸阀） |  | 组 | 1
14 | 031004014007 | 给、排水附(配)件 |  | 1.材质:不锈钢地漏DN50 |  | 个 | 4
15 | 031004014008 | 给、排水附(配)件 |  | 1.材质:塑料清扫口DN75 |  | 个 | 2
16 | 031004007001 | 小便器 |  | 1.名称:自动感应一体式落地式小便器（含感应阀门、上下水管件及相关组件） |  | 组 | 3
17 | 031004006001 | 大便器 |  | 1.名称:自闭式冲洗阀蹲式大便器（含上下水管件、阀门等相关组件） |  | 组 | 9
18 | 031004006002 | 大便器 |  | 1.名称: 连体水箱坐便器（含手压阀、上下水管件、阀门等相关组件） |  | 组 | 1
19 | 031004003001 | 洗脸盆 |  | 1.名称:台下式洗脸盆安装（含感应式龙头、三角阀门、上下水管件及相关组件） |  | 组 | 2
20 | 031004003002 | 洗脸盆 |  | 1.名称:无障碍洗脸盆安装（含感应式龙头、三角阀门、上下水管件及相关组件） |  | 组 | 1
本页小计
【新点2013清单造价江苏版 V10.3.6】
分部分项工程和单价措施项目清单与计价表
工程名称：公厕安装 |  |  |  |  | 标段： |  |  |  |  | 第3页 共4页
序号 | 项目编码 | 项目名称 |  | 项目特征描述 |  | 计量 单位 | 工程量 | 金额（元）
[8 empty] | 综合单价 | 合价 |  | 其中
暂估价
21 | 031004004001 | 洗涤盆 |  | 1.名称:洗涤盆（含普通龙头、阀门、上下水管件及相关组件） |  | 组 | 2
22 | 010101003001 | 挖沟槽土方 |  | 1.土方开挖回填（土壤类别综合考虑） |  | m3 | 6.4
23 | 040504001002 | 砌筑井 |  | 1.水表井（砖砌，详见国标05S502/44） |  | 座 | 1
分部小计
电气
24 | 030404017001 | 配电箱 |  | 1、名称：配电箱AL1 2、其他：包含无端子外部接线、压接铜端子等 3、安装方式：成套安装 |  | 台 | 1
25 | 030411001001 | 配管 |  | 1、名称：电气配管 2、材质、规格：PC20 3、配置形式：砖、混暗配 |  | m | 45.8
26 | 030411004001 | 配线 |  | 1、名称：电气配线 2、规格：BV-2.5 3、配置方式：管内穿线 |  | m | 145.5
27 | 030412001001 | 普通灯具 |  | 1、名称：节能防水吸顶灯 2、规格、型号：28W 3、安装方式：详见图纸设计说明 |  | 套 | 8
28 | 030404034001 | 照明开关 |  | 单联扳式暗开关(单控) |  | 个 | 1
29 | 030404034003 | 照明开关 |  | 无障碍单联扳式暗开关(单控) |  | 个 | 1
30 | 030404034002 | 照明开关 |  | 双联扳式暗开关安装(单控) |  | 个 | 2
31 | 030404034004 | 照明开关 |  | 无障碍紧急按钮 |  | 个 | 1
32 | 030404036001 | 其他电器 |  | 无障碍紧急警铃 |  | 个 | 1
33 | 030404035001 | 插座 |  | 1、名称：单相二三眼防水插座 2、规格、型号：10A,250V 3、安装方式：暗装 |  | 个 | 1
34 | 030411006001 | 接线盒 |  | 1、名称：开关盒 2、材质：塑料 3、安装形式：暗装 |  | 个 | 15
35 | 030409008001 | 等电位端子箱、测试板 |  | 1、名称：总等电位联结端子箱 2、金属与线连接 |  | 台(块) | 1
本页小计
【新点2013清单造价江苏版 V10.3.6】
分部分项工程和单价措施项目清单与计价表
工程名称：公厕安装 |  |  |  |  | 标段： |  |  |  |  | 第4页 共4页
序号 | 项目编码 | 项目名称 |  | 项目特征描述 |  | 计量 单位 | 工程量 | 金额（元）
[8 empty] | 综合单价 | 合价 |  | 其中
暂估价
36 | 030409005001 | 避雷网 |  | 1、名称：避雷网 2、热镀锌圆钢D10 3、沿折板支架敷设 |  | m | 65.46
37 | 030409004001 | 均压环 |  | 1、名称：均压环利用基础圈梁焊接 |  | m | 34.4
38 | 030409003001 | 避雷引下线 |  | 避雷利用建筑物主筋引下敷设 |  | m | 16
39 | 030409008002 | 等电位端子箱、测试板 |  | 测试点 |  | 块 | 4
40 | 030409002001 | 接地母线 |  | 1、名称：户内接地母线 2、材质：热镀锌扁钢40*4 |  | m | 4
41 | 030414011001 | 接地装置 |  | 1、名称：接地装置调试 接地网 |  | 系统 | 1
分部小计
分部分项合计
1 | 031301017001 | 脚手架搭拆 |  |  |  | 项 | 1
单价措施合计
本页小计
合 计
【新点2013清单造价江苏版 V10.3.6】

## 4.2 表-11 总价措施项目清单与计价表
总价措施项目清单与计价表
工程名称：公厕安装 | [5 empty] | 标段： |  |  |  |  | 第1页 共2页
序号 | 项目编码 | 项目名称 |  | 计算基础 | 费率（%） |  | 金额（元） |  | 调整 费率（%） | 调整后 金额（元） |  | 备注
1 | 031302001001 | 安全文明施工费
1.1 |  | 基本费 |  | 分部分项合计+单价措施项目合计-除税工程设备费 | 1.500
1.2 |  | 增加费 |  | 分部分项合计+单价措施项目合计-除税工程设备费
1.3 |  | 扬尘污染防治增加费 |  | 分部分项合计+单价措施项目合计-除税工程设备费 | 0.210
2 | 031302010001 | 按质论价 |  | 分部分项合计+单价措施项目合计-除税工程设备费
3 | 031302002001 | 夜间施工 |  | 分部分项合计+单价措施项目合计-除税工程设备费
4 | 031302003001 | 非夜间施工照明 |  | 分部分项合计+单价措施项目合计-除税工程设备费
5 | 031302004001 | 二次搬运 |  | 分部分项合计+单价措施项目合计-除税工程设备费
6 | 031302005001 | 冬雨季施工 |  | 分部分项合计+单价措施项目合计-除税工程设备费
7 | 031302006001 | 已完工程及设备保护 |  | 分部分项合计+单价措施项目合计-除税工程设备费
8 | 031302008001 | 临时设施 |  | 分部分项合计+单价措施项目合计-除税工程设备费
【新点2013清单造价江苏版 V10.3.6】
编制人（造价人员）： | [7 empty] | 复核人（造价工程师）：
总价措施项目清单与计价表
工程名称：公厕安装 | [5 empty] | 标段： |  |  |  |  | 第2页 共2页
序号 | 项目编码 | 项目名称 |  | 计算基础 | 费率（%） |  | 金额（元） |  | 调整 费率（%） | 调整后 金额（元） |  | 备注
9 | 031302009001 | 赶工措施 |  | 分部分项合计+单价措施项目合计-除税工程设备费
10 | 031302011001 | 住宅分户验收 |  | 分部分项合计+单价措施项目合计-除税工程设备费
11 | 031302012001 | 建筑工人实名制 |  | 分部分项合计+单价措施项目合计-除税工程设备费
12 | 031302015001 | 智慧工地费用 |  | 分部分项合计+单价措施项目合计-除税工程设备费
13 | 031302013001 | 特殊施工降效 |  | 分部分项合计+单价措施项目合计-除税工程设备费
14 | 031302014001 | 协管费 |  | 分部分项合计+单价措施项目合计-除税工程设备费
【新点2013清单造价江苏版 V10.3.6】
编制人（造价人员）： | [7 empty] | 复核人（造价工程师）：

## 4.3 表-13 规费、税金项目计价表
规费、税金项目计价表
工程名称：公厕安装 |  |  |  | 标段： |  |  |  | 第1页 共1页
序号 | 项目名称 |  | 计算基础 |  | 计算基数(元) |  | 计算费率(％) |  | 金额(元)
1 | 规费 |  | 社会保险费+住房公积金+环境保护税 |  |  |  | 100.000
1.1 | 社会保险费 |  | 分部分项工程+措施项目+其他项目-分部分项设备费-技术措施项目设备费 |  |  |  | 2.400
1.2 | 住房公积金 |  | 分部分项工程+措施项目+其他项目-分部分项设备费-技术措施项目设备费 |  |  |  | 0.420
1.3 | 环境保护税 |  | 分部分项工程+措施项目+其他项目-分部分项设备费-技术措施项目设备费 |  |  |  | 0.100
2 | 税金 |  | 分部分项工程+措施项目+其他项目+规费-(甲供材料费+甲供主材费+甲供设备费)/1.01 |  |  |  | 9.000
合 计
【新点2013清单造价江苏版 V10.3.6】
编制人（造价人员）： | [5 empty] | 复核人（造价工程师）：

## 5.1 表-08 分部分项工程和单价措施项目清单与计价表
分部分项工程和单价措施项目清单与计价表
工程名称：土建工程 |  |  |  |  | 标段： |  |  |  |  | 第1页 共4页
序号 | 项目编码 | 项目名称 |  | 项目特征描述 |  | 计量 单位 | 工程量 | 金额（元）
[8 empty] | 综合单价 | 合价 |  | 其中
暂估价
环境整治
1 | 01B006 | 环境整治 |  | 1、环境整治包括垃圾清理、杂树清理、车辆乱停乱放、垃圾清运、违建及猪圈厕所拆除 |  | 户 | 55
分部小计
旗台
2 | 010101004001 | 挖基坑土方 |  | 1.土壤类别:踏勘现场，综合考虑 2.挖土深度:满足设计要求 |  | m3 | 10.35
3 | 010103001002 | 回填方 |  | 1.密实度要求:压实系数满足设计要求 2.填方来源、运距:土方来源、运距自行考虑 |  | m3 | 7.81
4 | 010103002002 | 余方弃置 |  | 1.废弃料品种:土等 2.运距:运距自行考虑，综合报价 |  | m3 | 2.54
5 | 010101001001 | 基础夯实 |  | 1.素土夯实，夯实度≥93% 2.具体做法满足设计图纸及现场实际需求、法律法规、相关规范规定的其他标准及建设单位要求 |  | m2 | 3.23
6 | 010404001001 | 垫层 |  | 1.级配碎石垫层 |  | m3 | 0.65
7 | 010501001002 | 垫层 |  | 1.混凝土种类:预拌商品砼 2.混凝土强度等级:C15 |  | m3 | 0.29
8 | 010501006001 | 设备基础 |  | 1.混凝土种类:预拌商品砼 2.混凝土强度等级:C25 |  | m3 | 1.44
9 | 010501006002 | 二次浇筑 |  | 1.混凝土种类:预拌商品砼 2.混凝土强度等级:C30 |  | m3 | 0.16
10 | 010401012001 | 零星砌砖 |  | 1.MU10非黏土烧结砖 2.M7.5水泥砂浆砌筑 |  | m3 | 0.15
11 | 010515001001 | 现浇构件钢筋 |  | 1.钢筋种类、规格:φ12mm以内 III级钢 |  | t | 0.003
本页小计
【新点2013清单造价江苏版 V10.3.6】
分部分项工程和单价措施项目清单与计价表
工程名称：土建工程 |  |  |  |  | 标段： |  |  |  |  | 第2页 共4页
序号 | 项目编码 | 项目名称 |  | 项目特征描述 |  | 计量 单位 | 工程量 | 金额（元）
[8 empty] | 综合单价 | 合价 |  | 其中
暂估价
12 | 010516001001 | 螺栓 |  | 1.螺栓种类:M22*1000地脚螺栓 2.含配套螺母 3.具体做法满足设计图纸及现场实际需求、法律法规、相关规范规定的其他标准及建设单位要求 |  | t | 0.012
13 | 010516002001 | 预埋铁件 |  | 1.预埋铁件 2.具体做法满足设计图纸及现场实际需求、法律法规、相关规范规定的其他标准及建设单位要求 |  | t | 0.008
14 | 011206001001 | 石材零星项目 |  | 1.30厚水泥砂浆结合层 2.素水泥浆一道 3.20厚芝麻灰花岗岩光面 4.具体做法满足设计图纸及现场实际需求、法律法规、相关规范规定的其他标准及建设单位要求 |  | m2 | 1.81
15 | 01B002 | 旗杆 |  | 1.13米高304不锈钢升旗杆，壁厚3.0mm，分节6m+4m+3m 2.直径159mm+114mm+89mm，顺风球直径200mm 3.18厚500*500mm旗杆底板、配套加劲板 4.具体做法满足设计图纸及现场实际需求、法律法规、相关规范规定的其他标准及建设单位要求 |  | 套 | 1
分部小计
垃圾分类
16 | 01B003 | 垃圾分类亭 |  | 1.垃圾分类亭 2.配四分类垃圾桶 3.含基础、预埋及安装等 4.具体做法满足设计图纸及现场实际需求、法律法规、相关规范规定的其他标准及建设单位要求 |  | 个 | 10
分部小计
道旗
本页小计
【新点2013清单造价江苏版 V10.3.6】
分部分项工程和单价措施项目清单与计价表
工程名称：土建工程 |  |  |  |  | 标段： |  |  |  |  | 第3页 共4页
序号 | 项目编码 | 项目名称 |  | 项目特征描述 |  | 计量 单位 | 工程量 | 金额（元）
[8 empty] | 综合单价 | 合价 |  | 其中
暂估价
17 | 01B005 | 道旗 |  | 1.400*800mm 2.不锈钢板厚度1.2mm 3.道旗安装高度离地3.0m 4.具体做法满足设计图纸及现场实际需求、法律法规、相关规范规定的其他标准及建设单位要求 |  | 块 | 308
分部小计
水泥菜沟板
18 | 010101001002 | 平整场地 |  | 1.土壤类别:踏勘现场，综合考虑 2.具体做法满足设计图纸及现场实际需求、法律法规、相关规范规定的其他标准及建设单位要求 |  | m2 | 1011.49
19 | 01B001 | 水泥菜沟板 |  | 1.水泥菜沟板尺寸90*50*15cm，灰色 2.具体做法满足设计图纸及现场实际需求、法律法规、相关规范规定的其他标准及建设单位要求 |  | m2 | 1011.49
分部小计
膜结构车棚
20 | 01B007 | 膜结构车棚 |  | 1、规格：宽5m*长25m膜结构车棚 2、投标单位综合考虑报价。含膜材，金属结构等一切所有报价 3、具体做法满足设计图纸及现场实际需求、法律法规、相关规范规定的其他标准及建设单位要求 |  | m2 | 125
分部小计
分部分项合计
1 | 011701001001 | 脚手架 |  | 1.脚手架材质与搭设方式投标人自行根据实际情况自行考虑，综合报价 2.具体做法满足设计图纸及现场实际需求、法律法规、相关规范规定的其他标准及建设单位要求 |  | 项 | 1
2 | 011702001001 | 垫层 模板 |  | 1.垫层 模板 |  | m2 | 0.84
本页小计
【新点2013清单造价江苏版 V10.3.6】
分部分项工程和单价措施项目清单与计价表
工程名称：土建工程 |  |  |  |  | 标段： |  |  |  |  | 第4页 共4页
序号 | 项目编码 | 项目名称 |  | 项目特征描述 |  | 计量 单位 | 工程量 | 金额（元）
[8 empty] | 综合单价 | 合价 |  | 其中
暂估价
3 | 011702001002 | 混凝土墩 模板 |  | 1.混凝土墩 模板 |  | m2 | 5.28
4 | 011702025001 | 其他现浇构件 模板 |  | 1.现浇小型构件 模板 |  | m2 | 0.73
单价措施合计
本页小计
合 计
【新点2013清单造价江苏版 V10.3.6】

## 5.2 表-11 总价措施项目清单与计价表
总价措施项目清单与计价表
工程名称：土建工程 | [5 empty] | 标段： |  |  |  |  | 第1页 共2页
序号 | 项目编码 | 项目名称 |  | 计算基础 | 费率（%） |  | 金额（元） |  | 调整 费率（%） | 调整后 金额（元） |  | 备注
1 | 011707001001 | 安全文明施工费
1.1 |  | 基本费 |  | 分部分项合计+单价措施项目合计-除税工程设备费 | 3.100
1.2 |  | 增加费 |  | 分部分项合计+单价措施项目合计-除税工程设备费
1.3 |  | 扬尘污染防治增加费 |  | 分部分项合计+单价措施项目合计-除税工程设备费 | 0.310
2 | 011707010001 | 按质论价 |  | 分部分项合计+单价措施项目合计-除税工程设备费
3 | 011707002001 | 夜间施工 |  | 分部分项合计+单价措施项目合计-除税工程设备费
4 | 011707003001 | 非夜间施工照明 |  | 分部分项合计+单价措施项目合计-除税工程设备费
5 | 011707004001 | 二次搬运 |  | 分部分项合计+单价措施项目合计-除税工程设备费
6 | 011707005001 | 冬雨季施工 |  | 分部分项合计+单价措施项目合计-除税工程设备费
7 | 011707006001 | 地上、地下设施、建筑物的临时保护设施 |  | 分部分项合计+单价措施项目合计-除税工程设备费
8 | 011707007001 | 已完工程及设备保护 |  | 分部分项合计+单价措施项目合计-除税工程设备费
【新点2013清单造价江苏版 V10.3.6】
编制人（造价人员）： | [7 empty] | 复核人（造价工程师）：
总价措施项目清单与计价表
工程名称：土建工程 | [5 empty] | 标段： |  |  |  |  | 第2页 共2页
序号 | 项目编码 | 项目名称 |  | 计算基础 | 费率（%） |  | 金额（元） |  | 调整 费率（%） | 调整后 金额（元） |  | 备注
9 | 011707008001 | 临时设施 |  | 分部分项合计+单价措施项目合计-除税工程设备费
10 | 011707009001 | 赶工措施 |  | 分部分项合计+单价措施项目合计-除税工程设备费
11 | 011707011001 | 住宅分户验收 |  | 分部分项合计+单价措施项目合计-除税工程设备费
12 | 011707012001 | 建筑工人实名制 |  | 分部分项合计+单价措施项目合计-除税工程设备费
13 | 011707015001 | 智慧工地费用 |  | 分部分项合计+单价措施项目合计-除税工程设备费
14 | 011707013001 | 特殊施工降效 |  | 分部分项合计+单价措施项目合计-除税工程设备费
15 | 011707014001 | 协管费 |  | 分部分项合计+单价措施项目合计-除税工程设备费
【新点2013清单造价江苏版 V10.3.6】
编制人（造价人员）： | [7 empty] | 复核人（造价工程师）：

## 5.3 表-13 规费、税金项目计价表
规费、税金项目计价表
工程名称：土建工程 |  |  |  | 标段： |  |  |  | 第1页 共1页
序号 | 项目名称 |  | 计算基础 |  | 计算基数(元) |  | 计算费率(％) |  | 金额(元)
1 | 规费 |  | 社会保险费+住房公积金+环境保护税 |  |  |  | 100.000
1.1 | 社会保险费 |  | 分部分项工程+措施项目+其他项目-分部分项设备费-技术措施项目设备费 |  |  |  | 3.200
1.2 | 住房公积金 |  | 分部分项工程+措施项目+其他项目-分部分项设备费-技术措施项目设备费 |  |  |  | 0.530
1.3 | 环境保护税 |  | 分部分项工程+措施项目+其他项目-分部分项设备费-技术措施项目设备费 |  |  |  | 0.100
2 | 税金 |  | 分部分项工程+措施项目+其他项目+规费-(甲供材料费+甲供主材费+甲供设备费)/1.01 |  |  |  | 9.000
合 计
【新点2013清单造价江苏版 V10.3.6】
编制人（造价人员）： | [5 empty] | 复核人（造价工程师）：

## 6.1 表-08 分部分项工程和单价措施项目清单与计价表
分部分项工程和单价措施项目清单与计价表
工程名称：排水工程 |  |  |  |  | 标段： |  |  |  |  | 第1页 共4页
序号 | 项目编码 | 项目名称 |  | 项目特征描述 |  | 计量 单位 | 工程量 | 金额（元）
[8 empty] | 综合单价 | 合价 |  | 其中
暂估价
室外排水
1 | 040101002001 | 挖沟槽土方 |  | 1.土壤类别:勘察现场，综合考虑 2.挖土深度:详见图纸设计 |  | m3 | 1755.63
2 | 040103001001 | 回填方 |  | 1.密实度要求:满足设计要求 2.填方来源、运距:投标人自行考虑 |  | m3 | 1421.93
3 | 040103002001 | 余方弃置 |  | 1.废弃料品种:土等 2.运距:运距自行考虑，综合报价 |  | m3 | 333.7
4 | 040501004001 | 塑料管 |  | 1.垫层、基础材质及厚度:180°砂石基础 2.材质及规格:HDPE双壁波纹管，DN300，管环刚钢度不小于8KN/m2 3.连接形式:柔性接口，承插连接，橡胶圈止水 4.铺设深度:满足设计要求 5.管道检验及试验要求:闭水试验 6.具体做法满足设计图纸及现场实际需求、法律法规、相关规范规定的其他标准及建设单位要求 |  | m | 1189.45
本页小计
【新点2013清单造价江苏版 V10.3.6】
分部分项工程和单价措施项目清单与计价表
工程名称：排水工程 |  |  |  |  | 标段： |  |  |  |  | 第2页 共4页
序号 | 项目编码 | 项目名称 |  | 项目特征描述 |  | 计量 单位 | 工程量 | 金额（元）
[8 empty] | 综合单价 | 合价 |  | 其中
暂估价
5 | 040504002001 | 混凝土井 |  | 1.预制钢筋混凝土成品检查井 2.Φ700检查井 3.做法详见苏S01-2021 4.人行道、非机动车道和绿化带下的检查井、阀门井采用轻型球墨铸铁井盖和井座,井盖承载能力采用B125型及以上 5.井盖具有防盗功能 6.设置防坠落安全网,防坠落网应牢固可靠,承重能力≥120Kg,并具备较大的过水能力 7.雨污水井盖上并设“雨”、“污”标识 8.综合考虑沉泥槽的费用 9.具体做法满足设计图纸及现场实际需求、法律法规、相关规范规定的其他标准及建设单位要求 |  | 座 | 54
6 | 04B001 | 破接井 |  | 1.破接井 2.管径DN300 3.含原检查井开孔、管道连接等 4.拆除后建筑垃圾清理、外运及处置，运距自行考虑 5.具体做法满足设计图纸及现场实际需求、法律法规、相关规范规定的其他标准及建设单位要求 |  | 座 | 2
7 | 04B002 | 污水处理设备 |  | 1、智能型一体化污水设备 2、投标单位自行报价，包含调节池配套设备、一体化污水处理设备等其他一切费用 3、具体做法满足设计图纸及现场实际需求、法律法规、相关规范规定的其他标准及建设单位要求 |  | 套 | 2
分部小计
圆管涵
本页小计
【新点2013清单造价江苏版 V10.3.6】
分部分项工程和单价措施项目清单与计价表
工程名称：排水工程 |  |  |  |  | 标段： |  |  |  |  | 第3页 共4页
序号 | 项目编码 | 项目名称 |  | 项目特征描述 |  | 计量 单位 | 工程量 | 金额（元）
[8 empty] | 综合单价 | 合价 |  | 其中
暂估价
8 | 040101002002 | 挖沟槽土方 |  | 1.土壤类别:勘察现场，综合考虑 2.挖土深度:详见图纸设计 |  | m3 | 30.88
9 | 040103001003 | 回填方 |  | 1.密实度要求:满足设计要求 2.填方来源、运距:投标人自行考虑 |  | m3 | 26.77
10 | 040103002002 | 余方弃置 |  | 1.废弃料品种:土等 2.运距:运距自行考虑，综合报价 |  | m3 | 4.11
11 | 040501001001 | 混凝土管 |  | 1.垫层、基础材质及厚度:砂砾垫层，120°C20混凝土基础 2.规格:C30钢筋混凝土管DN1000 3.接口方式:自行考虑 4.铺设深度:满足设计要求 5.管道检验及试验要求:闭水试验 6.含模板等 7.具体做法满足设计图纸及现场实际需求、法律法规、相关规范规定的其他标准及建设单位要求 |  | m | 5
12 | 040303002001 | 混凝土基础 |  | 1.预拌商品砼 2.混凝土强度等级:C20 3.含模板 |  | m3 | 12
13 | 040303015001 | 混凝土挡墙墙身 |  | 1.预拌商品砼 2.混凝土强度等级:C20 3.含模板 |  | m3 | 14.44
14 | 040303016001 | 混凝土帽石 |  | 1.预拌商品砼 2.混凝土强度等级:C20 3.含模板 |  | m3 | 0.75
15 | 040305003001 | 浆砌块料 |  | 1.部位:锥坡及基础 2.材料品种、规格:片石 3.砂浆强度等级:水泥砂浆M7.5 |  | m3 | 3.58
16 | 040305003002 | 浆砌块料 |  | 1.部位:抑水墙 2.材料品种、规格:片石 3.砂浆强度等级:水泥砂浆M7.5 |  | m3 | 2.69
本页小计
【新点2013清单造价江苏版 V10.3.6】
分部分项工程和单价措施项目清单与计价表
工程名称：排水工程 |  |  |  |  | 标段： |  |  |  |  | 第4页 共4页
序号 | 项目编码 | 项目名称 |  | 项目特征描述 |  | 计量 单位 | 工程量 | 金额（元）
[8 empty] | 综合单价 | 合价 |  | 其中
暂估价
17 | 040305003003 | 浆砌块料 |  | 1.部位:洞口铺砌 2.材料品种、规格:片石 3.砂浆强度等级:水泥砂浆M7.5 |  | m3 | 0.96
18 | 040602031001 | 闸门 |  | 1、外形尺寸：铸铁闸门设备及安装 长×宽（mm×mm） 1000*1000 |  | 座 | 1
19 | 040602035001 | 启闭机 |  | 1、LQ-2T手动螺杆式启闭机(含启闭机罩)设备及安装 |  | 台 | 1
分部小计
分部分项合计
1 | 041106001001 | 大型机械设备进出场及安拆 |  |  |  | 台·次 | 1
单价措施合计
本页小计
合 计
【新点2013清单造价江苏版 V10.3.6】

## 6.2 表-11 总价措施项目清单与计价表
总价措施项目清单与计价表
工程名称：排水工程 | [5 empty] | 标段： |  |  |  |  | 第1页 共2页
序号 | 项目编码 | 项目名称 |  | 计算基础 | 费率（%） |  | 金额（元） |  | 调整 费率（%） | 调整后 金额（元） |  | 备注
1 | 041109001001 | 安全文明施工费
1.1 |  | 基本费 |  | 分部分项合计+单价措施项目合计-除税工程设备费 | 1.500
1.2 |  | 增加费 |  | 分部分项合计+单价措施项目合计-除税工程设备费
1.3 |  | 扬尘污染防治增加费 |  | 分部分项合计+单价措施项目合计-除税工程设备费 | 0.310
2 | 041109010001 | 按质论价 |  | 分部分项合计+单价措施项目合计-除税工程设备费
3 | 041109002001 | 夜间施工 |  | 分部分项合计+单价措施项目合计-除税工程设备费
4 | 041109003001 | 二次搬运 |  | 分部分项合计+单价措施项目合计-除税工程设备费
5 | 041109004001 | 冬雨季施工 |  | 分部分项合计+单价措施项目合计-除税工程设备费
6 | 041109006001 | 地上、地下设施、建筑物的临时保护设施 |  | 分部分项合计+单价措施项目合计-除税工程设备费
7 | 041109007001 | 已完工程及设备保护 |  | 分部分项合计+单价措施项目合计-除税工程设备费
8 | 041109008001 | 临时设施 |  | 分部分项合计+单价措施项目合计-除税工程设备费
【新点2013清单造价江苏版 V10.3.6】
编制人（造价人员）： | [7 empty] | 复核人（造价工程师）：
总价措施项目清单与计价表
工程名称：排水工程 | [5 empty] | 标段： |  |  |  |  | 第2页 共2页
序号 | 项目编码 | 项目名称 |  | 计算基础 | 费率（%） |  | 金额（元） |  | 调整 费率（%） | 调整后 金额（元） |  | 备注
9 | 041109009001 | 赶工措施 |  | 分部分项合计+单价措施项目合计-除税工程设备费
10 | 041109011001 | 建筑工人实名制 |  | 分部分项合计+单价措施项目合计-除税工程设备费
11 | 041109012001 | 特殊施工降效 |  | 分部分项合计+单价措施项目合计-除税工程设备费
12 | 041109013001 | 交通组织维护 |  | 分部分项合计+单价措施项目合计-除税工程设备费
13 | 041109014001 | 协管费 |  | 分部分项合计+单价措施项目合计-除税工程设备费
14 | 041109015001 | 智慧工地费用 |  | 分部分项合计+单价措施项目合计-除税工程设备费
【新点2013清单造价江苏版 V10.3.6】
编制人（造价人员）： | [7 empty] | 复核人（造价工程师）：

## 6.3 表-13 规费、税金项目计价表
规费、税金项目计价表
工程名称：排水工程 |  |  |  | 标段： |  |  |  | 第1页 共1页
序号 | 项目名称 |  | 计算基础 |  | 计算基数(元) |  | 计算费率(％) |  | 金额(元)
1 | 规费 |  | 社会保险费+住房公积金+环境保护税 |  |  |  | 100.000
1.1 | 社会保险费 |  | 分部分项工程+措施项目+其他项目-分部分项设备费-技术措施项目设备费 |  |  |  | 2.000
1.2 | 住房公积金 |  | 分部分项工程+措施项目+其他项目-分部分项设备费-技术措施项目设备费 |  |  |  | 0.340
1.3 | 环境保护税 |  | 分部分项工程+措施项目+其他项目-分部分项设备费-技术措施项目设备费 |  |  |  | 0.100
2 | 税金 |  | 分部分项工程+措施项目+其他项目+规费-(甲供材料费+甲供主材费+甲供设备费)/1.01 |  |  |  | 9.000
合 计
【新点2013清单造价江苏版 V10.3.6】
编制人（造价人员）： | [5 empty] | 复核人（造价工程师）：

## 7.1 表-08 分部分项工程和单价措施项目清单与计价表
分部分项工程和单价措施项目清单与计价表
工程名称：道路工程 |  |  |  |  | 标段： |  |  |  |  | 第1页 共4页
序号 | 项目编码 | 项目名称 |  | 项目特征描述 |  | 计量 单位 | 工程量 | 金额（元）
[8 empty] | 综合单价 | 合价 |  | 其中
暂估价
沥青路面
1 | 040402017001 | 锯缝机锯缝 |  | 1.锯缝机锯缝 2.具体做法满足设计图纸及现场实际需求、法律法规、相关规范规定的其他标准及建设单位要求 |  | m | 600
2 | 041001001001 | 拆除路面 |  | 1.原混凝土破损路面拆除，包含但不限于垫层、基层、面层等，厚度综合考虑 2.拆除后建筑垃圾清理、外运及处置，运距自行考虑 3.具体做法满足设计图纸及现场实际需求、法律法规、相关规范规定的其他标准及建设单位要求 |  | m2 | 150
3 | 041001001002 | 拆除路面 |  | 1.原植草砖停车位拆除，包含但不限于垫层、基层、面层等，厚度综合考虑 2.拆除后建筑垃圾清理、外运及处置，运距自行考虑 3.具体做法满足设计图纸及现场实际需求、法律法规、相关规范规定的其他标准及建设单位要求 |  | m2 | 174
4 | 040203007001 | 水泥混凝土路面 |  | 1.挖除老路结构后原槽压实，密实度＞93% 2.50厚水泥混凝土（弯拉强度不小于4.5MPa） 3.含模板、养生等费用 4.具体做法满足设计图纸及现场实际需求、法律法规、相关规范规定的其他标准及建设单位要求 |  | m2 | 150
5 | 040203003001 | 粘层 |  | 1.乳化沥青粘层 2.具体做法满足设计图纸及现场实际需求、法律法规、相关规范规定的其他标准及建设单位要求 |  | m2 | 3200
本页小计
【新点2013清单造价江苏版 V10.3.6】
分部分项工程和单价措施项目清单与计价表
工程名称：道路工程 |  |  |  |  | 标段： |  |  |  |  | 第2页 共4页
序号 | 项目编码 | 项目名称 |  | 项目特征描述 |  | 计量 单位 | 工程量 | 金额（元）
[8 empty] | 综合单价 | 合价 |  | 其中
暂估价
6 | 040203006001 | 沥青混凝土 |  | 1.细粒式沥青砼AC-10C 2.厚度:5cm 3.具体做法满足设计图纸及现场实际需求、法律法规、相关规范规定的其他标准及建设单位要求 |  | m2 | 3200
7 | 040203006002 | 抗裂贴 |  | 1.24cm宽抗裂贴 2.具体做法满足设计图纸及现场实际需求、法律法规、相关规范规定的其他标准及建设单位要求 |  | m2 | 300
8 | 040402017002 | 灌缝 |  | 1.热油沥青重新灌缝 2.具体做法满足设计图纸及现场实际需求、法律法规、相关规范规定的其他标准及建设单位要求 |  | m | 1250
9 | 040204004001 | 安砌侧石 |  | 1.C20水泥混凝土 2.600*120*250厚芝麻灰花岗岩侧石 3.含模板等 4.具体做法满足设计图纸及现场实际需求、法律法规、相关规范规定的其他标准及建设单位要求 |  | m | 77.87
10 | 040205006001 | 标线 |  | 1.地面漆划线 2.具体做法满足设计图纸及现场实际需求、法律法规、相关规范规定的其他标准及建设单位要求 |  | m2 | 89
11 | 040205006002 | 标线 |  | 1.白色专用划线漆 2.具体做法满足设计图纸及现场实际需求、法律法规、相关规范规定的其他标准及建设单位要求 |  | m2 | 20.14
分部小计
陶土砖铺装
本页小计
【新点2013清单造价江苏版 V10.3.6】
分部分项工程和单价措施项目清单与计价表
工程名称：道路工程 |  |  |  |  | 标段： |  |  |  |  | 第3页 共4页
序号 | 项目编码 | 项目名称 |  | 项目特征描述 |  | 计量 单位 | 工程量 | 金额（元）
[8 empty] | 综合单价 | 合价 |  | 其中
暂估价
12 | 040202001001 | 清表 |  | 1.清表，清除原有场地内地被植物、杂草、砖石等 2.含地被植物、杂草、砖石等清理、外运及处置，运距自行考虑 3.具体做法满足设计图纸及现场实际需求、法律法规、相关规范规定的其他标准及建设单位要求 |  | m2 | 29.33
13 | 040203008002 | 块料面层 |  | 1.素土夯实，夯实系数93% 2.200厚级配碎石 3.30厚1：3干硬性水泥砂浆 4.200*100*60mm厚红色陶土砖（工字铺） 5.具体做法满足设计图纸及现场实际需求、法律法规、相关规范规定的其他标准及建设单位要求 |  | m2 | 29.33
分部小计
钓鱼平台
14 | 040101001002 | 挖一般土方 |  | 1.土壤类别:踏勘现场，综合考虑 2.挖土深度:1m 内 |  | m3 | 29.82
15 | 040103002004 | 余方弃置 |  | 1.废弃料品种:土等 2.运距:运距投标人自行考虑 |  | m3 | 29.82
16 | 040203008001 | 块料面层 |  | 1.素土夯实,压实系数≥0.93 2.150厚级配碎石垫层 3.100厚C20混凝土 4.30厚1:3干硬性水泥砂浆粘结层 5.100-120厚Φ250-450扁平块石平面朝上，错缝铺装 6.具体做法满足设计图纸及现场实际需求、法律法规、相关规范规定的其他标准及建设单位要求 |  | m2 | 106.54
17 | 04B001 | 石凳 |  | 1.成品石凳 2.具体做法满足设计图纸及现场实际需求、法律法规、相关规范规定的其他标准及建设单位要求 |  | 个 | 14
本页小计
【新点2013清单造价江苏版 V10.3.6】
分部分项工程和单价措施项目清单与计价表
工程名称：道路工程 |  |  |  |  | 标段： |  |  |  |  | 第4页 共4页
序号 | 项目编码 | 项目名称 |  | 项目特征描述 |  | 计量 单位 | 工程量 | 金额（元）
[8 empty] | 综合单价 | 合价 |  | 其中
暂估价
18 | 04B002 | 防腐木栏杆 |  | 1.700*200*200防腐木栏杆柱 2.L=100，50*50*5厚镀锌角铁，M10对穿螺栓紧固，M10膨胀螺栓固定 3.Φ40麻绳两条 4.具体做法满足设计图纸及现场实际需求、法律法规、相关规范规定的其他标准及建设单位要求 |  | m | 56
分部小计
分部分项合计
1 | 041106001001 | 大型机械设备进出场及安拆 |  | 1.大型机械设备进出场及安拆 |  | 项 | 1
单价措施合计
本页小计
合 计
【新点2013清单造价江苏版 V10.3.6】

## 7.2 表-11 总价措施项目清单与计价表
总价措施项目清单与计价表
工程名称：道路工程 | [5 empty] | 标段： |  |  |  |  | 第1页 共2页
序号 | 项目编码 | 项目名称 |  | 计算基础 | 费率（%） |  | 金额（元） |  | 调整 费率（%） | 调整后 金额（元） |  | 备注
1 | 041109001001 | 安全文明施工费
1.1 |  | 基本费 |  | 分部分项合计+单价措施项目合计-除税工程设备费 | 1.500
1.2 |  | 增加费 |  | 分部分项合计+单价措施项目合计-除税工程设备费
1.3 |  | 扬尘污染防治增加费 |  | 分部分项合计+单价措施项目合计-除税工程设备费 | 0.310
2 | 041109010001 | 按质论价 |  | 分部分项合计+单价措施项目合计-除税工程设备费
3 | 041109002001 | 夜间施工 |  | 分部分项合计+单价措施项目合计-除税工程设备费
4 | 041109003001 | 二次搬运 |  | 分部分项合计+单价措施项目合计-除税工程设备费
5 | 041109004001 | 冬雨季施工 |  | 分部分项合计+单价措施项目合计-除税工程设备费
6 | 041109006001 | 地上、地下设施、建筑物的临时保护设施 |  | 分部分项合计+单价措施项目合计-除税工程设备费
7 | 041109007001 | 已完工程及设备保护 |  | 分部分项合计+单价措施项目合计-除税工程设备费
8 | 041109008001 | 临时设施 |  | 分部分项合计+单价措施项目合计-除税工程设备费
【新点2013清单造价江苏版 V10.3.6】
编制人（造价人员）： | [7 empty] | 复核人（造价工程师）：
总价措施项目清单与计价表
工程名称：道路工程 | [5 empty] | 标段： |  |  |  |  | 第2页 共2页
序号 | 项目编码 | 项目名称 |  | 计算基础 | 费率（%） |  | 金额（元） |  | 调整 费率（%） | 调整后 金额（元） |  | 备注
9 | 041109009001 | 赶工措施 |  | 分部分项合计+单价措施项目合计-除税工程设备费
10 | 041109011001 | 建筑工人实名制 |  | 分部分项合计+单价措施项目合计-除税工程设备费
11 | 041109012001 | 特殊施工降效 |  | 分部分项合计+单价措施项目合计-除税工程设备费
12 | 041109013001 | 交通组织维护 |  | 分部分项合计+单价措施项目合计-除税工程设备费
13 | 041109014001 | 协管费 |  | 分部分项合计+单价措施项目合计-除税工程设备费
14 | 041109015001 | 智慧工地费用 |  | 分部分项合计+单价措施项目合计-除税工程设备费
【新点2013清单造价江苏版 V10.3.6】
编制人（造价人员）： | [7 empty] | 复核人（造价工程师）：

## 7.3 表-13 规费、税金项目计价表
规费、税金项目计价表
工程名称：道路工程 |  |  |  | 标段： |  |  |  | 第1页 共1页
序号 | 项目名称 |  | 计算基础 |  | 计算基数(元) |  | 计算费率(％) |  | 金额(元)
1 | 规费 |  | 社会保险费+住房公积金+环境保护税 |  |  |  | 100.000
1.1 | 社会保险费 |  | 分部分项工程+措施项目+其他项目-分部分项设备费-技术措施项目设备费 |  |  |  | 2.000
1.2 | 住房公积金 |  | 分部分项工程+措施项目+其他项目-分部分项设备费-技术措施项目设备费 |  |  |  | 0.340
1.3 | 环境保护税 |  | 分部分项工程+措施项目+其他项目-分部分项设备费-技术措施项目设备费 |  |  |  | 0.100
2 | 税金 |  | 分部分项工程+措施项目+其他项目+规费-(甲供材料费+甲供主材费+甲供设备费)/1.01 |  |  |  | 9.000
合 计
【新点2013清单造价江苏版 V10.3.6】
编制人（造价人员）： | [5 empty] | 复核人（造价工程师）：

## 8.1 表-08 分部分项工程和单价措施项目清单与计价表
分部分项工程和单价措施项目清单与计价表
工程名称：绿化工程 |  |  |  |  | 标段： |  |  |  |  | 第1页 共2页
序号 | 项目编码 | 项目名称 |  | 项目特征描述 |  | 计量 单位 | 工程量 | 金额（元）
[8 empty] | 综合单价 | 合价 |  | 其中
暂估价
1 | 050101010001 | 整理绿化用地 |  | 1.清表，清除原有场地内地被植物、杂草、砖石等 2.含地被植物、杂草、砖石等清理、外运及处置，运距自行考虑 3.具体做法满足设计图纸及现场实际需求、法律法规、相关规范规定的其他标准及建设单位要求 |  | m2 | 2684
2 | 050102001001 | 栽植乔木 |  | 1.种类:垂柳 2.胸径13cm，高度400-500cm，冠幅300-350cm，枝下高150-200cm 3.全冠，树型优美，冠幅饱满 4.养护期:二级养护，养护二年 5.具体做法满足设计图纸及现场实际需求、法律法规、相关规范规定的其他标准及建设单位要求 |  | 株 | 63
3 | 050102001002 | 栽植乔木 |  | 1.种类:晚樱（关山樱） 2.胸径8cm，高度300-350cm，冠幅220-280cm，枝下高60-80cm 3.全冠，树型优美，冠幅饱满 4.养护期:二级养护，养护二年 5.具体做法满足设计图纸及现场实际需求、法律法规、相关规范规定的其他标准及建设单位要求 |  | 株 | 55
4 | 050102012001 | 铺种草皮 |  | 1.草皮种类:狗牙根草坪卷，秋冬季混播黑麦草 2.铺种方式:满铺，不露土 3.养护期:二级养护，养护二年 4.具体做法满足设计图纸及现场实际需求、法律法规、相关规范规定的其他标准及建设单位要求 |  | m2 | 2332
本页小计
【新点2013清单造价江苏版 V10.3.6】
分部分项工程和单价措施项目清单与计价表
工程名称：绿化工程 |  |  |  |  | 标段： |  |  |  |  | 第2页 共2页
序号 | 项目编码 | 项目名称 |  | 项目特征描述 |  | 计量 单位 | 工程量 | 金额（元）
[8 empty] | 综合单价 | 合价 |  | 其中
暂估价
5 | 050102013001 | 喷播植草(灌木）籽 |  | 1.美丽月见草 2.多年生草籽籽播 15g/平方 3.养护期:二级养护，养护二年 4.具体做法满足设计图纸及现场实际需求、法律法规、相关规范规定的其他标准及建设单位要求 |  | m2 | 125
分部分项合计
1 | 050403001001 | 树木支撑架 |  | 1.树棍长单桩 |  | 株 | 55
2 | 050403001002 | 树木支撑架 |  | 1.树棍扁担桩 |  | 株 | 63
3 | 050403002001 | 草绳绕树干 |  | 1.胸径（干径）:10cm以内 2.草绳所绕树干高度:综合考虑 |  | 株 | 55
4 | 050403002002 | 草绳绕树干 |  | 1.胸径（干径）:15cm以内 2.草绳所绕树干高度:综合考虑 |  | 株 | 63
单价措施合计
本页小计
合 计
【新点2013清单造价江苏版 V10.3.6】

## 8.2 表-11 总价措施项目清单与计价表
总价措施项目清单与计价表
工程名称：绿化工程 | [5 empty] | 标段： |  |  |  |  | 第1页 共2页
序号 | 项目编码 | 项目名称 |  | 计算基础 | 费率（%） |  | 金额（元） |  | 调整 费率（%） | 调整后 金额（元） |  | 备注
1 | 050405001001 | 安全文明施工费
1.1 |  | 基本费 |  | 分部分项合计+单价措施项目合计-除税工程设备费 | 1.000
1.2 |  | 增加费 |  | 分部分项合计+单价措施项目合计-除税工程设备费
1.3 |  | 扬尘污染防治增加费 |  | 分部分项合计+单价措施项目合计-除税工程设备费 | 0.210
2 | 050405011001 | 按质论价 |  | 分部分项合计+单价措施项目合计-除税工程设备费
3 | 050405002001 | 夜间施工 |  | 分部分项合计+单价措施项目合计-除税工程设备费
4 | 050405003001 | 非夜间施工照明 |  | 分部分项合计+单价措施项目合计-除税工程设备费
5 | 050405004001 | 二次搬运 |  | 分部分项合计+单价措施项目合计-除税工程设备费
6 | 050405005001 | 冬雨季施工 |  | 分部分项合计+单价措施项目合计-除税工程设备费
7 | 050405007001 | 地上、地下设施、建筑物的临时保护设施 |  | 分部分项合计+单价措施项目合计-除税工程设备费
8 | 050405008001 | 已完工程及设备保护 |  | 分部分项合计+单价措施项目合计-除税工程设备费
【新点2013清单造价江苏版 V10.3.6】
编制人（造价人员）： | [7 empty] | 复核人（造价工程师）：
总价措施项目清单与计价表
工程名称：绿化工程 | [5 empty] | 标段： |  |  |  |  | 第2页 共2页
序号 | 项目编码 | 项目名称 |  | 计算基础 | 费率（%） |  | 金额（元） |  | 调整 费率（%） | 调整后 金额（元） |  | 备注
9 | 050405009001 | 临时设施 |  | 分部分项合计+单价措施项目合计-除税工程设备费
10 | 050405010001 | 赶工措施 |  | 分部分项合计+单价措施项目合计-除税工程设备费
11 | 050405012001 | 建筑工人实名制 |  | 分部分项合计+单价措施项目合计-除税工程设备费
12 | 050405013001 | 特殊施工降效 |  | 分部分项合计+单价措施项目合计-除税工程设备费
13 | 050405014001 | 协管费 |  | 分部分项合计+单价措施项目合计-除税工程设备费
14 | 050405015001 | 智慧工地费用 |  | 分部分项合计+单价措施项目合计-除税工程设备费
【新点2013清单造价江苏版 V10.3.6】
编制人（造价人员）： | [7 empty] | 复核人（造价工程师）：

## 8.3 表-13 规费、税金项目计价表
规费、税金项目计价表
工程名称：绿化工程 |  |  |  | 标段： |  |  |  | 第1页 共1页
序号 | 项目名称 |  | 计算基础 |  | 计算基数(元) |  | 计算费率(％) |  | 金额(元)
1 | 规费 |  | 社会保险费+住房公积金+环境保护税 |  |  |  | 100.000
1.1 | 社会保险费 |  | 分部分项工程+措施项目+其他项目-分部分项设备费-技术措施项目设备费 |  |  |  | 3.300
1.2 | 住房公积金 |  | 分部分项工程+措施项目+其他项目-分部分项设备费-技术措施项目设备费 |  |  |  | 0.550
1.3 | 环境保护税 |  | 分部分项工程+措施项目+其他项目-分部分项设备费-技术措施项目设备费 |  |  |  | 0.100
2 | 税金 |  | 分部分项工程+措施项目+其他项目+规费-(甲供材料费+甲供主材费+甲供设备费)/1.01 |  |  |  | 9.000
合 计
【新点2013清单造价江苏版 V10.3.6】
编制人（造价人员）： | [5 empty] | 复核人（造价工程师）：

## 9.1 表-08 分部分项工程和单价措施项目清单与计价表
分部分项工程和单价措施项目清单与计价表
工程名称：路灯工程 |  |  |  |  | 标段： |  |  |  |  | 第1页 共2页
序号 | 项目编码 | 项目名称 |  | 项目特征描述 |  | 计量 单位 | 工程量 | 金额（元）
[8 empty] | 综合单价 | 合价 |  | 其中
暂估价
1 | 040805001002 | 太阳能一体化路灯 |  | 1.太阳能一体化路灯 2.灯杆高度:8米 3.配套光源:大功率LED白光 4.灯杆材质:Q235钢材，杆件内外镀锌 5.太阳能板:高转换效率单/多晶硅 6.太阳能电池板组件功率:150W 7.控制系统:微电脑智能控制，过充、过放、输出短路保护及根据光暗自动开、关灯 8.路灯基础:500*500mmC20砼基座，不小于15%杆高（不小于600mm） 9.含灯杆安装、灯架安装、基础及预埋件制作安装、接线接地等 10.具体做法满足设计图纸及现场实际需求、法律法规、相关规范规定的其他标准及建设单位要求 |  | 套 | 67
2 | 040805001001 | 分体太阳能灯 |  | 1.分体太阳能灯 2.LED灯头:30W，色温5000K 3.光伏板:单晶硅120W 4.蓄电池:磷酸铁锂电池12V 100Ah 5.光控:智能分时段调光 6.抱箍螺丝固定灯具于原有电线杆，具体高度参照村部西侧现状路灯安装 7.具体做法满足设计图纸及现场实际需求、法律法规、相关规范规定的其他标准及建设单位要求 |  | 套 | 233
本页小计
【新点2013清单造价江苏版 V10.3.6】
分部分项工程和单价措施项目清单与计价表
工程名称：路灯工程 |  |  |  |  | 标段： |  |  |  |  | 第2页 共2页
序号 | 项目编码 | 项目名称 |  | 项目特征描述 |  | 计量 单位 | 工程量 | 金额（元）
[8 empty] | 综合单价 | 合价 |  | 其中
暂估价
3 | 040805001003 | 太阳能河道灯 |  | 1.太阳能户外景观灯 2.光源:LED30W，色温5000K 3.光伏板:单晶硅100W 4.蓄电池:磷酸铁锂电池12V80Ah 5.光控:智能分时段调光 6.产品风格:简约现代风格 7.产品材质:镀锌钢板+亚克力灯罩 8.产品高度:3.5米（含太阳能板高度） 9.具体做法满足设计图纸及现场实际需求、法律法规、相关规范规定的其他标准及建设单位要求 |  | 套 | 50
分部分项合计
本页小计
合 计
【新点2013清单造价江苏版 V10.3.6】

## 9.2 表-11 总价措施项目清单与计价表
总价措施项目清单与计价表
工程名称：路灯工程 | [5 empty] | 标段： |  |  |  |  | 第1页 共2页
序号 | 项目编码 | 项目名称 |  | 计算基础 | 费率（%） |  | 金额（元） |  | 调整 费率（%） | 调整后 金额（元） |  | 备注
1 | 041109001001 | 安全文明施工费
1.1 |  | 基本费 |  | 分部分项合计+单价措施项目合计-除税工程设备费 | 1.200
1.2 |  | 增加费 |  | 分部分项合计+单价措施项目合计-除税工程设备费
1.3 |  | 扬尘污染防治增加费 |  | 分部分项合计+单价措施项目合计-除税工程设备费 | 0.100
2 | 041109010001 | 按质论价 |  | 分部分项合计+单价措施项目合计-除税工程设备费
3 | 041109002001 | 夜间施工 |  | 分部分项合计+单价措施项目合计-除税工程设备费
4 | 041109003001 | 二次搬运 |  | 分部分项合计+单价措施项目合计-除税工程设备费
5 | 041109004001 | 冬雨季施工 |  | 分部分项合计+单价措施项目合计-除税工程设备费
6 | 041109006001 | 地上、地下设施、建筑物的临时保护设施 |  | 分部分项合计+单价措施项目合计-除税工程设备费
7 | 041109007001 | 已完工程及设备保护 |  | 分部分项合计+单价措施项目合计-除税工程设备费
8 | 041109008001 | 临时设施 |  | 分部分项合计+单价措施项目合计-除税工程设备费
【新点2013清单造价江苏版 V10.3.6】
编制人（造价人员）： | [7 empty] | 复核人（造价工程师）：
总价措施项目清单与计价表
工程名称：路灯工程 | [5 empty] | 标段： |  |  |  |  | 第2页 共2页
序号 | 项目编码 | 项目名称 |  | 计算基础 | 费率（%） |  | 金额（元） |  | 调整 费率（%） | 调整后 金额（元） |  | 备注
9 | 041109009001 | 赶工措施 |  | 分部分项合计+单价措施项目合计-除税工程设备费
10 | 041109011001 | 建筑工人实名制 |  | 分部分项合计+单价措施项目合计-除税工程设备费
11 | 041109012001 | 特殊施工降效 |  | 分部分项合计+单价措施项目合计-除税工程设备费
12 | 041109013001 | 交通组织维护 |  | 分部分项合计+单价措施项目合计-除税工程设备费
13 | 041109014001 | 协管费 |  | 分部分项合计+单价措施项目合计-除税工程设备费
14 | 041109015001 | 智慧工地费用 |  | 分部分项合计+单价措施项目合计-除税工程设备费
【新点2013清单造价江苏版 V10.3.6】
编制人（造价人员）： | [7 empty] | 复核人（造价工程师）：

## 9.3 表-13 规费、税金项目计价表
规费、税金项目计价表
工程名称：路灯工程 |  |  |  | 标段： |  |  |  | 第1页 共1页
序号 | 项目名称 |  | 计算基础 |  | 计算基数(元) |  | 计算费率(％) |  | 金额(元)
1 | 规费 |  | 社会保险费+住房公积金+环境保护税 |  |  |  | 100.000
1.1 | 社会保险费 |  | 分部分项工程+措施项目+其他项目-分部分项设备费-技术措施项目设备费 |  |  |  | 2.100
1.2 | 住房公积金 |  | 分部分项工程+措施项目+其他项目-分部分项设备费-技术措施项目设备费 |  |  |  | 0.370
1.3 | 环境保护税 |  | 分部分项工程+措施项目+其他项目-分部分项设备费-技术措施项目设备费 |  |  |  | 0.100
2 | 税金 |  | 分部分项工程+措施项目+其他项目+规费-(甲供材料费+甲供主材费+甲供设备费)/1.01 |  |  |  | 9.000
合 计
【新点2013清单造价江苏版 V10.3.6】
编制人（造价人员）： | [5 empty] | 复核人（造价工程师）：

## 10.1 表-08 分部分项工程和单价措施项目清单与计价表
分部分项工程和单价措施项目清单与计价表
工程名称：河道护坡 |  |  |  |  | 标段： |  |  |  |  | 第1页 共3页
序号 | 项目编码 | 项目名称 |  | 项目特征描述 |  | 计量 单位 | 工程量 | 金额（元）
[8 empty] | 综合单价 | 合价 |  | 其中
暂估价
护坡
1 | 040101005001 | 河道清淤 |  | 1.地质及水文地质参数:投标人自行勘察现场 2.泥浆泵清理河道淤泥 3.运距:清淤土方自行调配处理至指定地方，运距自行考虑，综合报价 4.其他：包含淤泥开挖、淤泥倒运、外运等所有相关工作内容及全部费用，且应满足城管等相关部门要求 |  | m3 | 3000
2 | 040101001001 | 挖一般土方 |  | 1.土壤类别:勘察现场，综合考虑 2.挖土深度:满足设计要求 |  | m3 | 623
3 | 040303002001 | 混凝土基础 |  | 1.预拌商品砼 2.混凝土强度等级:C30 3.含模板 4.每10m设置2cm厚聚乙烯低泡板伸缩缝一道 5.具体做法满足设计图纸及现场实际需求、法律法规、相关规范规定的其他标准及建设单位要求 |  | m3 | 217
4 | 040305002001 | 阶梯式生态挡墙砌块 |  | 1.C30阶梯式生态挡墙砌块，标准单元尺寸为2*1*0.5m 2.水平方向采用M20螺栓连接，形成网格整体 3.含卡缝插件，螺栓，抗剪件，垫片等 4.具体做法满足设计图纸及现场实际需求、法律法规、相关规范规定的其他标准及建设单位要求 |  | 块 | 700
5 | 040201021001 | 土工合成材料 |  | 1.墙后依次铺设土工布（SNG-PET-10-6），搭接长度不小于50cm 2.具体做法满足设计图纸及现场实际需求、法律法规、相关规范规定的其他标准及建设单位要求 |  | m2 | 1032.5
本页小计
【新点2013清单造价江苏版 V10.3.6】
分部分项工程和单价措施项目清单与计价表
工程名称：河道护坡 |  |  |  |  | 标段： |  |  |  |  | 第2页 共3页
序号 | 项目编码 | 项目名称 |  | 项目特征描述 |  | 计量 单位 | 工程量 | 金额（元）
[8 empty] | 综合单价 | 合价 |  | 其中
暂估价
6 | 040103001002 | 生态框回填 |  | 1.密实度要求:满足设计要求 2.填方材料品种:种植土 3.填方来源、运距:投标人自行考虑土源或者外购土，运距综合考虑 4.具体做法满足设计图纸及现场实际需求、法律法规、相关规范规定的其他标准及建设单位要求 |  | m3 | 144.07
7 | 040103001003 | 回填方 |  | 1.毛石 2.密实度要求:满足设计要求 3.具体做法满足设计图纸及现场实际需求、法律法规、相关规范规定的其他标准及建设单位要求 |  | m3 | 344.4
8 | 040103001004 | 回填方 |  | 1.密实度要求:满足设计要求 2.填方材料品种:种植土 3.填方来源、运距:投标人自行考虑土源或者外购土，运距综合考虑 4.具体做法满足设计图纸及现场实际需求、法律法规、相关规范规定的其他标准及建设单位要求 |  | m3 | 749
分部小计
分部分项合计
1 | 041106001001 | 大型机械设备进出场及安拆 |  | 1.大型机械设备进出场及安拆 2.具体做法满足设计图纸及现场实际需求、法律法规、相关规范规定的其他标准及建设单位要求 |  | 项 | 1
本页小计
【新点2013清单造价江苏版 V10.3.6】
分部分项工程和单价措施项目清单与计价表
工程名称：河道护坡 |  |  |  |  | 标段： |  |  |  |  | 第3页 共3页
序号 | 项目编码 | 项目名称 |  | 项目特征描述 |  | 计量 单位 | 工程量 | 金额（元）
[8 empty] | 综合单价 | 合价 |  | 其中
暂估价
2 | 041107002001 | 排水 |  | 1.河道水抽干 2.投标人踏勘现场，综合考虑施工机械及水体排放，自行报价包干使用，结算时不作调整 3.具体做法满足设计图纸及现场实际需求、法律法规、相关规范规定的其他标准及建设单位要求 |  | 项 | 1
单价措施合计
本页小计
合 计
【新点2013清单造价江苏版 V10.3.6】

## 10.2 表-11 总价措施项目清单与计价表
总价措施项目清单与计价表
工程名称：河道护坡 | [5 empty] | 标段： |  |  |  |  | 第1页 共2页
序号 | 项目编码 | 项目名称 |  | 计算基础 | 费率（%） |  | 金额（元） |  | 调整 费率（%） | 调整后 金额（元） |  | 备注
1 | 041109001001 | 安全文明施工费
1.1 |  | 基本费 |  | 分部分项合计+单价措施项目合计-除税工程设备费 | 2.200
1.2 |  | 增加费 |  | 分部分项合计+单价措施项目合计-除税工程设备费
1.3 |  | 扬尘污染防治增加费 |  | 分部分项合计+单价措施项目合计-除税工程设备费 | 0.310
2 | 041109010001 | 按质论价 |  | 分部分项合计+单价措施项目合计-除税工程设备费
3 | 041109002001 | 夜间施工 |  | 分部分项合计+单价措施项目合计-除税工程设备费
4 | 041109003001 | 二次搬运 |  | 分部分项合计+单价措施项目合计-除税工程设备费
5 | 041109004001 | 冬雨季施工 |  | 分部分项合计+单价措施项目合计-除税工程设备费
6 | 041109006001 | 地上、地下设施、建筑物的临时保护设施 |  | 分部分项合计+单价措施项目合计-除税工程设备费
7 | 041109007001 | 已完工程及设备保护 |  | 分部分项合计+单价措施项目合计-除税工程设备费
8 | 041109008001 | 临时设施 |  | 分部分项合计+单价措施项目合计-除税工程设备费
【新点2013清单造价江苏版 V10.3.6】
编制人（造价人员）： | [7 empty] | 复核人（造价工程师）：
总价措施项目清单与计价表
工程名称：河道护坡 | [5 empty] | 标段： |  |  |  |  | 第2页 共2页
序号 | 项目编码 | 项目名称 |  | 计算基础 | 费率（%） |  | 金额（元） |  | 调整 费率（%） | 调整后 金额（元） |  | 备注
9 | 041109009001 | 赶工措施 |  | 分部分项合计+单价措施项目合计-除税工程设备费
10 | 041109011001 | 建筑工人实名制 |  | 分部分项合计+单价措施项目合计-除税工程设备费
11 | 041109012001 | 特殊施工降效 |  | 分部分项合计+单价措施项目合计-除税工程设备费
12 | 041109013001 | 交通组织维护 |  | 分部分项合计+单价措施项目合计-除税工程设备费
13 | 041109014001 | 协管费 |  | 分部分项合计+单价措施项目合计-除税工程设备费
14 | 041109015001 | 智慧工地费用 |  | 分部分项合计+单价措施项目合计-除税工程设备费
【新点2013清单造价江苏版 V10.3.6】
编制人（造价人员）： | [7 empty] | 复核人（造价工程师）：

## 10.3 表-13 规费、税金项目计价表
规费、税金项目计价表
工程名称：河道护坡 |  |  |  | 标段： |  |  |  | 第1页 共1页
序号 | 项目名称 |  | 计算基础 |  | 计算基数(元) |  | 计算费率(％) |  | 金额(元)
1 | 规费 |  | 社会保险费+住房公积金+环境保护税 |  |  |  | 100.000
1.1 | 社会保险费 |  | 分部分项工程+措施项目+其他项目-分部分项设备费-技术措施项目设备费 |  |  |  | 2.700
1.2 | 住房公积金 |  | 分部分项工程+措施项目+其他项目-分部分项设备费-技术措施项目设备费 |  |  |  | 0.470
1.3 | 环境保护税 |  | 分部分项工程+措施项目+其他项目-分部分项设备费-技术措施项目设备费 |  |  |  | 0.100
2 | 税金 |  | 分部分项工程+措施项目+其他项目+规费-(甲供材料费+甲供主材费+甲供设备费)/1.01 |  |  |  | 9.000
合 计
【新点2013清单造价江苏版 V10.3.6】
编制人（造价人员）： | [5 empty] | 复核人（造价工程师）：