## 1.1 封-1 封面
|  | 吕良中心卫生院健康管理中心装修改造工程 |  | 工程
招标工程量清单
招 标 人：
（单位盖章）
造价咨询人：
（单位盖章）

## 1.2 扉-1 扉页
|  | 吕良中心卫生院健康管理中心装修改造工程 |  |  |  | 工程
招标工程量清单
| 招 标 人： |  |  | 造价咨询人：
|  |  | （单位盖章） |  | （单位资质专用章）
| 法定代表人 或其授权人： |  |  | 法定代表人 或其授权人：
|  |  | （签字或盖章） |  | （签字或盖章）
| 编 制 人： |  |  | 复 核 人：
|  |  | （造价人员签字盖专用章） |  | （造价工程师签字盖专用章）
| 编 制 时 间： |  |  | 复 核 时 间：

## 3.1 表-08 分部分项工程和单价措施项目清单与计价表
分部分项工程和单价措施项目清单与计价表
工程名称：装修改造工程 |  |  |  |  | 标段： |  |  |  |  | 第1页 共20页
序号 | 项目编码 | 项目名称 |  | 项目特征描述 |  | 计量 单位 | 工程量 | 金额（元）
[8 empty] | 综合单价 | 合价 |  | 其中
暂估价
拆除工程
1 | 011201001001 | 墙面一般抹灰 |  | 1.墙面粉刷层空鼓、破损部位水泥砂浆修补 2.砂浆采用预拌砂浆 3.具体做法满足设计图纸及现场实际需求、法律法规、相关规范规定的其他标准及建设单位要求 |  | m2 | 138.8
2 | 011604002001 | 立面抹灰层拆除 |  | 1.墙面粉刷空鼓、破损部位铲除 2.具体做法满足设计图纸及现场实际需求、法律法规、相关规范规定的其他标准及建设单位要求 |  | m2 | 138.8
3 | 011605001001 | 平面块料拆除 |  | 1.原水磨石地面铲除（含结合层） 2.具体做法满足设计图纸及现场实际需求、法律法规、相关规范规定的其他标准及建设单位要求 |  | m2 | 308.53
4 | 011605001002 | 平面块料拆除 |  | 1.原地胶楼面铲除 2.清单工程量为展开面积 3.具体做法满足设计图纸及现场实际需求、法律法规、相关规范规定的其他标准及建设单位要求 |  | m2 | 668.89
5 | 011605002001 | 立面块料拆除 |  | 1.原墙面瓷砖铲除（含粘结层、砂浆找平层） 2.具体做法满足设计图纸及现场实际需求、法律法规、相关规范规定的其他标准及建设单位要求 |  | m2 | 367.15
6 | 011606003001 | 天棚面龙骨及饰面拆除 |  | 1.天棚面龙骨及硅钙板饰面拆除 2.具体做法满足设计图纸及现场实际需求、法律法规、相关规范规定的其他标准及建设单位要求 |  | m2 | 240.43
本页小计
【新点2013清单造价江苏版 V10.3.6】
分部分项工程和单价措施项目清单与计价表
工程名称：装修改造工程 |  |  |  |  | 标段： |  |  |  |  | 第2页 共20页
序号 | 项目编码 | 项目名称 |  | 项目特征描述 |  | 计量 单位 | 工程量 | 金额（元）
[8 empty] | 综合单价 | 合价 |  | 其中
暂估价
7 | 011607001001 | 刚性层拆除 |  | 1.屋面瓦破损处拆除（含坐浆、粘结层等） 2.具体做法满足设计图纸及现场实际需求、法律法规、相关规范规定的其他标准及建设单位要求 |  | m2 | 50
8 | 011607002001 | 防水层拆除 |  | 1.原平屋面防水保温层拆除，包含但不限于防水层、保温层、找平层及细石混凝土保护层等 2.具体做法满足设计图纸及现场实际需求、法律法规、相关规范规定的其他标准及建设单位要求 |  | m2 | 353.58
9 | 011608002001 | 铲除墙面涂料面 |  | 1.铲除墙面腻子、涂料 2.具体做法满足设计图纸及现场实际需求、法律法规、相关规范规定的其他标准及建设单位要求 |  | m2 | 1388.42
10 | 011608002002 | 铲除顶棚涂料面 |  | 1.铲除顶棚腻子、涂料 2.具体做法满足设计图纸及现场实际需求、法律法规、相关规范规定的其他标准及建设单位要求 |  | m2 | 679.61
11 | 011610001001 | 门拆除 |  | 1.原单扇门拆除 2.拆除时综合考虑临近墙体的破坏恢复 3.具体做法满足设计图纸及现场实际需求、法律法规、相关规范规定的其他标准及建设单位要求 |  | 樘 | 46
12 | 011610002001 | 金属窗拆除 |  | 1.原1-2扇金属窗拆除 2.拆除时综合考虑临近墙体的破坏恢复 3.具体做法满足设计图纸及现场实际需求、法律法规、相关规范规定的其他标准及建设单位要求 |  | 樘 | 92
本页小计
【新点2013清单造价江苏版 V10.3.6】
分部分项工程和单价措施项目清单与计价表
工程名称：装修改造工程 |  |  |  |  | 标段： |  |  |  |  | 第3页 共20页
序号 | 项目编码 | 项目名称 |  | 项目特征描述 |  | 计量 单位 | 工程量 | 金额（元）
[8 empty] | 综合单价 | 合价 |  | 其中
暂估价
13 | 011610002002 | 金属窗拆除 |  | 1.原跨层通窗拆除 2.拆除时综合考虑临近墙体的破坏恢复 3.具体做法满足设计图纸及现场实际需求、法律法规、相关规范规定的其他标准及建设单位要求 |  | 樘 | 1
14 | 011610002003 | 门拆除 |  | 1.原双扇门拆除 2.拆除时综合考虑临近墙体的破坏恢复 3.具体做法满足设计图纸及现场实际需求、法律法规、相关规范规定的其他标准及建设单位要求 |  | 樘 | 2
15 | 01B001 | 灯具、开关、插座等拆除 |  | 1.灯具、开关、插座、排水管等拆除 2.综合考虑剩余所有需拆除内容 3.具体做法满足设计图纸及现场实际需求、法律法规、相关规范规定的其他标准及建设单位要求 |  | 项 | 1
16 | 01B002 | 建筑垃圾清理、外运及处置 |  | 1.拆除后建筑垃圾清理、外运及处置 2.踏勘现场，综合报价，运距自行考虑 3.具体做法满足设计图纸及现场实际需求、法律法规、相关规范规定的其他标准及建设单位要求 |  | 项 | 1
分部小计
一层
17 | 010401003001 | 实心砖墙 |  | 1.砼标准砖 2.240mm 3.M7.5混合砂浆 4.砂浆采用预拌砂浆 |  | m3 | 8.09
本页小计
【新点2013清单造价江苏版 V10.3.6】
分部分项工程和单价措施项目清单与计价表
工程名称：装修改造工程 |  |  |  |  | 标段： |  |  |  |  | 第4页 共20页
序号 | 项目编码 | 项目名称 |  | 项目特征描述 |  | 计量 单位 | 工程量 | 金额（元）
[8 empty] | 综合单价 | 合价 |  | 其中
暂估价
18 | 010801002001 | 木质门带套 |  | 1.成品定制套装门（含门楣） 2.1000*2200mm 3.门扇上方1100mm高门楣 4.含玻璃观察口 5.含制作、运输、安装、油漆等 6.含五金配件、门套、门锁等，式样由建设方指定 7.具体做法满足设计图纸及现场实际需求、法律法规、相关规范规定的其他标准及建设单位要求 |  | 樘 | 14
19 | 010801004001 | 木质防火门 |  | 1.甲级木质防火门 2.1800*2200mm 3.含制作、运输、安装、油漆等 4.含五金配件、门套、门锁等，式样由建设方指定 5.具体做法满足设计图纸及现场实际需求、法律法规、相关规范规定的其他标准及建设单位要求 |  | m2 | 3.96
20 | 010807001001 | 金属（塑钢、断桥）窗 |  | 1.隔热断桥铝合金窗，6+12A+6中空玻璃 2.窗颜色为深灰色，窗主型材可视面最小实测壁厚≥1.8mm 3.含制作、运输、安装等 4.含五金配件 5.具体做法满足设计图纸及现场实际需求、法律法规、相关规范规定的其他标准及建设单位要求 |  | m2 | 86.7
本页小计
【新点2013清单造价江苏版 V10.3.6】
分部分项工程和单价措施项目清单与计价表
工程名称：装修改造工程 |  |  |  |  | 标段： |  |  |  |  | 第5页 共20页
序号 | 项目编码 | 项目名称 |  | 项目特征描述 |  | 计量 单位 | 工程量 | 金额（元）
[8 empty] | 综合单价 | 合价 |  | 其中
暂估价
21 | 010807001002 | 金属（塑钢、断桥）窗 |  | 1.药房、采血室、登记室、尿检处等房间窗口 2.50mm铝合金边框1.4mm厚，钢化夹胶玻璃6+1.76pvb+6 3.底部650mm高40铝合金边框，钢化夹胶玻璃6+1.76pvb+6推拉窗 4.含制作、运输、安装等 5.含五金配件 6.具体做法满足设计图纸及现场实际需求、法律法规、相关规范规定的其他标准及建设单位要求 |  | m2 | 12.24
22 | 010807004001 | 纱窗 |  | 1.纱窗 2.含五金配件 3.具体做法满足设计图纸及现场实际需求、法律法规、相关规范规定的其他标准及建设单位要求 |  | m2 | 51.84
23 | 010809004001 | 石材窗台板 |  | 1.专用粘合剂 2.雅士白大理石窗台板 3.具体做法满足设计图纸及现场实际需求、法律法规、相关规范规定的其他标准及建设单位要求 |  | m2 | 11.54
24 | 010810001001 | 窗帘 |  | 1.成品定制窗帘 2.含窗帘杆及五金配件 3.具体做法满足设计图纸及现场实际需求、法律法规、相关规范规定的其他标准及建设单位要求 |  | m2 | 51.84
25 | 011102003001 | 块料楼地面 |  | 1.20mm厚干硬性水泥砂浆找平层 2.素水泥浆结合层 3.800*800防滑地砖 4.砂浆采用预拌砂浆 5.具体做法满足设计图纸及现场实际需求、法律法规、相关规范规定的其他标准及建设单位要求 |  | m2 | 307.43
本页小计
【新点2013清单造价江苏版 V10.3.6】
分部分项工程和单价措施项目清单与计价表
工程名称：装修改造工程 |  |  |  |  | 标段： |  |  |  |  | 第6页 共20页
序号 | 项目编码 | 项目名称 |  | 项目特征描述 |  | 计量 单位 | 工程量 | 金额（元）
[8 empty] | 综合单价 | 合价 |  | 其中
暂估价
26 | 011105006001 | 金属踢脚线 |  | 1.踢脚线高度:100mm 2.阻燃板基层 3.不锈钢踢脚线 4.具体做法满足设计图纸及现场实际需求、法律法规、相关规范规定的其他标准及建设单位要求 |  | m | 65.98
27 | 011106009001 | 塑料板楼梯面层 |  | 1.3mm同芯质地胶 2.具体做法满足设计图纸及现场实际需求、法律法规、相关规范规定的其他标准及建设单位要求 |  | m2 | 23.72
28 | 011201001002 | 墙面一般抹灰 |  | 1.界面剂 2.水泥砂浆粉刷层 3.砂浆采用预拌砂浆 4.具体做法满足设计图纸及现场实际需求、法律法规、相关规范规定的其他标准及建设单位要求 |  | m2 | 67.39
29 | 011203001001 | 零星项目一般抹灰 |  | 1.窗户更换后窗框水泥砂浆修补 2.砂浆采用预拌砂浆 3.具体做法满足设计图纸及现场实际需求、法律法规、相关规范规定的其他标准及建设单位要求 |  | m2 | 17.28
30 | 011204003001 | 块料墙面 |  | 1.界面剂 2.水泥砂浆粉刷层 3.专用粘结剂 4.专用背胶 5.1200*600墙砖 6.砂浆采用预拌砂浆 7.具体做法满足设计图纸及现场实际需求、法律法规、相关规范规定的其他标准及建设单位要求 |  | m2 | 231.65
本页小计
【新点2013清单造价江苏版 V10.3.6】
分部分项工程和单价措施项目清单与计价表
工程名称：装修改造工程 |  |  |  |  | 标段： |  |  |  |  | 第7页 共20页
序号 | 项目编码 | 项目名称 |  | 项目特征描述 |  | 计量 单位 | 工程量 | 金额（元）
[8 empty] | 综合单价 | 合价 |  | 其中
暂估价
31 | 011302001001 | 吊顶天棚 |  | 1.复杂吊顶，用于大厅及过道 2.Φ8吊筋 3.D60加重型轻钢龙骨，局部木龙骨（防火处理） 4.12mm厚阻燃板基层 5.9.5mm厚纸面石膏板，局部石膏板抽缝 6.孔眼用腻子填平（防锈），阴、阳角及板接缝处分别贴专用封缝带 7.腻子刮2遍，砂纸打磨光滑 8.刷抗碱度漆一道，乳胶漆2道 9.具体做法满足设计图纸及现场实际需求、法律法规、相关规范规定的其他标准及建设单位要求 |  | m2 | 114.37
32 | 011304002001 | 筒灯孔 |  | 1.筒灯孔 2.具体做法满足设计图纸及现场实际需求、法律法规、相关规范规定的其他标准及建设单位要求 |  | 个 | 26
33 | 011304002002 | 格式灯孔 |  | 1.格式灯孔 2.具体做法满足设计图纸及现场实际需求、法律法规、相关规范规定的其他标准及建设单位要求 |  | 个 | 13
34 | 011407001001 | 内墙面喷刷涂料 |  | 1.白水泥腻子三遍 2.白色乳胶漆（无机涂料）三遍 3.具体做法满足设计图纸及现场实际需求、法律法规、相关规范规定的其他标准及建设单位要求 |  | m2 | 321.68
35 | 011407002001 | 天棚喷刷涂料 |  | 1.白水泥腻子三遍 2.白色乳胶漆（无机涂料）三遍 3.具体做法满足设计图纸及现场实际需求、法律法规、相关规范规定的其他标准及建设单位要求 |  | m2 | 190.64
本页小计
【新点2013清单造价江苏版 V10.3.6】
分部分项工程和单价措施项目清单与计价表
工程名称：装修改造工程 |  |  |  |  | 标段： |  |  |  |  | 第8页 共20页
序号 | 项目编码 | 项目名称 |  | 项目特征描述 |  | 计量 单位 | 工程量 | 金额（元）
[8 empty] | 综合单价 | 合价 |  | 其中
暂估价
36 | 011503001001 | 楼梯栏杆 |  | 1.原楼梯扶手除锈抛光出新 2.投标人自行考虑栏杆展开面积，综合报价 3.具体做法满足设计图纸及现场实际需求、法律法规、相关规范规定的其他标准及建设单位要求 |  | m | 8.72
37 | 011503007001 | 成品定制扶手 |  | 1.成品定制医用栏杆扶手 2.含五金配件 3.具体做法满足设计图纸及现场实际需求、法律法规、相关规范规定的其他标准及建设单位要求 |  | m | 20.46
38 | 011504003001 | 铁艺保护罩 |  | 1.铁艺空调机位保护罩 2.含五金配件 3.具体做法满足设计图纸及现场实际需求、法律法规、相关规范规定的其他标准及建设单位要求 |  | m2 | 18
39 | 01B003 | 灯槽 |  | 1.灯槽尺寸:80*80mm 2.12mm阻燃板基层板 3.9.5mm纸面石膏板，专用自攻螺钉拧牢 4.孔眼用腻子填平（防锈），阴、阳角及板接缝处分别贴专用封缝带 5.腻子刮2遍，砂纸打磨光滑 6.刷抗碱度漆一道，乳胶漆2道 7.暗藏LED灯带 8.具体做法满足设计图纸及现场实际需求、法律法规、相关规范规定的其他标准及建设单位要求 |  | m | 94.93
分部小计
二层
40 | 010401003002 | 实心砖墙 |  | 1.砼标准砖 2.240mm 3.M7.5混合砂浆 4.砂浆采用预拌砂浆 |  | m3 | 8.55
本页小计
【新点2013清单造价江苏版 V10.3.6】
分部分项工程和单价措施项目清单与计价表
工程名称：装修改造工程 |  |  |  |  | 标段： |  |  |  |  | 第9页 共20页
序号 | 项目编码 | 项目名称 |  | 项目特征描述 |  | 计量 单位 | 工程量 | 金额（元）
[8 empty] | 综合单价 | 合价 |  | 其中
暂估价
41 | 010801002002 | 木质门带套 |  | 1.成品定制套装门（含门楣） 2.1000*2200mm 3.门扇上方900mm高门楣 4.含制作、运输、安装、油漆等 5.含五金配件、门套、门锁等，式样由建设方指定 6.具体做法满足设计图纸及现场实际需求、法律法规、相关规范规定的其他标准及建设单位要求 |  | 樘 | 16
42 | 010807001003 | 金属（塑钢、断桥）窗 |  | 1.隔热断桥铝合金窗，6+12A+6中空玻璃 2.窗颜色为深灰色，窗主型材可视面最小实测壁厚≥1.8mm 3.含制作、运输、安装等 4.含五金配件 5.具体做法满足设计图纸及现场实际需求、法律法规、相关规范规定的其他标准及建设单位要求 |  | m2 | 58.32
43 | 010807004002 | 纱窗 |  | 1.纱窗 2.含五金配件 3.具体做法满足设计图纸及现场实际需求、法律法规、相关规范规定的其他标准及建设单位要求 |  | m2 | 58.32
44 | 010809004002 | 石材窗台板 |  | 1.专用粘合剂 2.雅士白大理石窗台板 3.具体做法满足设计图纸及现场实际需求、法律法规、相关规范规定的其他标准及建设单位要求 |  | m2 | 5.2
45 | 010810001002 | 窗帘 |  | 1.成品定制窗帘 2.含窗帘杆及五金配件 3.具体做法满足设计图纸及现场实际需求、法律法规、相关规范规定的其他标准及建设单位要求 |  | m2 | 55.08
本页小计
【新点2013清单造价江苏版 V10.3.6】
分部分项工程和单价措施项目清单与计价表
工程名称：装修改造工程 |  |  |  |  | 标段： |  |  |  |  | 第10页 共20页
序号 | 项目编码 | 项目名称 |  | 项目特征描述 |  | 计量 单位 | 工程量 | 金额（元）
[8 empty] | 综合单价 | 合价 |  | 其中
暂估价
46 | 011103003001 | 塑料板楼地面 |  | 1.3mm同芯质地胶 2.具体做法满足设计图纸及现场实际需求、法律法规、相关规范规定的其他标准及建设单位要求 |  | m2 | 289.96
47 | 011105005001 | 木质踢脚线 |  | 1.踢脚线高度:H=100mm 2.实木踢脚线 3.具体做法满足设计图纸及现场实际需求、法律法规、相关规范规定的其他标准及建设单位要求 |  | m | 46.18
48 | 011105006002 | 金属踢脚线 |  | 1.踢脚线高度:100mm 2.阻燃板基层 3.不锈钢踢脚线 4.具体做法满足设计图纸及现场实际需求、法律法规、相关规范规定的其他标准及建设单位要求 |  | m | 12.1
49 | 011106009002 | 塑料板楼梯面层 |  | 1.3mm同芯质地胶 2.具体做法满足设计图纸及现场实际需求、法律法规、相关规范规定的其他标准及建设单位要求 |  | m2 | 21.2
50 | 011201001003 | 墙面一般抹灰 |  | 1.界面剂 2.水泥砂浆粉刷层 3.砂浆采用预拌砂浆 4.具体做法满足设计图纸及现场实际需求、法律法规、相关规范规定的其他标准及建设单位要求 |  | m2 | 71.28
51 | 011203001002 | 零星项目一般抹灰 |  | 1.窗户更换后窗框水泥砂浆修补 2.砂浆采用预拌砂浆 3.具体做法满足设计图纸及现场实际需求、法律法规、相关规范规定的其他标准及建设单位要求 |  | m2 | 19.44
本页小计
【新点2013清单造价江苏版 V10.3.6】
分部分项工程和单价措施项目清单与计价表
工程名称：装修改造工程 |  |  |  |  | 标段： |  |  |  |  | 第11页 共20页
序号 | 项目编码 | 项目名称 |  | 项目特征描述 |  | 计量 单位 | 工程量 | 金额（元）
[8 empty] | 综合单价 | 合价 |  | 其中
暂估价
52 | 011204003002 | 块料墙面 |  | 1.界面剂 2.水泥砂浆粉刷层 3.专用粘结剂 4.专用背胶 5.1200*600墙砖 6.砂浆采用预拌砂浆 7.具体做法满足设计图纸及现场实际需求、法律法规、相关规范规定的其他标准及建设单位要求 |  | m2 | 113.9
53 | 011207001001 | 墙面装饰板 |  | 1.木饰面宣传牌 2.尺寸:4520*2000mm 3.双层40*30mm防火木龙骨 4.阻燃板基层 5.15mm厚木纹木饰面+10mm厚白色烤漆木饰面 6.四周暗藏LED灯带 7.具体做法满足设计图纸及现场实际需求、法律法规、相关规范规定的其他标准及建设单位要求 |  | 块 | 1
54 | 011302001002 | 吊顶天棚 |  | 1.复杂吊顶，用于过道 2.Φ8吊筋 3.D60加重型轻钢龙骨，局部木龙骨（防火处理） 4.12mm厚阻燃板基层 5.9.5mm厚纸面石膏板，局部石膏板抽缝 6.孔眼用腻子填平（防锈），阴、阳角及板接缝处分别贴专用封缝带 7.腻子刮2遍，砂纸打磨光滑 8.刷抗碱度漆一道，乳胶漆2道 9.具体做法满足设计图纸及现场实际需求、法律法规、相关规范规定的其他标准及建设单位要求 |  | m2 | 64.53
55 | 011304002003 | 格式灯孔 |  | 1.格式灯孔 2.具体做法满足设计图纸及现场实际需求、法律法规、相关规范规定的其他标准及建设单位要求 |  | 个 | 11
本页小计
【新点2013清单造价江苏版 V10.3.6】
分部分项工程和单价措施项目清单与计价表
工程名称：装修改造工程 |  |  |  |  | 标段： |  |  |  |  | 第12页 共20页
序号 | 项目编码 | 项目名称 |  | 项目特征描述 |  | 计量 单位 | 工程量 | 金额（元）
[8 empty] | 综合单价 | 合价 |  | 其中
暂估价
56 | 011407001002 | 内墙面喷刷涂料 |  | 1.白水泥腻子三遍 2.白色乳胶漆（无机涂料）三遍 3.具体做法满足设计图纸及现场实际需求、法律法规、相关规范规定的其他标准及建设单位要求 |  | m2 | 451.13
57 | 011407002002 | 天棚喷刷涂料 |  | 1.白水泥腻子三遍 2.白色乳胶漆（无机涂料）三遍 3.具体做法满足设计图纸及现场实际需求、法律法规、相关规范规定的其他标准及建设单位要求 |  | m2 | 234.12
58 | 011503001002 | 楼梯栏杆 |  | 1.原楼梯扶手除锈抛光出新 2.投标人自行考虑栏杆展开面积，综合报价 3.具体做法满足设计图纸及现场实际需求、法律法规、相关规范规定的其他标准及建设单位要求 |  | m | 7.18
59 | 011503007002 | 成品定制扶手 |  | 1.成品定制医用栏杆扶手 2.含五金配件 3.具体做法满足设计图纸及现场实际需求、法律法规、相关规范规定的其他标准及建设单位要求 |  | m | 35.14
60 | 011504003002 | 铁艺保护罩 |  | 1.铁艺空调机位保护罩 2.含五金配件 3.具体做法满足设计图纸及现场实际需求、法律法规、相关规范规定的其他标准及建设单位要求 |  | m2 | 20.4
本页小计
【新点2013清单造价江苏版 V10.3.6】
分部分项工程和单价措施项目清单与计价表
工程名称：装修改造工程 |  |  |  |  | 标段： |  |  |  |  | 第13页 共20页
序号 | 项目编码 | 项目名称 |  | 项目特征描述 |  | 计量 单位 | 工程量 | 金额（元）
[8 empty] | 综合单价 | 合价 |  | 其中
暂估价
61 | 01B004 | 灯槽 |  | 1.灯槽尺寸:80*80mm 2.12mm阻燃板基层板 3.9.5mm纸面石膏板，专用自攻螺钉拧牢，底部局部50mm宽木纹木饰面板 4.孔眼用腻子填平（防锈），阴、阳角及板接缝处分别贴专用封缝带 5.腻子刮2遍，砂纸打磨光滑 6.刷抗碱度漆一道，乳胶漆2道 7.暗藏LED灯带 8.具体做法满足设计图纸及现场实际需求、法律法规、相关规范规定的其他标准及建设单位要求 |  | m | 59.72
分部小计
三层
62 | 010401003003 | 实心砖墙 |  | 1.砼标准砖 2.240mm 3.M7.5混合砂浆 4.砂浆采用预拌砂浆 |  | m3 | 7
63 | 010801002003 | 木质门带套 |  | 1.成品定制套装门（含门楣） 2.1000*2200mm 3.门扇上方900mm高门楣 4.含制作、运输、安装、油漆等 5.含五金配件、门套、门锁等，式样由建设方指定 6.具体做法满足设计图纸及现场实际需求、法律法规、相关规范规定的其他标准及建设单位要求 |  | 樘 | 13
本页小计
【新点2013清单造价江苏版 V10.3.6】
分部分项工程和单价措施项目清单与计价表
工程名称：装修改造工程 |  |  |  |  | 标段： |  |  |  |  | 第14页 共20页
序号 | 项目编码 | 项目名称 |  | 项目特征描述 |  | 计量 单位 | 工程量 | 金额（元）
[8 empty] | 综合单价 | 合价 |  | 其中
暂估价
64 | 010801002004 | 木质门带套 |  | 1.成品定制套装门（含门楣） 2.1800*2200mm 3.门扇上方900mm高门楣 4.含制作、运输、安装、油漆等 5.含五金配件、门套、门锁等，式样由建设方指定 6.具体做法满足设计图纸及现场实际需求、法律法规、相关规范规定的其他标准及建设单位要求 |  | 樘 | 1
65 | 010807001004 | 金属（塑钢、断桥）窗 |  | 1.隔热断桥铝合金窗，6+12A+6中空玻璃 2.窗颜色为深灰色，窗主型材可视面最小实测壁厚≥1.8mm 3.含制作、运输、安装等 4.含五金配件 5.具体做法满足设计图纸及现场实际需求、法律法规、相关规范规定的其他标准及建设单位要求 |  | m2 | 42.12
66 | 010807004003 | 纱窗 |  | 1.纱窗 2.含五金配件 3.具体做法满足设计图纸及现场实际需求、法律法规、相关规范规定的其他标准及建设单位要求 |  | m2 | 42.12
67 | 010809004003 | 石材窗台板 |  | 1.专用粘合剂 2.雅士白大理石窗台板 3.具体做法满足设计图纸及现场实际需求、法律法规、相关规范规定的其他标准及建设单位要求 |  | m2 | 3.67
68 | 010810001003 | 窗帘 |  | 1.成品定制窗帘 2.含窗帘杆及五金配件 3.具体做法满足设计图纸及现场实际需求、法律法规、相关规范规定的其他标准及建设单位要求 |  | m2 | 38.88
本页小计
【新点2013清单造价江苏版 V10.3.6】
分部分项工程和单价措施项目清单与计价表
工程名称：装修改造工程 |  |  |  |  | 标段： |  |  |  |  | 第15页 共20页
序号 | 项目编码 | 项目名称 |  | 项目特征描述 |  | 计量 单位 | 工程量 | 金额（元）
[8 empty] | 综合单价 | 合价 |  | 其中
暂估价
69 | 011103003002 | 塑料板楼地面 |  | 1.3mm同芯质地胶 2.具体做法满足设计图纸及现场实际需求、法律法规、相关规范规定的其他标准及建设单位要求 |  | m2 | 228.05
70 | 011105006003 | 金属踢脚线 |  | 1.踢脚线高度:100mm 2.阻燃板基层 3.不锈钢踢脚线 4.具体做法满足设计图纸及现场实际需求、法律法规、相关规范规定的其他标准及建设单位要求 |  | m | 45.28
71 | 011106009003 | 塑料板楼梯面层 |  | 1.3mm同芯质地胶 2.具体做法满足设计图纸及现场实际需求、法律法规、相关规范规定的其他标准及建设单位要求 |  | m2 | 15.65
72 | 011201001004 | 墙面一般抹灰 |  | 1.界面剂 2.水泥砂浆粉刷层 3.砂浆采用预拌砂浆 4.具体做法满足设计图纸及现场实际需求、法律法规、相关规范规定的其他标准及建设单位要求 |  | m2 | 54
73 | 011203001003 | 零星项目一般抹灰 |  | 1.窗户更换后窗框水泥砂浆修补 2.砂浆采用预拌砂浆 3.具体做法满足设计图纸及现场实际需求、法律法规、相关规范规定的其他标准及建设单位要求 |  | m2 | 14.04
74 | 011204003003 | 块料墙面 |  | 1.界面剂 2.水泥砂浆粉刷层 3.专用粘结剂 4.专用背胶 5.1200*600墙砖 6.砂浆采用预拌砂浆 7.具体做法满足设计图纸及现场实际需求、法律法规、相关规范规定的其他标准及建设单位要求 |  | m2 | 99.79
本页小计
【新点2013清单造价江苏版 V10.3.6】
分部分项工程和单价措施项目清单与计价表
工程名称：装修改造工程 |  |  |  |  | 标段： |  |  |  |  | 第16页 共20页
序号 | 项目编码 | 项目名称 |  | 项目特征描述 |  | 计量 单位 | 工程量 | 金额（元）
[8 empty] | 综合单价 | 合价 |  | 其中
暂估价
75 | 011302001003 | 吊顶天棚 |  | 1.复杂吊顶，用于过道 2.Φ8吊筋 3.D60加重型轻钢龙骨 4.12mm厚阻燃板基层 5.9.5mm厚纸面石膏板，局部石膏板抽缝 6.孔眼用腻子填平（防锈），阴、阳角及板接缝处分别贴专用封缝带 7.腻子刮2遍，砂纸打磨光滑 8.刷抗碱度漆一道，乳胶漆2道 9.具体做法满足设计图纸及现场实际需求、法律法规、相关规范规定的其他标准及建设单位要求 |  | m2 | 54.89
76 | 011304002004 | 格式灯孔 |  | 1.格式灯孔 2.具体做法满足设计图纸及现场实际需求、法律法规、相关规范规定的其他标准及建设单位要求 |  | 个 | 12
77 | 011407001003 | 内墙面喷刷涂料 |  | 1.白水泥腻子三遍 2.白色乳胶漆（无机涂料）三遍 3.具体做法满足设计图纸及现场实际需求、法律法规、相关规范规定的其他标准及建设单位要求 |  | m2 | 359.82
78 | 011407002003 | 天棚喷刷涂料 |  | 1.白水泥腻子三遍 2.白色乳胶漆（无机涂料）三遍 3.具体做法满足设计图纸及现场实际需求、法律法规、相关规范规定的其他标准及建设单位要求 |  | m2 | 188.51
79 | 011503001003 | 楼梯栏杆 |  | 1.原楼梯扶手除锈抛光出新 2.投标人自行考虑栏杆展开面积，综合报价 3.具体做法满足设计图纸及现场实际需求、法律法规、相关规范规定的其他标准及建设单位要求 |  | m | 7.18
本页小计
【新点2013清单造价江苏版 V10.3.6】
分部分项工程和单价措施项目清单与计价表
工程名称：装修改造工程 |  |  |  |  | 标段： |  |  |  |  | 第17页 共20页
序号 | 项目编码 | 项目名称 |  | 项目特征描述 |  | 计量 单位 | 工程量 | 金额（元）
[8 empty] | 综合单价 | 合价 |  | 其中
暂估价
80 | 011503007003 | 成品定制扶手 |  | 1.成品定制医用栏杆扶手 2.含五金配件 3.具体做法满足设计图纸及现场实际需求、法律法规、相关规范规定的其他标准及建设单位要求 |  | m | 28.82
81 | 011504003003 | 铁艺保护罩 |  | 1.铁艺空调机位保护罩 2.含五金配件 3.具体做法满足设计图纸及现场实际需求、法律法规、相关规范规定的其他标准及建设单位要求 |  | m2 | 15.6
分部小计
四层
82 | 010801002005 | 木质门带套 |  | 1.成品定制套装门（含门楣） 2.1000*2200mm 3.门扇上方900mm高门楣 4.含制作、运输、安装、油漆等 5.含五金配件、门套、门锁等，式样由建设方指定 6.具体做法满足设计图纸及现场实际需求、法律法规、相关规范规定的其他标准及建设单位要求 |  | 樘 | 3
83 | 010807001005 | 金属（塑钢、断桥）窗 |  | 1.隔热断桥铝合金窗，6+12A+6中空玻璃 2.窗颜色为深灰色，窗主型材可视面最小实测壁厚≥1.8mm 3.含制作、运输、安装等 4.含五金配件 5.具体做法满足设计图纸及现场实际需求、法律法规、相关规范规定的其他标准及建设单位要求 |  | m2 | 6.48
84 | 010807004004 | 纱窗 |  | 1.纱窗 2.含五金配件 3.具体做法满足设计图纸及现场实际需求、法律法规、相关规范规定的其他标准及建设单位要求 |  | m2 | 6.48
本页小计
【新点2013清单造价江苏版 V10.3.6】
分部分项工程和单价措施项目清单与计价表
工程名称：装修改造工程 |  |  |  |  | 标段： |  |  |  |  | 第18页 共20页
序号 | 项目编码 | 项目名称 |  | 项目特征描述 |  | 计量 单位 | 工程量 | 金额（元）
[8 empty] | 综合单价 | 合价 |  | 其中
暂估价
85 | 010809004004 | 石材窗台板 |  | 1.专用粘合剂 2.雅士白大理石窗台板 3.具体做法满足设计图纸及现场实际需求、法律法规、相关规范规定的其他标准及建设单位要求 |  | m2 | 0.31
86 | 010810001004 | 窗帘 |  | 1.成品定制窗帘 2.含窗帘杆及五金配件 3.具体做法满足设计图纸及现场实际需求、法律法规、相关规范规定的其他标准及建设单位要求 |  | m2 | 3.24
87 | 011103003003 | 塑料板楼地面 |  | 1.3mm同芯质地胶 2.具体做法满足设计图纸及现场实际需求、法律法规、相关规范规定的其他标准及建设单位要求 |  | m2 | 65.7
88 | 011105006004 | 金属踢脚线 |  | 1.踢脚线高度:100mm 2.阻燃板基层 3.不锈钢踢脚线 4.具体做法满足设计图纸及现场实际需求、法律法规、相关规范规定的其他标准及建设单位要求 |  | m | 11.98
89 | 011203001004 | 零星项目一般抹灰 |  | 1.窗户更换后窗框水泥砂浆修补 2.砂浆采用预拌砂浆 3.具体做法满足设计图纸及现场实际需求、法律法规、相关规范规定的其他标准及建设单位要求 |  | m2 | 2.16
90 | 011204003004 | 块料墙面 |  | 1.界面剂 2.水泥砂浆粉刷层 3.专用粘结剂 4.专用背胶 5.1200*600墙砖 6.砂浆采用预拌砂浆 7.具体做法满足设计图纸及现场实际需求、法律法规、相关规范规定的其他标准及建设单位要求 |  | m2 | 26.31
本页小计
【新点2013清单造价江苏版 V10.3.6】
分部分项工程和单价措施项目清单与计价表
工程名称：装修改造工程 |  |  |  |  | 标段： |  |  |  |  | 第19页 共20页
序号 | 项目编码 | 项目名称 |  | 项目特征描述 |  | 计量 单位 | 工程量 | 金额（元）
[8 empty] | 综合单价 | 合价 |  | 其中
暂估价
91 | 011407001004 | 内墙面喷刷涂料 |  | 1.白水泥腻子三遍 2.白色乳胶漆（无机涂料）三遍 3.具体做法满足设计图纸及现场实际需求、法律法规、相关规范规定的其他标准及建设单位要求 |  | m2 | 120.14
92 | 011407002004 | 天棚喷刷涂料 |  | 1.白水泥腻子三遍 2.白色乳胶漆（无机涂料）三遍 3.具体做法满足设计图纸及现场实际需求、法律法规、相关规范规定的其他标准及建设单位要求 |  | m2 | 81.35
93 | 011503001004 | 楼梯栏杆 |  | 1.原楼梯扶手除锈抛光出新 2.投标人自行考虑栏杆展开面积，综合报价 3.具体做法满足设计图纸及现场实际需求、法律法规、相关规范规定的其他标准及建设单位要求 |  | m | 1.82
94 | 011504003004 | 铁艺保护罩 |  | 1.铁艺空调机位保护罩 2.含五金配件 3.具体做法满足设计图纸及现场实际需求、法律法规、相关规范规定的其他标准及建设单位要求 |  | m2 | 3.6
分部小计
屋面防水改造
95 | 010901001001 | 瓦屋面 |  | 1.同原瓦屋面瓦，水泥砂浆粘贴 2.砂浆采用预拌砂浆 3.具体做法满足设计图纸及现场实际需求、法律法规、相关规范规定的其他标准及建设单位要求 |  | m2 | 50
96 | 010902003001 | 屋面刚性层 |  | 1.屋面基层清理 2.不平之处和损坏部位进行砂浆修补 3.砂浆采用预拌砂浆 4.具体做法满足设计图纸及现场实际需求、法律法规、相关规范规定的其他标准及建设单位要求 |  | m2 | 353.58
本页小计
【新点2013清单造价江苏版 V10.3.6】
分部分项工程和单价措施项目清单与计价表
工程名称：装修改造工程 |  |  |  |  | 标段： |  |  |  |  | 第20页 共20页
序号 | 项目编码 | 项目名称 |  | 项目特征描述 |  | 计量 单位 | 工程量 | 金额（元）
[8 empty] | 综合单价 | 合价 |  | 其中
暂估价
97 | 010902002001 | 屋面涂膜防水 |  | 1.1.5mm厚JS聚合物防水涂料添加20%107胶水，适量加一些水泥搅拌 2.1.5mm厚聚乙烯丙纶防水卷材 3.1.5mm厚JS聚合物防水涂料 4.具体做法满足设计图纸及现场实际需求、法律法规、相关规范规定的其他标准及建设单位要求 |  | m2 | 401.42
98 | 010902003002 | 屋面刚性层 |  | 1.30mm厚XPS挤塑聚苯板保温层 2.40厚C25细石混凝土配Φ4@200钢筋网片 3.具体做法满足设计图纸及现场实际需求、法律法规、相关规范规定的其他标准及建设单位要求 |  | m2 | 353.58
分部小计
外立面改造
99 | 01B005 | 外墙清洗 |  | 1.将原有瓷砖表面清干净、无尘土和松动物，以弱酸清洗瓷砖表面 2.具体做法满足设计图纸及现场实际需求、法律法规、相关规范规定的其他标准及建设单位要求 |  | m2 | 945.9
100 | 011407001005 | 墙面喷刷涂料 |  | 1.配套腻子 2.外墙真石漆，色彩参见周围建筑 3.具体做法满足设计图纸及现场实际需求、法律法规、相关规范规定的其他标准及建设单位要求 |  | m2 | 945.9
分部小计
分部分项合计
1 | 011701001001 | 脚手架 |  | 1.脚手架材质与搭设方式投标人自行根据实际情况自行考虑 |  | 项 | 1
2 | 011703001001 | 垂直运输 |  | 1.投标人勘察现场，综合报价 |  | 项 | 1
单价措施合计
本页小计
合 计
【新点2013清单造价江苏版 V10.3.6】

## 3.2 表-11 总价措施项目清单与计价表
总价措施项目清单与计价表
工程名称：装修改造工程 | [5 empty] | 标段： |  |  |  |  | 第1页 共2页
序号 | 项目编码 | 项目名称 |  | 计算基础 | 费率（%） |  | 金额（元） |  | 调整 费率（%） | 调整后 金额（元） |  | 备注
1 | 011707001001 | 安全文明施工费
1.1 |  | 基本费 |  | 分部分项合计+单价措施项目合计-除税工程设备费 | 1.700
1.2 |  | 增加费 |  | 分部分项合计+单价措施项目合计-除税工程设备费
1.3 |  | 扬尘污染防治增加费 |  | 分部分项合计+单价措施项目合计-除税工程设备费 | 0.220
2 | 011707010001 | 按质论价 |  | 分部分项合计+单价措施项目合计-除税工程设备费
3 | 011707002001 | 夜间施工 |  | 分部分项合计+单价措施项目合计-除税工程设备费
4 | 011707003001 | 非夜间施工照明 |  | 分部分项合计+单价措施项目合计-除税工程设备费
5 | 011707004001 | 二次搬运 |  | 分部分项合计+单价措施项目合计-除税工程设备费
6 | 011707005001 | 冬雨季施工 |  | 分部分项合计+单价措施项目合计-除税工程设备费
7 | 011707006001 | 地上、地下设施、建筑物的临时保护设施 |  | 分部分项合计+单价措施项目合计-除税工程设备费
8 | 011707007001 | 已完工程及设备保护 |  | 分部分项合计+单价措施项目合计-除税工程设备费
【新点2013清单造价江苏版 V10.3.6】
编制人（造价人员）： | [7 empty] | 复核人（造价工程师）：
总价措施项目清单与计价表
工程名称：装修改造工程 | [5 empty] | 标段： |  |  |  |  | 第2页 共2页
序号 | 项目编码 | 项目名称 |  | 计算基础 | 费率（%） |  | 金额（元） |  | 调整 费率（%） | 调整后 金额（元） |  | 备注
9 | 011707008001 | 临时设施 |  | 分部分项合计+单价措施项目合计-除税工程设备费
10 | 011707009001 | 赶工措施 |  | 分部分项合计+单价措施项目合计-除税工程设备费
11 | 011707011001 | 住宅分户验收 |  | 分部分项合计+单价措施项目合计-除税工程设备费
12 | 011707012001 | 建筑工人实名制 |  | 分部分项合计+单价措施项目合计-除税工程设备费
13 | 011707015001 | 智慧工地费用 |  | 分部分项合计+单价措施项目合计-除税工程设备费
14 | 011707013001 | 特殊施工降效 |  | 分部分项合计+单价措施项目合计-除税工程设备费
15 | 011707014001 | 协管费 |  | 分部分项合计+单价措施项目合计-除税工程设备费
【新点2013清单造价江苏版 V10.3.6】
编制人（造价人员）： | [7 empty] | 复核人（造价工程师）：

## 3.3 表-12 其他项目清单与计价汇总表
其他项目清单与计价汇总表
工程名称：装修改造工程 |  |  |  | 标段： |  |  | 第1页 共1页
序号 | 项目名称 |  | 金额(元) |  | 结算金额(元) | 备注
1 | 暂列金额
2 | 暂估价
2.1 | 材料(工程设备)暂估价
2.2 | 专业工程暂估价
3 | 计日工
4 | 总承包服务费
5 | 索赔与现场签证
合 计
【新点2013清单造价江苏版 V10.3.6】

## 3.4 表-12-1 暂列金额明细表
暂列金额明细表
工程名称：装修改造工程 |  |  |  | 标段： |  | 第1页 共1页
序号 | 项目名称 |  | 计量单位 |  | 暂定金额(元) | 备注
合 计
【新点2013清单造价江苏版 V10.3.6】

## 3.5 表-13 规费、税金项目计价表
规费、税金项目计价表
工程名称：装修改造工程 |  |  |  | 标段： |  |  |  | 第1页 共1页
序号 | 项目名称 |  | 计算基础 |  | 计算基数(元) |  | 计算费率(％) |  | 金额(元)
1 | 规费 |  | 社会保险费+住房公积金+环境保护税 |  |  |  | 100.000
1.1 | 社会保险费 |  | 分部分项工程+措施项目+其他项目-分部分项设备费-技术措施项目设备费 |  |  |  | 2.400
1.2 | 住房公积金 |  | 分部分项工程+措施项目+其他项目-分部分项设备费-技术措施项目设备费 |  |  |  | 0.420
1.3 | 环境保护税 |  | 分部分项工程+措施项目+其他项目-分部分项设备费-技术措施项目设备费 |  |  |  | 0.100
2 | 税金 |  | 分部分项工程+措施项目+其他项目+规费-(甲供材料费+甲供主材费+甲供设备费)/1.01 |  |  |  | 9.000
合 计
【新点2013清单造价江苏版 V10.3.6】
编制人（造价人员）： | [5 empty] | 复核人（造价工程师）：

## 4.1 表-08 分部分项工程和单价措施项目清单与计价表
分部分项工程和单价措施项目清单与计价表
工程名称：安装工程 |  |  |  |  | 标段： |  |  |  |  | 第1页 共2页
序号 | 项目编码 | 项目名称 |  | 项目特征描述 |  | 计量 单位 | 工程量 | 金额（元）
[8 empty] | 综合单价 | 合价 |  | 其中
暂估价
装修照明
1 | 03B002 | 原配电箱增加回路 |  | 满足使用要求 |  | 项 | 1
2 | 030411001001 | 配管 |  | 1、名称：配管 2、材质：镀锌电线管 3、规格：JDG20 4、配置形式：吊顶内暗配 |  | m | 1483.89
3 | 030411001002 | 配管 |  | 1、名称：配管 2、材质：镀锌电线管 3、规格：JDG20 4、配置形式：暗配 |  | m | 150
4 | 030411003001 | 桥架 |  | 钢制槽式桥架200*100,含支架 |  | m | 90
5 | 030413002001 | 凿（压)槽 |  | 墙面开槽，修补 |  | m | 150
6 | 030411006001 | 接线盒 |  | 接线盒暗装 |  | 个 | 72
7 | 030411006002 | 接线盒 |  | 开关插座盒暗装 |  | 个 | 171
8 | 030411004001 | 配线 |  | 管内配线,,WDZC-BYJ-2.5 |  | m | 4901.67
9 | 030404034001 | 照明开关 |  | 双联扳式暗开关安装(单控) |  | 个 | 8
10 | 030404034002 | 照明开关 |  | 三联扳式暗开关安装(单控) |  | 个 | 1
11 | 030404035001 | 插座 |  | 5孔单相暗插座15A安装 |  | 个 | 122
12 | 030404035002 | 插座 |  | 防水插座 |  | 个 | 40
13 | 030412001002 | 装饰灯 |  | 1、名称：筒灯 2、型号： 3、规格：3W 4、安装：嵌入式 |  | 套 | 30
14 | 030412005001 | 荧光灯 |  | 1、LED平板灯1*18w 2、嵌入安装 |  | 套 | 25
15 | 030412005004 | 荧光灯 |  | 1、LED平板灯2*18w 2、嵌入安装 |  | 套 | 11
16 | 030412005003 | 荧光灯 |  | 1、名称：LED灯带 2、嵌入安装 |  | M | 98
分部小计
弱电
17 | 030411001003 | 配管 |  | 1、名称：配管 2、材质：镀锌电线管 3、规格：JDG20 4、配置形式：吊顶内暗配 |  | m | 180
本页小计
【新点2013清单造价江苏版 V10.3.6】
分部分项工程和单价措施项目清单与计价表
工程名称：安装工程 |  |  |  |  | 标段： |  |  |  |  | 第2页 共2页
序号 | 项目编码 | 项目名称 |  | 项目特征描述 |  | 计量 单位 | 工程量 | 金额（元）
[8 empty] | 综合单价 | 合价 |  | 其中
暂估价
18 | 030411001004 | 配管 |  | 1、名称：配管 2、材质：镀锌电线管 3、规格：JDG20 4、配置形式：暗配 |  | m | 164
19 | 030411006003 | 接线盒 |  | 开关插座盒暗装 |  | 个 | 82
20 | 030413002003 | 凿（压)槽 |  | 墙面开槽，修补 |  | m | 164
21 | 030502005001 | 双绞线缆 |  | 配线，网络线 |  | m | 3280
22 | 030502012001 | 信息插座 |  | 网络插座 |  | 个 | 82
分部小计
给排水
23 | 031001006001 | 塑料管 |  | 室内给水PP-R管(热熔、电熔连接),DN32/40，含管件、水冲洗 |  | m | 9.6
24 | 03B001 | 与原给水管道主管连接 |  | 1.与原给水管道主管连接 |  | 项 | 1
25 | 031001006002 | 塑料管 |  | 室内给水PP-R管(热熔、电熔连接),DN25/32，含管件、水冲洗 |  | m | 9.6
26 | 031001006003 | 塑料管 |  | 室内给水PP-R管(热熔、电熔连接),DN20/25，含管件、水冲洗 |  | m | 9.6
27 | 031001006004 | 塑料管 |  | 室内给水PP-R管(热熔、电熔连接),DN15/20，含管件、水冲洗 |  | m | 266.7
28 | 030413002002 | 凿（压)槽 |  | 墙面开槽，修补 |  | m | 200
29 | 031001006005 | 塑料管 |  | 室内承插UPVC塑料排水管(零件粘接) DN110 |  | m | 165
30 | 031001006006 | 塑料管 |  | 室内承插UPVC塑料排水管(零件粘接) DN50 |  | m | 165
31 | 031002003001 | 套管 |  | 刚性防水套管制作、安装 DN150 |  | 个 | 11
32 | 031002003002 | 套管 |  | 过墙过楼板钢套管制作、安装 DN150 |  | 个 | 22
33 | 031004003001 | 洗脸盆 |  | 陶瓷洗手盆，单柄龙头 |  | 组 | 29
分部小计
分部分项合计
1 | 031301017001 | 脚手架搭拆 |  |  |  | 项 | 1
单价措施合计
本页小计
合 计
【新点2013清单造价江苏版 V10.3.6】

## 4.2 表-11 总价措施项目清单与计价表
总价措施项目清单与计价表
工程名称：安装工程 | [5 empty] | 标段： |  |  |  |  | 第1页 共2页
序号 | 项目编码 | 项目名称 |  | 计算基础 | 费率（%） |  | 金额（元） |  | 调整 费率（%） | 调整后 金额（元） |  | 备注
1 | 031302001001 | 安全文明施工费
1.1 |  | 基本费 |  | 分部分项合计+单价措施项目合计-除税工程设备费 | 1.500
1.2 |  | 增加费 |  | 分部分项合计+单价措施项目合计-除税工程设备费
1.3 |  | 扬尘污染防治增加费 |  | 分部分项合计+单价措施项目合计-除税工程设备费 | 0.210
2 | 031302010001 | 按质论价 |  | 分部分项合计+单价措施项目合计-除税工程设备费
3 | 031302002001 | 夜间施工 |  | 分部分项合计+单价措施项目合计-除税工程设备费
4 | 031302003001 | 非夜间施工照明 |  | 分部分项合计+单价措施项目合计-除税工程设备费
5 | 031302004001 | 二次搬运 |  | 分部分项合计+单价措施项目合计-除税工程设备费
6 | 031302005001 | 冬雨季施工 |  | 分部分项合计+单价措施项目合计-除税工程设备费
7 | 031302006001 | 已完工程及设备保护 |  | 分部分项合计+单价措施项目合计-除税工程设备费
8 | 031302008001 | 临时设施 |  | 分部分项合计+单价措施项目合计-除税工程设备费
【新点2013清单造价江苏版 V10.3.6】
编制人（造价人员）： | [7 empty] | 复核人（造价工程师）：
总价措施项目清单与计价表
工程名称：安装工程 | [5 empty] | 标段： |  |  |  |  | 第2页 共2页
序号 | 项目编码 | 项目名称 |  | 计算基础 | 费率（%） |  | 金额（元） |  | 调整 费率（%） | 调整后 金额（元） |  | 备注
9 | 031302009001 | 赶工措施 |  | 分部分项合计+单价措施项目合计-除税工程设备费
10 | 031302011001 | 住宅分户验收 |  | 分部分项合计+单价措施项目合计-除税工程设备费
11 | 031302012001 | 建筑工人实名制 |  | 分部分项合计+单价措施项目合计-除税工程设备费
12 | 031302015001 | 智慧工地费用 |  | 分部分项合计+单价措施项目合计-除税工程设备费
13 | 031302013001 | 特殊施工降效 |  | 分部分项合计+单价措施项目合计-除税工程设备费
14 | 031302014001 | 协管费 |  | 分部分项合计+单价措施项目合计-除税工程设备费
【新点2013清单造价江苏版 V10.3.6】
编制人（造价人员）： | [7 empty] | 复核人（造价工程师）：

## 4.3 表-12 其他项目清单与计价汇总表
其他项目清单与计价汇总表
工程名称：安装工程 |  |  |  | 标段： |  |  | 第1页 共1页
序号 | 项目名称 |  | 金额(元) |  | 结算金额(元) | 备注
1 | 暂列金额
2 | 暂估价
2.1 | 材料(工程设备)暂估价
2.2 | 专业工程暂估价
3 | 计日工
4 | 总承包服务费
5 | 索赔与现场签证
合 计
【新点2013清单造价江苏版 V10.3.6】

## 4.4 表-12-1 暂列金额明细表
暂列金额明细表
工程名称：安装工程 |  |  |  | 标段： |  | 第1页 共1页
序号 | 项目名称 |  | 计量单位 |  | 暂定金额(元) | 备注
合 计
【新点2013清单造价江苏版 V10.3.6】

## 4.5 表-13 规费、税金项目计价表
规费、税金项目计价表
工程名称：安装工程 |  |  |  | 标段： |  |  |  | 第1页 共1页
序号 | 项目名称 |  | 计算基础 |  | 计算基数(元) |  | 计算费率(％) |  | 金额(元)
1 | 规费 |  | 社会保险费+住房公积金+环境保护税 |  |  |  | 100.000
1.1 | 社会保险费 |  | 分部分项工程+措施项目+其他项目-分部分项设备费-技术措施项目设备费 |  |  |  | 2.400
1.2 | 住房公积金 |  | 分部分项工程+措施项目+其他项目-分部分项设备费-技术措施项目设备费 |  |  |  | 0.420
1.3 | 环境保护税 |  | 分部分项工程+措施项目+其他项目-分部分项设备费-技术措施项目设备费 |  |  |  | 0.100
2 | 税金 |  | 分部分项工程+措施项目+其他项目+规费-(甲供材料费+甲供主材费+甲供设备费)/1.01 |  |  |  | 9.000
合 计
【新点2013清单造价江苏版 V10.3.6】
编制人（造价人员）： | [5 empty] | 复核人（造价工程师）：